## Replanteo base cuadrada Torres
DISEÑO DEFINITIVO DE LA LINEA DE SUBTRANSMISIÓN A 69 KV PASCUALES - MANGLERO
Anexo Nro. 16.1: ANÁLISIS DE PRECIOS UNITARIOS PARA MONTAJE ELECTROMECÁNICO L/ST A 69 kV PASCUALES - MANGLERO
|  |  |  | RENDIMIENTO DIARIO: | 4
Rubro: | Replanteo base cuadrada Torres |  |  |  | UNIDAD: U
(A) | MATERIALES: | UNIDAD | CANTIDAD | PRECIO UNITARIO | PRECIO TOTAL
1 | Estacas de madera | u | 4 | 0.5 | 2
2 | Tiras de madera de 3x5 cm | m | 1 | 1 | 1
3 | Clavo | Kg | 0.02 | 1.97 | 0.0394
4 | Piola | ml | 2 | 0.02 | 0.04
|  | TOTAL (A) |  |  | 3.0794
(B) | MANO DE OBRA | NUMERO DE PERSONAS | SALARIO REAL (DIA) | RENDIMIEN. DIA | COSTO TOTAL
1 | Topógrafo | 1 | 27.03 | 4 | 6.7575
2 | Cadenero | 2 | 24.37 | 4 | 12.185
3 | Peón | 2 | 24.08 | 4 | 12.04
4 | Chofer de camioneta | 1 | 34.05 | 4 | 8.5125
5 | Ing.Civil | 1 | 104.16 | 4 | 26.04
|  | TOTAL (B) |  |  | 65.535
(C) | EQUIPO | CANTIDAD | COSTO DIA | RENDIMIENTO (Km./día) | COSTO TOTAL
1 | Herramienta menor (5% mano obra) | 1 | 25 | 5 | 5
2 | Equipo topográfico | 1 | 100 | 2 | 50
3 | Camioneta | 1 | 35 | 2 | 17.5
|  | TOTAL (C) |  |  | 72.5
(D) | COSTO UNITARIO DIRECTO (A+B+C) |  |  |  | 141.1144
I | (E) DIRECCION TECNICA | 5% | (D) |  | 7.0557
N | (F) GASTOS ADMINISTRATIVOS | 3% | (D) |  | 4.2334
D | (G) IMPREVISTOS | 2% | (D) |  | 2.8223
I | (H) UTILIDAD | 8% | (D) |  | 11.2892
R | (I) GASTOS FINANCIEROS Y GARANTIAS | 2% | (D) |  | 2.8223
E | (J) IMPUESTOS Y OTROS | 1% | (D) |  | 1.4111
C
|  | TOTAL COSTOS INDIRECTOS |  |  | 29.634
|  | PRECIO UNITARIO TOTAL $: |  |  | 170.7484
PRECIO ADOPTADO $: |  |  |  |  | 170.7484
NOTA: NO SE CONSIDERA EL IVA EN EL ANALISIS DE PRECIOS

## Replanteo
DISEÑO DEFINITIVO DE LA LINEA DE SUBTRANSMISIÓN A 69 KV PASCUALES - MANGLERO
Anexo Nro. 16.1: ANÁLISIS DE PRECIOS UNITARIOS PARA MONTAJE ELECTROMECÁNICO L/ST A 69 kV PASCUALES - MANGLERO
|  |  |  | RENDIMIENTO DIARIO: | 10
Rubro: | Replanteo de Postes |  |  |  | UNIDAD: U
(A) | MATERIALES: | UNIDAD | CANTIDAD | PRECIO UNITARIO | PRECIO TOTAL
1 | Estacas de madera | u | 1 | 0.5 | 0.5
2 | Tiras de madera de 3x5 cm | m | 1 | 1 | 1
3 | Clavo | Kg | 0.02 | 1.97 | 0.0394
4 | Piola | ml | 2 | 0.02 | 0.04
|  | TOTAL (A) |  |  | 1.5794
(B) | MANO DE OBRA | NUMERO DE PERSONAS | SALARIO REAL (DIA) | RENDIMIEN. DIA | COSTO TOTAL
1 | Topógrafo | 1 | 27.03 | 10 | 2.703
2 | Cadenero | 2 | 24.37 | 10 | 4.874
3 | Peón | 2 | 24.08 | 10 | 4.816
4 | Chofer de camioneta | 1 | 34.05 | 10 | 3.405
|  | TOTAL (B) |  |  | 15.798
(C) | EQUIPO | CANTIDAD | COSTO DIA | RENDIMIENTO (Km./día) | COSTO TOTAL
1 | Herramienta menor (5% mano obra) | 1 | 27 | 10 | 2.7
2 | Equipo topográfico | 1 | 100 | 10 | 10
3 | Camioneta | 1 | 35 | 10 | 3.5
|  | TOTAL (C) |  |  | 16.2
(D) | COSTO UNITARIO DIRECTO (A+B+C) |  |  |  | 33.5774
I | (E) DIRECCION TECNICA | 5% | (D) |  | 1.6789
N | (F) GASTOS ADMINISTRATIVOS | 3% | (D) |  | 1.0073
D | (G) IMPREVISTOS | 2% | (D) |  | 0.67155
I | (H) UTILIDAD | 8% | (D) |  | 2.6862
R | (I) GASTOS FINANCIEROS Y GARANTIAS | 2% | (D) |  | 0.67155
E | (J) IMPUESTOS Y OTROS | 1% | (D) |  | 0.33577
C
|  | TOTAL COSTOS INDIRECTOS |  |  | 7.0513
|  | PRECIO UNITARIO TOTAL $: |  |  | 40.6287
PRECIO ADOPTADO $: |  |  |  |  | 40.6287
NOTA: NO SE CONSIDERA EL IVA EN EL ANALISIS DE PRECIOS

## Camino y Acceso (hidden)
DISEÑO DEFINITIVO DE LA LINEA DE SUBTRANSMISIÓN A 69 KV PASCUALES - MANGLERO
Anexo Nro. 16.1: ANÁLISIS DE PRECIOS UNITARIOS PARA MONTAJE ELECTROMECÁNICO L/ST A 69 kV PASCUALES - MANGLERO
|  |  |  | RENDIMIENTO DIARIO: | 0.35
Rubro: | Camino de Acceso |  |  |  | UNIDAD: km
(A) | MATERIALES: | UNIDAD | CANTIDAD | PRECIO UNITARIO | PRECIO TOTAL
|  | TOTAL (A) |  |  | 0
(B) | MANO DE OBRA | NUMERO DE PERSONAS | SALARIO REAL (DIA) | RENDIMIEN. DIA | COSTO TOTAL
1 | Maestro de obra | 1 | 25.72 | 0.35 | 73.4857
2 | Peón | 3 | 24.08 | 0.35 | 206.4
3 | Chofer de camioneta | 1 | 30.24 | 0.35 | 86.4
4 | Motoniveladora | 1 | 300 | 1.25 | 240
|  | TOTAL (B) |  |  | 606.2857
(C) | EQUIPO | CANTIDAD | COSTO DIA | RENDIMIENTO (Km./día) | COSTO TOTAL
1 | Camioneta | 1 | 35 | 3.5 | 10
2 | Herramienta menor (5% mano obra) |  |  |  | 30.3143
| Volqueta | 1 | 160 | 0.95 | 168.4211
|  | TOTAL (C) |  |  | 208.7353
(D) | COSTO UNITARIO DIRECTO (A+B+C) |  |  |  | 815.0211
I | (E) DIRECCION TECNICA | 5% | (D) |  | 40.7511
N | (F) GASTOS ADMINISTRATIVOS | 3% | (D) |  | 24.4506
D | (G) IMPREVISTOS | 2% | (D) |  | 16.3004
I | (H) UTILIDAD | 8% | (D) |  | 65.2017
R | (I) GASTOS FINANCIEROS Y GARANTIAS | 2% | (D) |  | 16.3004
E | (J) IMPUESTOS Y OTROS | 1% | (D) |  | 8.1502
C
|  | TOTAL COSTOS INDIRECTOS |  |  | 171.1544
|  | PRECIO UNITARIO TOTAL $: |  |  | 986.1755
PRECIO ADOPTADO $: |  |  |  |  | 986.1755
NOTA: NO SE CONSIDERA EL IVA EN EL ANALISIS DE PRECIOS

## Desb
DISEÑO DEFINITIVO DE LA LINEA DE SUBTRANSMISIÓN A 69 KV PASCUALES - MANGLERO
Anexo Nro. 16.1: ANÁLISIS DE PRECIOS UNITARIOS PARA MONTAJE ELECTROMECÁNICO L/ST A 69 kV PASCUALES - MANGLERO
|  |  |  | RENDIMIENTO DIARIO: | 0.35
Rubro: | Desbroce, Desbosque y Limpieza - (Incluye remoción y transporte a escombreras) |  |  |  | UNIDAD: km
(A) | MATERIALES: | UNIDAD | CANTIDAD | PRECIO UNITARIO | PRECIO TOTAL
|  | TOTAL (A) |  |  | 0
(B) | MANO DE OBRA | NUMERO DE PERSONAS | SALARIO REAL (DIA) | RENDIMIEN. DIA | COSTO TOTAL
1 | Maestro de obra | 1 | 25.72 | 0.35 | 73.4857
2 | Peón | 3 | 24.08 | 0.35 | 206.4
3 | Chofer de camioneta | 1 | 30.24 | 0.35 | 86.4
4 | Camion de plataforma | 1 | 300 | 1.25 | 240
|  | TOTAL (B) |  |  | 606.2857
(C) | EQUIPO | CANTIDAD | COSTO DIA | RENDIMIENTO (Km./día) | COSTO TOTAL
1 | Camioneta | 1 | 35 | 3.5 | 10
2 | Herramienta menor (5% mano obra) | 1 | 30.31 | 3.5 | 30.3143
|  | TOTAL (C) |  |  | 40.3143
(D) | COSTO UNITARIO DIRECTO (A+B+C) |  |  |  | 646.6
I | (E) DIRECCION TECNICA | 5% | (D) |  | 32.33
N | (F) GASTOS ADMINISTRATIVOS | 3% | (D) |  | 19.398
D | (G) IMPREVISTOS | 2% | (D) |  | 12.932
I | (H) UTILIDAD | 8% | (D) |  | 51.728
R | (I) GASTOS FINANCIEROS Y GARANTIAS | 2% | (D) |  | 12.932
E | (J) IMPUESTOS Y OTROS | 1% | (D) |  | 6.466
C
|  | TOTAL COSTOS INDIRECTOS |  |  | 135.786
|  | PRECIO UNITARIO TOTAL $: |  |  | 782.386
PRECIO ADOPTADO $: |  |  |  |  | 782.386
NOTA: NO SE CONSIDERA EL IVA EN EL ANALISIS DE PRECIOS

## Exc suelo PH
DISEÑO DEFINITIVO DE LA LINEA DE SUBTRANSMISIÓN A 69 KV PASCUALES - MANGLERO
Anexo Nro. 16.1: ANÁLISIS DE PRECIOS UNITARIOS PARA MONTAJE ELECTROMECÁNICO L/ST A 69 kV PASCUALES - MANGLERO
|  |  |  | RENDIMIENTO DIARIO: | 6.5
Rubro: | Excavación suelo para Poste de Hormigón |  |  |  | UNIDAD: m3
(A) | MATERIALES: | UNIDAD | CANTIDAD | PRECIO UNITARIO | PRECIO TOTAL
|  | TOTAL (A) |  |  | 0
(B) | MANO DE OBRA | NUMERO DE PERSONAS | SALARIO REAL (DIA) | RENDIMIEN. DIA | COSTO TOTAL
1 | Maestro de obra | 1 | 25.72 | 6.5 | 3.9569
2 | Peón | 2 | 24.08 | 6.5 | 7.4092
|  | TOTAL (B) |  |  | 11.3662
(C) | EQUIPO | CANTIDAD | COSTO DIA | RENDIMIENTO (m3./día) | COSTO TOTAL
1 | Herramienta menor (5% mano obra) |  |  |  | 0.56831
|  | TOTAL (C) |  |  | 0.56831
(D) | COSTO UNITARIO DIRECTO (A+B+C) |  |  |  | 11.9345
I | (E) DIRECCION TECNICA | 5% | (D) |  | 0.59672
N | (F) GASTOS ADMINISTRATIVOS | 3% | (D) |  | 0.35803
D | (G) IMPREVISTOS | 2% | (D) |  | 0.23869
I | (H) UTILIDAD | 8% | (D) |  | 0.95476
R | (I) GASTOS FINANCIEROS Y GARANTIAS | 2% | (D) |  | 0.23869
E | (J) IMPUESTOS Y OTROS | 1% | (D) |  | 0.11934
C
|  | TOTAL COSTOS INDIRECTOS |  |  | 2.5062
|  | PRECIO UNITARIO TOTAL $: |  |  | 14.4407
PRECIO ADOPTADO $: |  |  |  |  | 14.4407
NOTA: NO SE CONSIDERA EL IVA EN EL ANALISIS DE PRECIOS

## Exc suelo PM
DISEÑO DEFINITIVO DE LA LINEA DE SUBTRANSMISIÓN A 69 KV PASCUALES - MANGLERO
Anexo Nro. 16.1: ANÁLISIS DE PRECIOS UNITARIOS PARA MONTAJE ELECTROMECÁNICO L/ST A 69 kV PASCUALES - MANGLERO
|  |  |  | RENDIMIENTO DIARIO: | 6.5
Rubro: | Excavación suelo para Poste Metálicos |  |  |  | UNIDAD: m3
(A) | MATERIALES: | UNIDAD | CANTIDAD | PRECIO UNITARIO | PRECIO TOTAL
|  | TOTAL (A) |  |  | 0
(B) | MANO DE OBRA | NUMERO DE PERSONAS | SALARIO REAL (DIA) | RENDIMIEN. DIA | COSTO TOTAL
1 | Maestro de obra | 1 | 25.72 | 6.5 | 3.9569
2 | Peón | 2 | 24.08 | 6.5 | 7.4092
|  | TOTAL (B) |  |  | 11.3662
(C) | EQUIPO | CANTIDAD | COSTO DIA | RENDIMIENTO (m3./día) | COSTO TOTAL
1 | Herramienta menor (5% mano obra) |  |  |  | 0.56831
|  | TOTAL (C) |  |  | 0.56831
(D) | COSTO UNITARIO DIRECTO (A+B+C) |  |  |  | 11.9345
I | (E) DIRECCION TECNICA | 5% | (D) |  | 0.59672
N | (F) GASTOS ADMINISTRATIVOS | 3% | (D) |  | 0.35803
D | (G) IMPREVISTOS | 2% | (D) |  | 0.23869
I | (H) UTILIDAD | 8% | (D) |  | 0.95476
R | (I) GASTOS FINANCIEROS Y GARANTIAS | 2% | (D) |  | 0.23869
E | (J) IMPUESTOS Y OTROS | 1% | (D) |  | 0.11934
C
|  | TOTAL COSTOS INDIRECTOS |  |  | 2.5062
|  | PRECIO UNITARIO TOTAL $: |  |  | 14.4407
PRECIO ADOPTADO $: |  |  |  |  | 14.4407
NOTA: NO SE CONSIDERA EL IVA EN EL ANALISIS DE PRECIOS

## Exc suelo tensor
DISEÑO DEFINITIVO DE LA LINEA DE SUBTRANSMISIÓN A 69 KV PASCUALES - MANGLERO
Anexo Nro. 16.1: ANÁLISIS DE PRECIOS UNITARIOS PARA MONTAJE ELECTROMECÁNICO L/ST A 69 kV PASCUALES - MANGLERO
|  |  |  | RENDIMIENTO DIARIO: | 6.5
Rubro: | Excavación suelo para Tensor |  |  |  | UNIDAD: m3
(A) | MATERIALES: | UNIDAD | CANTIDAD | PRECIO UNITARIO | PRECIO TOTAL
|  | TOTAL (A) |  |  | 0
(B) | MANO DE OBRA | NUMERO DE PERSONAS | SALARIO REAL (DIA) | RENDIMIEN. DIA | COSTO TOTAL
1 | Maestro de obra | 1 | 25.72 | 6.5 | 3.9569
2 | Peón | 2 | 24.08 | 6.5 | 7.4092
|  | TOTAL (B) |  |  | 11.3662
(C) | EQUIPO | CANTIDAD | COSTO DIA | RENDIMIENTO (m3./día) | COSTO TOTAL
1 | Herramienta menor (5% mano obra) |  |  |  | 0.56831
|  | TOTAL (C) |  |  | 0.56831
(D) | COSTO UNITARIO DIRECTO (A+B+C) |  |  |  | 11.9345
I | (E) DIRECCION TECNICA | 5% | (D) |  | 0.59672
N | (F) GASTOS ADMINISTRATIVOS | 3% | (D) |  | 0.35803
D | (G) IMPREVISTOS | 2% | (D) |  | 0.23869
I | (H) UTILIDAD | 8% | (D) |  | 0.95476
R | (I) GASTOS FINANCIEROS Y GARANTIAS | 2% | (D) |  | 0.23869
E | (J) IMPUESTOS Y OTROS | 1% | (D) |  | 0.11934
C
|  | TOTAL COSTOS INDIRECTOS |  |  | 2.5062
|  | PRECIO UNITARIO TOTAL $: |  |  | 14.4407
PRECIO ADOPTADO $: |  |  |  |  | 14.4407
NOTA: NO SE CONSIDERA EL IVA EN EL ANALISIS DE PRECIOS

## Exc suelo Torres
DISEÑO DEFINITIVO DE LA LINEA DE SUBTRANSMISIÓN A 69 KV PASCUALES - MANGLERO
Anexo Nro. 16.1: ANÁLISIS DE PRECIOS UNITARIOS PARA MONTAJE ELECTROMECÁNICO L/ST A 69 kV PASCUALES - MANGLERO
|  |  |  | RENDIMIENTO DIARIO: | 6.5
Rubro: | Excavación suelo para Torres |  |  |  | UNIDAD: m3
(A) | MATERIALES: | UNIDAD | CANTIDAD | PRECIO UNITARIO | PRECIO TOTAL
|  | TOTAL (A) |  |  | 0
(B) | MANO DE OBRA | NUMERO DE PERSONAS | SALARIO REAL (DIA) | RENDIMIEN. DIA | COSTO TOTAL
1 | Maestro de obra | 0 | 25.72 | 6.5 | 0
2 | Peón | 2 | 24.08 | 6.5 | 7.4092
|  | TOTAL (B) |  |  | 7.4092
(C) | EQUIPO | CANTIDAD | COSTO DIA | RENDIMIENTO (m3./día) | COSTO TOTAL
1 | Herramienta menor (5% mano obra) |  |  |  | 0.37046
|  | TOTAL (C) |  |  | 0.37046
(D) | COSTO UNITARIO DIRECTO (A+B+C) |  |  |  | 7.7797
I | (E) DIRECCION TECNICA | 5% | (D) |  | 0.38898
N | (F) GASTOS ADMINISTRATIVOS | 3% | (D) |  | 0.23339
D | (G) IMPREVISTOS | 2% | (D) |  | 0.15559
I | (H) UTILIDAD | 8% | (D) |  | 0.62238
R | (I) GASTOS FINANCIEROS Y GARANTIAS | 2% | (D) |  | 0.15559
E | (J) IMPUESTOS Y OTROS | 1% | (D) |  | 0.077797
C
|  | TOTAL COSTOS INDIRECTOS |  |  | 1.6337
|  | PRECIO UNITARIO TOTAL $: |  |  | 9.4134
PRECIO ADOPTADO $: |  |  |  |  | 9.4134
NOTA: NO SE CONSIDERA EL IVA EN EL ANALISIS DE PRECIOS

## Desal. mat
DISEÑO DEFINITIVO DE LA LINEA DE SUBTRANSMISIÓN A 69 KV PASCUALES - MANGLERO
Anexo Nro. 16.1: ANÁLISIS DE PRECIOS UNITARIOS PARA MONTAJE ELECTROMECÁNICO L/ST A 69 kV PASCUALES - MANGLERO
|  |  |  | RENDIMIENTO DIARIO: | 6.5
Rubro: | Desalojo de material sobrante |  |  |  | UNIDAD: m3
(A) | MATERIALES: | UNIDAD | CANTIDAD | PRECIO UNITARIO | PRECIO TOTAL
|  | TOTAL (A) |  |  | 0
(B) | MANO DE OBRA | NUMERO DE PERSONAS | SALARIO REAL (DIA) | RENDIMIEN. DIA | COSTO TOTAL
1 | Maestro de obra | 0.5 | 25.72 | 6.5 | 1.9785
2 | Peón | 1 | 24.08 | 6.5 | 3.7046
|  | TOTAL (B) |  |  | 5.6831
(C) | EQUIPO | CANTIDAD | COSTO DIA | RENDIMIENTO (m3./día) | COSTO TOTAL
1 | Herramienta menor (5% mano obra) |  |  |  | 0.28415
|  | TOTAL (C) |  |  | 0.28415
(D) | COSTO UNITARIO DIRECTO (A+B+C) |  |  |  | 5.9672
I | (E) DIRECCION TECNICA | 5% | (D) |  | 0.29836
N | (F) GASTOS ADMINISTRATIVOS | 3% | (D) |  | 0.17902
D | (G) IMPREVISTOS | 2% | (D) |  | 0.11934
I | (H) UTILIDAD | 8% | (D) |  | 0.47738
R | (I) GASTOS FINANCIEROS Y GARANTIAS | 2% | (D) |  | 0.11934
E | (J) IMPUESTOS Y OTROS | 1% | (D) |  | 0.059672
C
|  | TOTAL COSTOS INDIRECTOS |  |  | 1.2531
|  | PRECIO UNITARIO TOTAL $: |  |  | 7.2203
PRECIO ADOPTADO $: |  |  |  |  | 7.2203
NOTA: NO SE CONSIDERA EL IVA EN EL ANALISIS DE PRECIOS

## Rell. comp.
DISEÑO DEFINITIVO DE LA LINEA DE SUBTRANSMISIÓN A 69 KV PASCUALES - MANGLERO
Anexo Nro. 16.1: ANÁLISIS DE PRECIOS UNITARIOS PARA MONTAJE ELECTROMECÁNICO L/ST A 69 kV PASCUALES - MANGLERO
|  |  |  | RENDIMIENTO DIARIO: | 12
Rubro: | Relleno compactado con material de mejoramiento |  |  |  | UNIDAD: m3
(A) | MATERIALES: | UNIDAD | CANTIDAD | PRECIO UNITARIO | PRECIO TOTAL
1 | Material de mejoramiento | m3 | 1 | 6 | 6
|  | TOTAL (A) |  |  | 6
(B) | MANO DE OBRA | NUMERO DE PERSONAS | SALARIO REAL (DIA) | RENDIMIEN. DIA | COSTO TOTAL
1 | Maestro de obra | 1 | 25.72 | 12 | 2.1433
2 | Peón | 2 | 24.08 | 12 | 4.0133
3 | Chofer de camión | 1 | 34.05 | 12 | 2.8375
|  | TOTAL (B) |  |  | 8.9942
(C) | EQUIPO | CANTIDAD | COSTO DIA | RENDIMIENTO DIA) | COSTO TOTAL
1 | herramienta menor (5% mano obra) | 1 | 0.45 | 1 | 0.44971
2 | Volqueta | 1 | 160 | 12 | 13.3333
|  | TOTAL (C) |  |  | 13.783
(D) | COSTO UNITARIO DIRECTO (A+B+C) |  |  |  | 28.7772
I | (E) DIRECCION TECNICA | 5% | (D) |  | 1.4389
N | (F) GASTOS ADMINISTRATIVOS | 3% | (D) |  | 0.86332
D | (G) IMPREVISTOS | 2% | (D) |  | 0.57554
I | (H) UTILIDAD | 8% | (D) |  | 2.3022
R | (I) GASTOS FINANCIEROS Y GARANTIAS | 2% | (D) |  | 0.57554
E | (J) IMPUESTOS Y OTROS | 1% | (D) |  | 0.28777
C
|  | TOTAL COSTOS INDIRECTOS |  |  | 6.0432
|  | PRECIO UNITARIO TOTAL $: |  |  | 34.8204
PRECIO ADOPTADO $: |  |  |  |  | 34.8204
NOTA: NO SE CONSIDERA EL IVA EN EL ANALISIS DE PRECIOS

## Obras de Artes
DISEÑO DEFINITIVO DE LA LINEA DE SUBTRANSMISIÓN A 69 KV PASCUALES - MANGLERO
Anexo Nro. 16.1: ANÁLISIS DE PRECIOS UNITARIOS PARA MONTAJE ELECTROMECÁNICO L/ST A 69 kV PASCUALES - MANGLERO
|  |  |  | RENDIMIENTO DIARIO: | 4.75
Rubro: | Obras de artes |  |  |  | UNIDAD: U
(A) | MATERIALES: | UNIDAD | CANTIDAD | PRECIO UNITARIO | PRECIO TOTAL
1 | Agua | m3 | 0.3 | 1.2 | 0.36
2 | Cemento | kg | 380 | 0.16 | 60.8
3 | Arandela gruesa | m3 | 0.65 | 17 | 11.05
4 | Grava | m3 | 0.95 | 17 | 16.15
5 | Encofrado | gloval | 1 | 25 | 25
6 | acero de refuerzo | kg | 1.05 | 1.96 | 2.058
7 | alambre galvanizado No 18 | kg | 0.05 | 2.39 | 0.1195
8 | Separadores y espaciadores metálicos | kg | 0.01 | 0.99 | 0.0099
|  | TOTAL (A) |  |  | 115.5474
(B) | MANO DE OBRA | NUMERO DE PERSONAS | SALARIO REAL (DIA) | RENDIMIEN. DIA | COSTO TOTAL
1 | Albañíl | 2 | 24.37 | 4.75 | 10.2611
2 | Peón | 5 | 24.08 | 4.75 | 25.3474
3 | Maestro de Obra | 2 | 25.72 | 4.75 | 10.8295
4 | Operador de equipo liviano | 1 | 27.03 | 4.75 | 5.6905
|  | TOTAL (B) |  |  | 52.1284
(C) | EQUIPO | CANTIDAD | COSTO DIA | RENDIMIENTO DIA) | COSTO TOTAL
1 | Herramienta menor (5% mano obra) | 1 | 2.61 | 1 | 2.6064
|  | TOTAL (C) |  |  | 2.6064
(D) | COSTO UNITARIO DIRECTO (A+B+C) |  |  |  | 170.2822
I | (E) DIRECCION TECNICA | 5% | (D) |  | 8.5141
N | (F) GASTOS ADMINISTRATIVOS | 3% | (D) |  | 5.1085
D | (G) IMPREVISTOS | 2% | (D) |  | 3.4056
I | (H) UTILIDAD | 8% | (D) |  | 13.6226
R | (I) GASTOS FINANCIEROS Y GARANTIAS | 2% | (D) |  | 3.4056
E | (J) IMPUESTOS Y OTROS | 1% | (D) |  | 1.7028
C
|  | TOTAL COSTOS INDIRECTOS |  |  | 35.7593
|  | PRECIO UNITARIO TOTAL $: |  |  | 206.0415
PRECIO ADOPTADO $: |  |  |  |  | 206.0415
NOTA: NO SE CONSIDERA EL IVA EN EL ANALISIS DE PRECIOS

## Hormig. 210 PH
DISEÑO DEFINITIVO DE LA LINEA DE SUBTRANSMISIÓN A 69 KV PASCUALES - MANGLERO
Anexo Nro. 16.1: ANÁLISIS DE PRECIOS UNITARIOS PARA MONTAJE ELECTROMECÁNICO L/ST A 69 kV PASCUALES - MANGLERO
|  |  |  | RENDIMIENTO DIARIO: | 6
Rubro: | Hormigón simple f'c=210 kg/cm2 Poste de Hormigón |  |  |  | UNIDAD: m3
(A) | MATERIALES: | UNIDAD | CANTIDAD | PRECIO UNITARIO | PRECIO TOTAL
1 | Agua | m3 | 0.3 | 1.2 | 0.36
2 | Cemento | kg | 380 | 0.16 | 60.8
3 | Arena gruesa | m3 | 0.65 | 17 | 11.05
4 | Grava | m3 | 0.95 | 17 | 16.15
5 | Encofrado | global | 1 | 25 | 25
|  | TOTAL (A) |  |  | 113.36
(B) | MANO DE OBRA | NUMERO DE PERSONAS | SALARIO REAL (DIA) | RENDIMIEN. DIA | COSTO TOTAL
1 | Maestro de obra | 2 | 25.72 | 6 | 8.5733
2 | Peón | 5 | 24.08 | 6 | 20.0667
3 | Operador de equipo liviano | 1 | 27.03 | 6 | 4.505
4 | Albañíl | 2 | 24.37 | 6 | 8.1233
|  | TOTAL (B) |  |  | 41.2683
(C) | EQUIPO | CANTIDAD | COSTO DIA | RENDIMIENTO (m3./día) | COSTO TOTAL
1 | Herramienta menor (5% mano obra) | 1 | 2.06 | 1 | 2.0634
2 | Hormigonera de un saco | 1 | 32 | 6 | 5.3333
3 | Vibrador | 1 | 32 | 6 | 5.3333
|  | TOTAL (C) |  |  | 12.7301
(D) | COSTO UNITARIO DIRECTO (A+B+C) |  |  |  | 167.3584
I | (E) DIRECCION TECNICA | 5% | (D) |  | 8.3679
N | (F) GASTOS ADMINISTRATIVOS | 3% | (D) |  | 5.0208
D | (G) IMPREVISTOS | 2% | (D) |  | 3.3472
I | (H) UTILIDAD | 8% | (D) |  | 13.3887
R | (I) GASTOS FINANCIEROS Y GARANTIAS | 2% | (D) |  | 3.3472
E | (J) IMPUESTOS Y OTROS | 1% | (D) |  | 1.6736
C
|  | TOTAL COSTOS INDIRECTOS |  |  | 35.1453
|  | PRECIO UNITARIO TOTAL $: |  |  | 202.5037
PRECIO ADOPTADO $: |  |  |  |  | 202.5037
NOTA: NO SE CONSIDERA EL IVA EN EL ANALISIS DE PRECIOS

## Hormig. 210 Torres
DISEÑO DEFINITIVO DE LA LINEA DE SUBTRANSMISIÓN A 69 KV PASCUALES - MANGLERO
Anexo Nro. 16.1: ANÁLISIS DE PRECIOS UNITARIOS PARA MONTAJE ELECTROMECÁNICO L/ST A 69 kV PASCUALES - MANGLERO
|  |  |  | RENDIMIENTO DIARIO: | 4.5
Rubro: | Hormigón simple f'c=210 kg/cm2 Torres |  |  |  | UNIDAD: m3
(A) | MATERIALES: | UNIDAD | CANTIDAD | PRECIO UNITARIO | PRECIO TOTAL
1 | Agua | m3 | 0.3 | 1.2 | 0.36
2 | Cemento | kg | 380 | 0.16 | 60.8
3 | Arena gruesa | m3 | 0.65 | 17 | 11.05
4 | Grava | m3 | 0.95 | 17 | 16.15
5 | Encofrado | global | 1 | 25 | 25
|  | TOTAL (A) |  |  | 113.36
(B) | MANO DE OBRA | NUMERO DE PERSONAS | SALARIO REAL (DIA) | RENDIMIEN. DIA | COSTO TOTAL
1 | Maestro de obra | 2 | 25.72 | 6 | 8.5733
2 | Peón | 5 | 24.08 | 6 | 20.0667
3 | Operador de equipo liviano | 1 | 27.03 | 6 | 4.505
4 | Albañíl | 2 | 24.37 | 6 | 8.1233
|  | TOTAL (B) |  |  | 41.2683
(C) | EQUIPO | CANTIDAD | COSTO DIA | RENDIMIENTO (m3./día) | COSTO TOTAL
1 | Herramienta menor (5% mano obra) |  |  |  | 2.0634
2 | Hormigonera de un saco | 1 | 32 | 4.5 | 7.1111
3 | Vibrador | 1 | 32 | 4.5 | 7.1111
|  | TOTAL (C) |  |  | 16.2856
(D) | COSTO UNITARIO DIRECTO (A+B+C) |  |  |  | 170.914
I | (E) DIRECCION TECNICA | 5% | (D) |  | 8.5457
N | (F) GASTOS ADMINISTRATIVOS | 3% | (D) |  | 5.1274
D | (G) IMPREVISTOS | 2% | (D) |  | 3.4183
I | (H) UTILIDAD | 8% | (D) |  | 13.6731
R | (I) GASTOS FINANCIEROS Y GARANTIAS | 2% | (D) |  | 3.4183
E | (J) IMPUESTOS Y OTROS | 1% | (D) |  | 1.7091
C
|  | TOTAL COSTOS INDIRECTOS |  |  | 35.8919
|  | PRECIO UNITARIO TOTAL $: |  |  | 206.8059
PRECIO ADOPTADO $: |  |  |  |  | 206.8059
NOTA: NO SE CONSIDERA EL IVA EN EL ANALISIS DE PRECIOS

## Hormig. 210 PM
DISEÑO DEFINITIVO DE LA LINEA DE SUBTRANSMISIÓN A 69 KV PASCUALES - MANGLERO
Anexo Nro. 16.1: ANÁLISIS DE PRECIOS UNITARIOS PARA MONTAJE ELECTROMECÁNICO L/ST A 69 kV PASCUALES - MANGLERO
|  |  |  | RENDIMIENTO DIARIO: | 6
Rubro: | Hormigón simple f'c=210 kg/cm2 Poste Metálico |  |  |  | UNIDAD: m3
(A) | MATERIALES: | UNIDAD | CANTIDAD | PRECIO UNITARIO | PRECIO TOTAL
1 | Agua | m3 | 0.3 | 1.2 | 0.36
2 | Cemento | kg | 380 | 0.16 | 60.8
3 | Arena gruesa | m3 | 0.65 | 17 | 11.05
4 | Grava | m3 | 0.95 | 17 | 16.15
5 | Encofrado | global | 1 | 25 | 25
|  | TOTAL (A) |  |  | 113.36
(B) | MANO DE OBRA | NUMERO DE PERSONAS | SALARIO REAL (DIA) | RENDIMIEN. DIA | COSTO TOTAL
1 | Maestro de obra | 2 | 25.72 | 6 | 8.5733
2 | Peón | 5 | 24.08 | 6 | 20.0667
3 | Operador de equipo liviano | 1 | 27.03 | 6 | 4.505
4 | Albañíl | 2 | 24.37 | 6 | 8.1233
|  | TOTAL (B) |  |  | 41.2683
(C) | EQUIPO | CANTIDAD | COSTO DIA | RENDIMIENTO (m3./día) | COSTO TOTAL
1 | Herramienta menor (5% mano obra) |  |  |  | 2.0634
2 | Hormigonera de un saco | 1 | 32 | 6 | 5.3333
3 | Vibrador | 1 | 32 | 6 | 5.3333
|  | TOTAL (C) |  |  | 12.7301
(D) | COSTO UNITARIO DIRECTO (A+B+C) |  |  |  | 167.3584
I | (E) DIRECCION TECNICA | 5% | (D) |  | 8.3679
N | (F) GASTOS ADMINISTRATIVOS | 3% | (D) |  | 5.0208
D | (G) IMPREVISTOS | 2% | (D) |  | 3.3472
I | (H) UTILIDAD | 8% | (D) |  | 13.3887
R | (I) GASTOS FINANCIEROS Y GARANTIAS | 2% | (D) |  | 3.3472
E | (J) IMPUESTOS Y OTROS | 1% | (D) |  | 1.6736
C
|  | TOTAL COSTOS INDIRECTOS |  |  | 35.1453
|  | PRECIO UNITARIO TOTAL $: |  |  | 202.5037
PRECIO ADOPTADO $: |  |  |  |  | 202.5037
NOTA: NO SE CONSIDERA EL IVA EN EL ANALISIS DE PRECIOS

## Replantillo H-Torres
DISEÑO DEFINITIVO DE LA LINEA DE SUBTRANSMISIÓN A 69 KV PASCUALES - MANGLERO
Anexo Nro. 16.1: ANÁLISIS DE PRECIOS UNITARIOS PARA MONTAJE ELECTROMECÁNICO L/ST A 69 kV PASCUALES - MANGLERO
|  |  |  | RENDIMIENTO DIARIO: | 4.5
Rubro: | Replantillo Hormigón f'c=140 kg/cm2 Torres |  |  |  | UNIDAD: m3
(A) | MATERIALES: | UNIDAD | CANTIDAD | PRECIO UNITARIO | PRECIO TOTAL
1 | Agua | m3 | 0.3 | 1.2 | 0.36
2 | Cemento | kg | 380 | 0.16 | 60.8
3 | Arena gruesa | m3 | 0.65 | 17 | 11.05
4 | Grava | m3 | 0.95 | 17 | 16.15
5 | Encofrado | global | 1 | 25 | 25
|  | TOTAL (A) |  |  | 113.36
(B) | MANO DE OBRA | NUMERO DE PERSONAS | SALARIO REAL (DIA) | RENDIMIEN. DIA | COSTO TOTAL
1 | Maestro de obra | 2 | 25.72 | 6 | 8.5733
2 | Peón | 5 | 24.08 | 6 | 20.0667
3 | Operador de equipo liviano | 1 | 27.03 | 6 | 4.505
4 | Albañíl | 2 | 24.37 | 6 | 8.1233
|  | TOTAL (B) |  |  | 41.2683
(C) | EQUIPO | CANTIDAD | COSTO DIA | RENDIMIENTO (m3./día) | COSTO TOTAL
1 | Herramienta menor (5% mano obra) | 1 | 2.06 | 1 | 2.0634
2 | Hormigonera de un saco | 1 | 32 | 4.5 | 7.1111
3 | Vibrador | 1 | 32 | 4.5 | 7.1111
|  | TOTAL (C) |  |  | 16.2856
(D) | COSTO UNITARIO DIRECTO (A+B+C) |  |  |  | 170.914
I | (E) DIRECCION TECNICA | 5% | (D) |  | 8.5457
N | (F) GASTOS ADMINISTRATIVOS | 3% | (D) |  | 5.1274
D | (G) IMPREVISTOS | 2% | (D) |  | 3.4183
I | (H) UTILIDAD | 8% | (D) |  | 13.6731
R | (I) GASTOS FINANCIEROS Y GARANTIAS | 2% | (D) |  | 3.4183
E | (J) IMPUESTOS Y OTROS | 1% | (D) |  | 1.7091
C
|  | TOTAL COSTOS INDIRECTOS |  |  | 35.8919
|  | PRECIO UNITARIO TOTAL $: |  |  | 206.8059
PRECIO ADOPTADO $: |  |  |  |  | 206.8059
NOTA: NO SE CONSIDERA EL IVA EN EL ANALISIS DE PRECIOS

## Acero ref. PH
DISEÑO DEFINITIVO DE LA LINEA DE SUBTRANSMISIÓN A 69 KV PASCUALES - MANGLERO
Anexo Nro. 16.1: ANÁLISIS DE PRECIOS UNITARIOS PARA MONTAJE ELECTROMECÁNICO L/ST A 69 kV PASCUALES - MANGLERO
|  |  |  | RENDIMIENTO DIARIO: | 350
Rubro: | Acero de refuerzo f'y= 4200 Kg/cm2 Poste de Hormigón |  |  |  | UNIDAD: U
(A) | MATERIALES: | UNIDAD | CANTIDAD | PRECIO UNITARIO | PRECIO TOTAL
1 | Acero de refuerzo | Kg | 1.05 | 1.96 | 2.058
2 | Alambre galvanizado No. 18 | kg | 0.05 | 2.39 | 0.1195
3 | Separadores y espaciadores metálicos | Kg | 0.01 | 0.99 | 0.0099
|  | TOTAL (A) |  |  | 2.1874
(B) | MANO DE OBRA | NUMERO DE PERSONAS | SALARIO REAL (DIA) | RENDIMIEN. DIA | COSTO TOTAL
1 | Albañíl | 1 | 24.37 | 350 | 0.069629
2 | Peón | 2 | 24.08 | 350 | 0.1376
|  | TOTAL (B) |  |  | 0.20723
(C) | EQUIPO | CANTIDAD | COSTO DIA | RENDIMIENTO DIA) | COSTO TOTAL
1 | Herramienta menor (5% mano obra) | 1 | 0.0. | 1 | 0.010361
|  | TOTAL (C) |  |  | 0.010361
(D) | COSTO UNITARIO DIRECTO (A+B+C) |  |  |  | 2.405
I | (E) DIRECCION TECNICA | 5% | (D) |  | 0.12025
N | (F) GASTOS ADMINISTRATIVOS | 3% | (D) |  | 0.07215
D | (G) IMPREVISTOS | 2% | (D) |  | 0.0481
I | (H) UTILIDAD | 8% | (D) |  | 0.1924
R | (I) GASTOS FINANCIEROS Y GARANTIAS | 2% | (D) |  | 0.0481
E | (J) IMPUESTOS Y OTROS | 1% | (D) |  | 0.02405
C
|  | TOTAL COSTOS INDIRECTOS |  |  | 0.50505
|  | PRECIO UNITARIO TOTAL $: |  |  | 2.91
PRECIO ADOPTADO $: |  |  |  |  | 2.91
NOTA: NO SE CONSIDERA EL IVA EN EL ANALISIS DE PRECIOS

## Acero ref. Torres
DISEÑO DEFINITIVO DE LA LINEA DE SUBTRANSMISIÓN A 69 KV PASCUALES - MANGLERO
Anexo Nro. 16.1: ANÁLISIS DE PRECIOS UNITARIOS PARA MONTAJE ELECTROMECÁNICO L/ST A 69 kV PASCUALES - MANGLERO
|  |  |  | RENDIMIENTO DIARIO: | 350
Rubro: | Acero de refuerzo f'y= 4200 Kg/cm2 Torres |  |  |  | UNIDAD: U
(A) | MATERIALES: | UNIDAD | CANTIDAD | PRECIO UNITARIO | PRECIO TOTAL
1 | Acero de refuerzo | Kg | 1.05 | 1.96 | 2.058
2 | Alambre galvanizado No. 18 | kg | 0.05 | 2.39 | 0.1195
3 | Separadores y espaciadores metálicos | Kg | 0.01 | 0.99 | 0.0099
|  | TOTAL (A) |  |  | 2.1874
(B) | MANO DE OBRA | NUMERO DE PERSONAS | SALARIO REAL (DIA) | RENDIMIEN. DIA | COSTO TOTAL
1 | Albañíl | 1 | 24.37 | 350 | 0.069629
2 | Peón | 2 | 24.08 | 350 | 0.1376
|  | TOTAL (B) |  |  | 0.20723
(C) | EQUIPO | CANTIDAD | COSTO DIA | RENDIMIENTO DIA) | COSTO TOTAL
1 | Herramienta menor (5% mano obra) | 1 | 0.01 | 1 | 0.010361
|  | TOTAL (C) |  |  | 0.010361
(D) | COSTO UNITARIO DIRECTO (A+B+C) |  |  |  | 2.405
I | (E) DIRECCION TECNICA | 5% | (D) |  | 0.12025
N | (F) GASTOS ADMINISTRATIVOS | 3% | (D) |  | 0.07215
D | (G) IMPREVISTOS | 2% | (D) |  | 0.0481
I | (H) UTILIDAD | 8% | (D) |  | 0.1924
R | (I) GASTOS FINANCIEROS Y GARANTIAS | 2% | (D) |  | 0.0481
E | (J) IMPUESTOS Y OTROS | 1% | (D) |  | 0.02405
C
|  | TOTAL COSTOS INDIRECTOS |  |  | 0.50505
|  | PRECIO UNITARIO TOTAL $: |  |  | 2.91
PRECIO ADOPTADO $: |  |  |  |  | 2.91
NOTA: NO SE CONSIDERA EL IVA EN EL ANALISIS DE PRECIOS

## Acero PM.
DISEÑO DEFINITIVO DE LA LINEA DE SUBTRANSMISIÓN A 69 KV PASCUALES - MANGLERO
Anexo Nro. 16.1: ANÁLISIS DE PRECIOS UNITARIOS PARA MONTAJE ELECTROMECÁNICO L/ST A 69 kV PASCUALES - MANGLERO
|  |  |  | RENDIMIENTO DIARIO: | 350
Rubro: | Acero de refuerzo f'y= 4200 Kg/cm2 Poste Metálicos |  |  |  | UNIDAD: U
(A) | MATERIALES: | UNIDAD | CANTIDAD | PRECIO UNITARIO | PRECIO TOTAL
1 | Acero de refuerzo | Kg | 1.05 | 1.96 | 2.058
2 | Alambre galvanizado No. 18 | kg | 0.05 | 2.39 | 0.1195
3 | Separadores y espaciadores metálicos | Kg | 0.01 | 0.99 | 0.0099
|  | TOTAL (A) |  |  | 2.1874
(B) | MANO DE OBRA | NUMERO DE PERSONAS | SALARIO REAL (DIA) | RENDIMIEN. DIA | COSTO TOTAL
1 | Albañíl | 1 | 24.37 | 350 | 0.069629
2 | Peón | 2 | 24.08 | 350 | 0.1376
|  | TOTAL (B) |  |  | 0.20723
(C) | EQUIPO | CANTIDAD | COSTO DIA | RENDIMIENTO DIA) | COSTO TOTAL
1 | Herramienta menor (5% mano obra) | 1 | 0.01 | 1 | 0.010361
|  | TOTAL (C) |  |  | 0.010361
(D) | COSTO UNITARIO DIRECTO (A+B+C) |  |  |  | 2.405
I | (E) DIRECCION TECNICA | 5% | (D) |  | 0.12025
N | (F) GASTOS ADMINISTRATIVOS | 3% | (D) |  | 0.07215
D | (G) IMPREVISTOS | 2% | (D) |  | 0.0481
I | (H) UTILIDAD | 8% | (D) |  | 0.1924
R | (I) GASTOS FINANCIEROS Y GARANTIAS | 2% | (D) |  | 0.0481
E | (J) IMPUESTOS Y OTROS | 1% | (D) |  | 0.02405
C
|  | TOTAL COSTOS INDIRECTOS |  |  | 0.50505
|  | PRECIO UNITARIO TOTAL $: |  |  | 2.91
PRECIO ADOPTADO $: |  |  |  |  | 2.91
NOTA: NO SE CONSIDERA EL IVA EN EL ANALISIS DE PRECIOS

## Acesos
DISEÑO DEFINITIVO DE LA LINEA DE SUBTRANSMISIÓN A 69 KV PASCUALES - MANGLERO
Anexo Nro. 16.1: ANÁLISIS DE PRECIOS UNITARIOS PARA MONTAJE ELECTROMECÁNICO L/ST A 69 kV PASCUALES - MANGLERO
|  |  |  | RENDIMIENTO DIARIO: | 0.6
Rubro: | Apertura de caminos de acceso |  |  |  | UNIDAD: km
(A) | MATERIALES: | UNIDAD | CANTIDAD | PRECIO UNITARIO | PRECIO TOTAL
|  | TOTAL (A) |  |  | 0
(B) | MANO DE OBRA | NUMERO DE PERSONAS | SALARIO REAL (DIA) | RENDIMIEN. DIA | COSTO TOTAL
1 | Operador de tractor | 1 | 27.03 | 0.6 | 45.05
2 | Ayudante de operador de equipo | 1 | 24.08 | 0.6 | 40.1333
|  | TOTAL (B) |  |  | 85.1833
(C) | EQUIPO | CANTIDAD | COSTO DIA | RENDIMIENTO (km/día) | COSTO TOTAL
1 | Herramienta menor (5% mano obra) |  |  |  | 4.2592
2 | Excavadora | 1 | 400 | 0.6 | 666.6667
|  | TOTAL (C) |  |  | 670.9258
(D) | COSTO UNITARIO DIRECTO (A+B+C) |  |  |  | 756.1092
I | (E) DIRECCION TECNICA | 5% | (D) |  | 37.8055
N | (F) GASTOS ADMINISTRATIVOS | 3% | (D) |  | 22.6833
D | (G) IMPREVISTOS | 2% | (D) |  | 15.1222
I | (H) UTILIDAD | 8% | (D) |  | 60.4887
R | (I) GASTOS FINANCIEROS Y GARANTIAS | 2% | (D) |  | 15.1222
E | (J) IMPUESTOS Y OTROS | 1% | (D) |  | 7.5611
C
|  | TOTAL COSTOS INDIRECTOS |  |  | 158.7829
|  | PRECIO UNITARIO TOTAL $: |  |  | 914.8921
PRECIO ADOPTADO $: |  |  |  |  | 914.8921
NOTA: NO SE CONSIDERA EL IVA EN EL ANALISIS DE PRECIOS

## EST-3CP
DISEÑO DEFINITIVO DE LA LINEA DE SUBTRANSMISIÓN A 69 KV PASCUALES - MANGLERO
Anexo Nro. 16.1: ANÁLISIS DE PRECIOS UNITARIOS PARA MONTAJE ELECTROMECÁNICO L/ST A 69 kV PASCUALES - MANGLERO
|  |  |  | RENDIMIENTO DIARIO: | 2
Rubro: | Estructura tipo 3CP |  |  |  | UNIDAD: U
(A) | MATERIALES: | UNIDAD | CANTIDAD | PRECIO UNITARIO | PRECIO TOTAL
1 | Cruceta de acero galvanizado,universal,perfil "L" 75x75x6mm(3x3x1/4") | u | 1 | 37.5 | 37.5
2 | Pie amigo de acero galvanizado,perfil "L" 38x38x6x700mm(1 1/2x1 1/2x1/4x27 9/6") | u | 2 | 5.4 | 10.8
| Perno "U" de acero galvanizado,2 tuercas,2 arandelas planas y 2 presión,16x152mm (5/8"x6",ancho dentro de la "U" |  | 0
3 | Perno ojo de acero galvanizado,rosca plastica de 50mm, 19x305 mm (3/4"x12") | u | 2 | 3.45 | 6.9
18 | Tuerca ojo ovalado de acero galvanizado,perno de 16mm (5/8") | u | 0 | 0 | 0
4 | Abrazadera de acero galvanizado,platina,3 pernos,38x4x140mm (1 1/2x5/32x5 1/2) | u | 1 | 4.05 | 4.05
25 | Abrazadera de acero galvanizado,platina,4 pernos,38x4x140mm (1 1/2x5/32x5 1/2") | u | 0 | 0 | 0
5 | Perno máquina de acero galvanizado,tuerca,arandela plana y presión,16x38mm (5/8x1 1/2") | u | 2 | 1.05 | 2.1
33 | Perno rosca corrida de acero galvanizado,4 tuercas,4 arandelas planas y 4 de presión,16x306mm (5/8x12") | u | 0 | 0 | 0
| Aislador de suspensión,caucho siliconado,25 kv,ANSI DS-28 | U | 0 |  | 0
| Grapa de aleación de AL,terminal apernado,tipo pistola | U | 0 |  | 0
| Horquilla de acero galvanizado,para anclaje 16x75mm (5/8x3") | U | 0 |  | 0
6 | Aislador espiga (pin),porcelana,con radio interferencia,25 kv,ANSI 56-1 | U | 3 | 10.67 | 32.01
7 | Perno pin punta de poste simple de acero galvanizado,con accesorios de sujeción,19x457mm (3/4x18") | U | 1 | 10.25 | 10.25
8 | Alambre de AL,desnudo sólido,para atadura, 4 AWG | m | 6 | 0.56 | 3.36
| Conector de aleación de AL,compresión tipo "H" | U | 0 |  | 0
| Perno ojo de acero galvanizado,4 tuercas,4 arandelas planas y 4 de presión,16x254mm (5/8x10") | U | 0 |  | 0
9 | Varilla de armar preformado simple,para cable de AL | U | 3 | 1.06 | 3.18
10 | Perno "U" de acero galvanizado,2 tuercas,2 arandelas planas y 2 presión,16x152mm (5/8"x6",ancho dentro de la "U" | u | 1 | 3.05 | 3.05
|  | TOTAL (A) |  |  | 113.2
(B) | MANO DE OBRA | NUMERO DE PERSONAS | SALARIO REAL (DIA) | RENDIMIEN. DIA | COSTO TOTAL
1 | Jefe de cuadrilla | 1 | 25.72 | 2 | 12.86
2 | Liniero | 2 | 24.37 | 2 | 24.37
3 | Ayudante de liniero | 2 | 24.08 | 2 | 24.08
4 | Peón | 1 | 24.08 | 2 | 12.04
5 | Chofer de camioneta | 1 | 34.05 | 2 | 17.025
|  | TOTAL (B) |  |  | 90.375
(C) | EQUIPO | CANTIDAD | COSTO DIA | RENDIMIENTO DIA) | COSTO TOTAL
1 | Herramienta menor (5% mano obra) |  |  |  | 4.5187
2 | Camioneta | 1 | 35 | 2 | 17.5
|  | TOTAL (C) |  |  | 22.0188
(D) | COSTO UNITARIO DIRECTO (A+B+C) |  |  |  | 225.5938
I | (E) DIRECCION TECNICA | 5% | (D) |  | 11.2797
N | (F) GASTOS ADMINISTRATIVOS | 3% | (D) |  | 6.7678
D | (G) IMPREVISTOS | 2% | (D) |  | 4.5119
I | (H) UTILIDAD | 8% | (D) |  | 18.0475
R | (I) GASTOS FINANCIEROS Y GARANTIAS | 2% | (D) |  | 4.5119
E | (J) IMPUESTOS Y OTROS | 1% | (D) |  | 2.2559
C
|  | TOTAL COSTOS INDIRECTOS |  |  | 47.3747
|  | PRECIO UNITARIO TOTAL $: |  |  | 272.9684
PRECIO ADOPTADO $: |  |  |  |  | 272.9684
NOTA: NO SE CONSIDERA EL IVA EN EL ANALISIS DE PRECIOS

## EST-3VP
DISEÑO DEFINITIVO DE LA LINEA DE SUBTRANSMISIÓN A 69 KV PASCUALES - MANGLERO
Anexo Nro. 16.1: ANÁLISIS DE PRECIOS UNITARIOS PARA MONTAJE ELECTROMECÁNICO L/ST A 69 kV PASCUALES - MANGLERO
|  |  |  | RENDIMIENTO DIARIO: | 2
Rubro: | Estructura tipo 3VP |  |  |  | UNIDAD: U
(A) | MATERIALES: | UNIDAD | CANTIDAD | PRECIO UNITARIO | PRECIO TOTAL
2 | Cruceta de acero galvanizado,universal,perfil "L" 75x75x6X2400mm (3x3x1/4X95") | u | 1 | 37.5 | 37.5
3 | Pie amigo de acero galvanizado,perfil "L" 38x38x6x1 800mm(1 1/2x1 1/2x1/4x71") | u | 1 | 5.4 | 5.4
| Perno "U" de acero galvanizado,2 tuercas,2 arandelas planas y 2 presión,16x152mm (5/8"x6",ancho dentro de la "U" |  | 0
14 | Perno ojo de acero galvanizado,4 tuercas,4 arandelas planas y 4 de presión,16x254mm (5/8x10") | u | 0 | 0 | 0
18 | Tuerca ojo ovalado de acero galvanizado,perno de 16mm (5/8") | u | 0 | 0 | 0
22 | Abrazadera de acero galvanizado,platina,3 pernos,38x4x140mm (1 1/2x5/32x6 1/2) | u | 1 | 4.5 | 4.5
25 | Abrazadera de acero galvanizado,platina,4 pernos,38x4x140mm (1 1/2x5/32x5 1/2") | u | 0 | 0 | 0
26 | Perno máquina de acero galvanizado,tuerca,arandela plana y presión,16x38mm (5/8x1 1/2") | u | 1 | 1.05 | 1.05
33 | Perno rosca corrida de acero galvanizado,4 tuercas,4 arandelas planas y 4 de presión,16x306mm (5/8x12") | u | 0 | 0 | 0
| Aislador de suspensión,caucho siliconado,25 kv,ANSI DS-28 | U | 0 |  | 0
| Grapa de aleación de AL,terminal apernado,tipo pistola | U | 0 |  | 0
| Horquilla de acero galvanizado,para anclaje 16x75mm (5/8x3") | U | 0 |  | 0
| Aislador espiga (pin),porcelana,con radio interferencia,25 kv,ANSI 56-1 | U | 3 | 10.67 | 32.01
| Perno pin de acero galvanizado,rosca plastica de 50mm,19x305mm (3/4x12") | U | 3 | 3.25 | 9.75
| Alambre de AL,desnudo sólido,para atadura, 4 AWG | m | 6 | 0.56 | 3.36
| Conector de aleación de AL,compresión tipo "H" | U | 0 |  | 0
| Perno ojo de acero galvanizado,4 tuercas,4 arandelas planas y 4 de presión,16x254mm (5/8x10") | U | 0 |  | 0
| Varilla de armar preformado simple,para cable de AL | U | 3 | 1.06 | 3.18
| Perno "U" de acero galvanizado,2 tuercas,2 arandelas planas y 2 presión,16x152mm (5/8"x6",ancho dentro de la "U" | u | 1 | 3.05 | 3.05
|  | TOTAL (A) |  |  | 99.8
(B) | MANO DE OBRA | NUMERO DE PERSONAS | SALARIO REAL (DIA) | RENDIMIEN. DIA | COSTO TOTAL
1 | Jefe de cuadrilla | 1 | 25.72 | 2 | 12.86
2 | Liniero | 2 | 24.37 | 2 | 24.37
3 | Ayudante de liniero | 2 | 24.08 | 2 | 24.08
4 | Peón | 1 | 24.08 | 2 | 12.04
5 | Chofer de camioneta | 1 | 34.05 | 2 | 17.025
|  | TOTAL (B) |  |  | 90.375
(C) | EQUIPO | CANTIDAD | COSTO DIA | RENDIMIENTO DIA) | COSTO TOTAL
1 | Herramienta menor (5% mano obra) |  |  |  | 4.5187
2 | Camioneta | 1 | 35 | 2 | 17.5
|  | TOTAL (C) |  |  | 22.0188
(D) | COSTO UNITARIO DIRECTO (A+B+C) |  |  |  | 212.1937
I | (E) DIRECCION TECNICA | 5% | (D) |  | 10.6097
N | (F) GASTOS ADMINISTRATIVOS | 3% | (D) |  | 6.3658
D | (G) IMPREVISTOS | 2% | (D) |  | 4.2439
I | (H) UTILIDAD | 8% | (D) |  | 16.9755
R | (I) GASTOS FINANCIEROS Y GARANTIAS | 2% | (D) |  | 4.2439
E | (J) IMPUESTOS Y OTROS | 1% | (D) |  | 2.1219
C
|  | TOTAL COSTOS INDIRECTOS |  |  | 44.5607
|  | PRECIO UNITARIO TOTAL $: |  |  | 256.7544
PRECIO ADOPTADO $: |  |  |  |  | 256.7544
NOTA: NO SE CONSIDERA EL IVA EN EL ANALISIS DE PRECIOS

## EST-3SP
DISEÑO DEFINITIVO DE LA LINEA DE SUBTRANSMISIÓN A 69 KV PASCUALES - MANGLERO
Anexo Nro. 16.1: ANÁLISIS DE PRECIOS UNITARIOS PARA MONTAJE ELECTROMECÁNICO L/ST A 69 kV PASCUALES - MANGLERO
|  |  |  | RENDIMIENTO DIARIO: | 2
Rubro: | Estructura tipo 3SP |  |  |  | UNIDAD: U
(A) | MATERIALES: | UNIDAD | CANTIDAD | PRECIO UNITARIO | PRECIO TOTAL
2 | Cruceta de acero galvanizado,universal,perfil "L" 75x75x6X2400mm (3x3x1/4X95") | u | 1 | 37.5 | 37.5
3 | Pie amigo de acero galvanizado,perfil "L" 38x38x6x700mm(1 1/2x1 1/2x1/4x27 9/16") | u | 2 | 5.4 | 10.8
| Perno "U" de acero galvanizado,2 tuercas,2 arandelas planas y 2 presión,16x152mm (5/8"x6",ancho dentro de la "U" |  | 1 | 3.05 | 3.05
14 | Perno ojo de acero galvanizado,4 tuercas,4 arandelas planas y 4 de presión,16x254mm (5/8x10") | u | 0 | 0 | 0
18 | Tuerca ojo ovalado de acero galvanizado,perno de 16mm (5/8") | u | 0 | 0 | 0
22 | Abrazadera de acero galvanizado,platina,3 pernos,38x4x140mm (1 1/2x5/32x5 1/2) | u | 1 | 0 | 0
25 | Abrazadera de acero galvanizado,platina,4 pernos,38x4x140mm (1 1/2x5/32x5 1/2") | u | 1 | 4.5 | 4.5
26 | Perno máquina de acero galvanizado,tuerca,arandela plana y presión,16x38mm (5/8x1 1/2") | u | 2 | 1.05 | 2.1
33 | Perno rosca corrida de acero galvanizado,4 tuercas,4 arandelas planas y 4 de presión,16x306mm (5/8x12") | u | 0 | 0 | 0
| Aislador de suspensión,caucho siliconado,25 kv,ANSI DS-28 | U | 0 |  | 0
| Grapa de aleación de AL,terminal apernado,tipo pistola | U | 0 |  | 0
| Horquilla de acero galvanizado,para anclaje 16x75mm (5/8x3") | U | 0 |  | 0
| Aislador espiga (pin),porcelana,con radio interferencia,25 kv,ANSI 56-1 | U | 3 | 10.67 | 32.01
| Perno pin de acero galvanizado,rosca plastica de 50mm,19x305mm (3/4x12") | U | 3 | 3.25 | 9.75
| Alambre de AL,desnudo sólido,para atadura, 4 AWG | m | 6 | 0.56 | 3.36
| Conector de aleación de AL,compresión tipo "H" | U | 0 |  | 0
| Perno ojo de acero galvanizado,4 tuercas,4 arandelas planas y 4 de presión,16x254mm (5/8x10") | U | 0 |  | 0
| Varilla de armar preformado simple,para cable de AL | U | 3 | 1.06 | 3.18
|  | TOTAL (A) |  |  | 106.25
(B) | MANO DE OBRA | NUMERO DE PERSONAS | SALARIO REAL (DIA) | RENDIMIEN. DIA | COSTO TOTAL
1 | Jefe de cuadrilla | 1 | 25.72 | 2 | 12.86
2 | Liniero | 2 | 24.37 | 2 | 24.37
3 | Ayudante de liniero | 2 | 24.08 | 2 | 24.08
4 | Peón | 1 | 24.08 | 2 | 12.04
5 | Chofer de camioneta | 1 | 34.05 | 2 | 17.025
|  | TOTAL (B) |  |  | 90.375
(C) | EQUIPO | CANTIDAD | COSTO DIA | RENDIMIENTO DIA) | COSTO TOTAL
1 | Herramienta menor (5% mano obra) |  |  |  | 4.5187
2 | Camioneta | 1 | 35 | 2 | 17.5
|  | TOTAL (C) |  |  | 22.0188
(D) | COSTO UNITARIO DIRECTO (A+B+C) |  |  |  | 218.6438
I | (E) DIRECCION TECNICA | 5% | (D) |  | 10.9322
N | (F) GASTOS ADMINISTRATIVOS | 3% | (D) |  | 6.5593
D | (G) IMPREVISTOS | 2% | (D) |  | 4.3729
I | (H) UTILIDAD | 8% | (D) |  | 17.4915
R | (I) GASTOS FINANCIEROS Y GARANTIAS | 2% | (D) |  | 4.3729
E | (J) IMPUESTOS Y OTROS | 1% | (D) |  | 2.1864
C
|  | TOTAL COSTOS INDIRECTOS |  |  | 45.9152
|  | PRECIO UNITARIO TOTAL $: |  |  | 264.5589
PRECIO ADOPTADO $: |  |  |  |  | 264.5589
NOTA: NO SE CONSIDERA EL IVA EN EL ANALISIS DE PRECIOS

## EST-3SD
DISEÑO DEFINITIVO DE LA LINEA DE SUBTRANSMISIÓN A 69 KV PASCUALES - MANGLERO
Anexo Nro. 16.1: ANÁLISIS DE PRECIOS UNITARIOS PARA MONTAJE ELECTROMECÁNICO L/ST A 69 kV PASCUALES - MANGLERO
|  |  |  | RENDIMIENTO DIARIO: | 2
Rubro: | Estructura tipo 3SD |  |  |  | UNIDAD: U
(A) | MATERIALES: | UNIDAD | CANTIDAD | PRECIO UNITARIO | PRECIO TOTAL
2 | Cruceta de acero galvanizado,universal,perfil "L" 75x75x6X2400mm (3x3x1/4X95") | u | 2 | 37.5 | 75
3 | Pie amigo de acero galvanizado,perfil "L" 38x38x6x700mm(1 1/2x1 1/2x1/4x27 9/16") | u | 4 | 5.4 | 21.6
14 | Perno ojo de acero galvanizado,4 tuercas,4 arandelas planas y 4 de presión,16x254mm (5/8x10") | u | 2 | 3.45 | 6.9
18 | Tuerca ojo ovalado de acero galvanizado,perno de 16mm (5/8") | u | 3 | 1.6 | 4.8
22 | Abrazadera de acero galvanizado,platina,3 pernos,38x4x140mm (1 1/2x5/32x5 1/2) | u | 1 | 0 | 0
25 | Abrazadera de acero galvanizado,platina,4 pernos,38x4x140mm (1 1/2x5/32x5 1/2") | u | 1 | 4.5 | 4.5
26 | Perno máquina de acero galvanizado,tuerca,arandela plana y presión,16x38mm (5/8x1 1/2") | u | 4 | 1.05 | 4.2
33 | Perno rosca corrida de acero galvanizado,4 tuercas,4 arandelas planas y 4 de presión,16x306mm (5/8x12") | u | 1 | 2.8 | 2.8
| Aislador de suspensión,caucho siliconado,25 kv,ANSI DS-28 | U | 6 | 11.7 | 70.2
| Grapa de aleación de AL,terminal apernado,tipo pistola | U | 6 | 14.34 | 86.04
| Horquilla de acero galvanizado,para anclaje 16x75mm (5/8x3") | U | 6 | 20.26 | 121.56
| Aislador espiga (pin),porcelana,con radio interferencia,25 kv,ANSI 56-1 | U | 3 | 10.67 | 32.01
| Perno pin de acero galvanizado,rosca plastica de 50mm,19x305mm (3/4x12") | U | 3 | 3.25 | 9.75
| Alambre de AL,desnudo sólido,para atadura, 4 AWG | M | 6 | 0.56 | 3.36
| Conector de aleación de AL,compresión tipo "H" | U | 3 | 5.36 | 16.08
| Perno ojo de acero galvanizado,4 tuercas,4 arandelas planas y 4 de presión,16x254mm (5/8x10") | U | 1 | 3.45 | 3.45
|  | TOTAL (A) |  |  | 462.25
(B) | MANO DE OBRA | NUMERO DE PERSONAS | SALARIO REAL (DIA) | RENDIMIEN. DIA | COSTO TOTAL
1 | Jefe de cuadrilla | 1 | 25.72 | 2 | 12.86
2 | Liniero | 2 | 24.37 | 2 | 24.37
3 | Ayudante de liniero | 2 | 24.08 | 2 | 24.08
4 | Peón | 1 | 24.08 | 2 | 12.04
5 | Chofer de camioneta | 1 | 34.05 | 2 | 17.025
|  | TOTAL (B) |  |  | 90.375
(C) | EQUIPO | CANTIDAD | COSTO DIA | RENDIMIENTO DIA) | COSTO TOTAL
1 | Herramienta menor (5% mano obra) |  |  |  | 4.5187
2 | Camioneta | 1 | 35 | 2 | 17.5
|  | TOTAL (C) |  |  | 22.0188
(D) | COSTO UNITARIO DIRECTO (A+B+C) |  |  |  | 574.6437
I | (E) DIRECCION TECNICA | 5% | (D) |  | 28.7322
N | (F) GASTOS ADMINISTRATIVOS | 3% | (D) |  | 17.2393
D | (G) IMPREVISTOS | 2% | (D) |  | 11.4929
I | (H) UTILIDAD | 8% | (D) |  | 45.9715
R | (I) GASTOS FINANCIEROS Y GARANTIAS | 2% | (D) |  | 11.4929
E | (J) IMPUESTOS Y OTROS | 1% | (D) |  | 5.7464
C
|  | TOTAL COSTOS INDIRECTOS |  |  | 120.6752
|  | PRECIO UNITARIO TOTAL $: |  |  | 695.3189
PRECIO ADOPTADO $: |  |  |  |  | 695.3189
NOTA: NO SE CONSIDERA EL IVA EN EL ANALISIS DE PRECIOS

## EST-3CR
DISEÑO DEFINITIVO DE LA LINEA DE SUBTRANSMISIÓN A 69 KV PASCUALES - MANGLERO
Anexo Nro. 16.1: ANÁLISIS DE PRECIOS UNITARIOS PARA MONTAJE ELECTROMECÁNICO L/ST A 69 kV PASCUALES - MANGLERO
|  |  |  | RENDIMIENTO DIARIO: | 2
Rubro: | Estructura tipo 3CR |  |  |  | UNIDAD: U
(A) | MATERIALES: | UNIDAD | CANTIDAD | PRECIO UNITARIO | PRECIO TOTAL
2 | Cruceta de acero galvanizado,universal,perfil "L" 75x75x6mm (3x3x1/4) | u | 2 | 37.5 | 75
3 | Pie amigo de acero galvanizado,perfil "L" 38x38x6x700mm(1 1/2x1 1/2x1/4x27 9/16") | u | 4 | 5.4 | 21.6
14 | Perno ojo de acero galvanizado,4 tuercas,4 arandelas planas y 4 de presión,16x254mm (5/8x10") | u | 2 | 3.45 | 6.9
18 | Tuerca ojo ovalado de acero galvanizado,perno de 16mm (5/8") | u | 1 | 1.6 | 1.6
22 | Abrazadera de acero galvanizado,platina,3 pernos,38x4x140mm (1 1/2x5/32x5 1/2") | u | 1 | 4.05 | 4.05
25 | Abrazadera de acero galvanizado,platina,4 pernos,38x4x140mm (1 1/2x5/32x5 1/2) | u | 1 | 4.5 | 4.5
26 | Perno máquina de acero galvanizado,tuerca,arandela plana y presión,16x38mm (5/8x1 1/2") | u | 4 | 1.05 | 4.2
33 | Perno rosca corrida de acero galvanizado,4 tuercas,4 arandelas planas y 4 de presión,16x306mm (5/8x12") | u | 2 | 2.8 | 5.6
| Aislador de suspensión,caucho siliconado,25 kv,ANSI DS-28 | U | 3 | 11.7 | 35.1
| Grapa de aleación de AL,terminal apernado,tipo pistola | U | 3 | 14.34 | 43.02
| Horquilla de acero galvanizado,para anclaje 16x75mm (5/8x3") | U | 3 | 20.26 | 60.78
|  | TOTAL (A) |  |  | 262.35
(B) | MANO DE OBRA | NUMERO DE PERSONAS | SALARIO REAL (DIA) | RENDIMIEN. DIA | COSTO TOTAL
1 | Jefe de cuadrilla | 1 | 25.72 | 2 | 12.86
2 | Liniero | 2 | 24.37 | 2 | 24.37
3 | Ayudante de liniero | 2 | 24.08 | 2 | 24.08
4 | Peón | 1 | 24.08 | 2 | 12.04
5 | Chofer de camioneta | 1 | 34.05 | 2 | 17.025
|  | TOTAL (B) |  |  | 90.375
(C) | EQUIPO | CANTIDAD | COSTO DIA | RENDIMIENTO DIA) | COSTO TOTAL
1 | Herramienta menor (5% mano obra) |  |  |  | 4.5187
2 | Camioneta | 1 | 35 | 2 | 17.5
|  | TOTAL (C) |  |  | 22.0188
(D) | COSTO UNITARIO DIRECTO (A+B+C) |  |  |  | 374.7437
I | (E) DIRECCION TECNICA | 5% | (D) |  | 18.7372
N | (F) GASTOS ADMINISTRATIVOS | 3% | (D) |  | 11.2423
D | (G) IMPREVISTOS | 2% | (D) |  | 7.4949
I | (H) UTILIDAD | 8% | (D) |  | 29.9795
R | (I) GASTOS FINANCIEROS Y GARANTIAS | 2% | (D) |  | 7.4949
E | (J) IMPUESTOS Y OTROS | 1% | (D) |  | 3.7474
C
|  | TOTAL COSTOS INDIRECTOS |  |  | 78.6962
|  | PRECIO UNITARIO TOTAL $: |  |  | 453.4399
PRECIO ADOPTADO $: |  |  |  |  | 453.4399
NOTA: NO SE CONSIDERA EL IVA EN EL ANALISIS DE PRECIOS

## SU-1-G
DISEÑO DEFINITIVO DE LA LINEA DE SUBTRANSMISIÓN A 69 KV PASCUALES - MANGLERO
Anexo Nro. 16.1: ANÁLISIS DE PRECIOS UNITARIOS PARA MONTAJE ELECTROMECÁNICO L/ST A 69 kV PASCUALES - MANGLERO
|  |  |  | RENDIMIENTO DIARIO: | 2
Rubro: | Estructura tipo SU-1-G |  |  |  | UNIDAD: U
(A) | MATERIALES: | UNIDAD | CANTIDAD | PRECIO UNITARIO | PRECIO TOTAL
2 | Adaptador "U" grillete de acero galvanizado con pasador | u | 1 | 8.5 | 8.5
3 | Aislador tipo Line Post para 69 KV, de caucho siliconado (polymer) | u | 3 | 360 | 1080
14 | Conjunto de suspensión para cable OPGW | u | 1 | 125 | 125
18 | Grapa de suspensión para aislador LINE POST | u | 3 | 35 | 105
22 | Perno ojo de hierro galvanizado de 3/4 x 12" | u | 1 | 13 | 13
25 | Perno máquina galvanizado en caliente de 3/4x12" | u | 4 | 5.85 | 23.4
26 | Perno máquina galvanizado en caliente de 3/4x14" | u | 2 | 6.9 | 13.8
33 | Varilla armar preform. para cond. ACAR 500 MCM | u | 3 | 24 | 72
|  | TOTAL (A) |  |  | 1440.7
(B) | MANO DE OBRA | NUMERO DE PERSONAS | SALARIO REAL (DIA) | RENDIMIEN. DIA | COSTO TOTAL
1 | Jefe de cuadrilla | 1 | 25.72 | 2 | 12.86
2 | Liniero | 2 | 24.37 | 2 | 24.37
3 | Ayudante de liniero | 2 | 24.08 | 2 | 24.08
4 | Peón | 1 | 24.08 | 2 | 12.04
5 | Chofer de camioneta | 1 | 34.05 | 2 | 17.025
|  | TOTAL (B) |  |  | 90.375
(C) | EQUIPO | CANTIDAD | COSTO DIA | RENDIMIENTO DIA) | COSTO TOTAL
1 | Herramienta menor (5% mano obra) |  |  |  | 4.5187
2 | Camioneta | 1 | 35 | 2 | 17.5
|  | TOTAL (C) |  |  | 22.0188
(D) | COSTO UNITARIO DIRECTO (A+B+C) |  |  |  | 1553.0938
I | (E) DIRECCION TECNICA | 5% | (D) |  | 77.6547
N | (F) GASTOS ADMINISTRATIVOS | 3% | (D) |  | 46.5928
D | (G) IMPREVISTOS | 2% | (D) |  | 31.0619
I | (H) UTILIDAD | 8% | (D) |  | 124.2475
R | (I) GASTOS FINANCIEROS Y GARANTIAS | 2% | (D) |  | 31.0619
E | (J) IMPUESTOS Y OTROS | 1% | (D) |  | 15.5309
C
|  | TOTAL COSTOS INDIRECTOS |  |  | 326.1497
|  | PRECIO UNITARIO TOTAL $: |  |  | 1879.2434
PRECIO ADOPTADO $: |  |  |  |  | 1879.2434
NOTA: NO SE CONSIDERA EL IVA EN EL ANALISIS DE PRECIOS

## RU-1G
DISEÑO DEFINITIVO DE LA LINEA DE SUBTRANSMISIÓN A 69 KV PASCUALES - MANGLERO
Anexo Nro. 16.1: ANÁLISIS DE PRECIOS UNITARIOS PARA MONTAJE ELECTROMECÁNICO L/ST A 69 kV PASCUALES - MANGLERO
|  |  |  | RENDIMIENTO DIARIO: | 1
Rubro: | Estructura tipo RU-1-G |  |  |  | UNIDAD: U
(A) | MATERIALES: | UNIDAD | CANTIDAD | PRECIO UNITARIO | PRECIO TOTAL
1 | Adaptador Y "CLEVIS BALL" de acero galvanizado | u | 6 | 11 | 66
2 | Adaptador "U" grillete de acero galvanizado con pasador | u | 2 | 8.5 | 17
3 | Aislador tipo Line Post para 69 KV, de caucho siliconado (polymer) | u | 3 | 360 | 1080
4 | Aislador de retencion de caucho siliconado para 69kv | u | 6 | 150 | 900
8 | Conector ranuras paralelas cond. ACAR 500 MCM | u | 3 | 25 | 75
15 | Conjunto de retención pasante para cable OPGW. | u | 1 | 160 | 160
16 | Grapa de retención para conductor de aluminio | u | 6 | 65 | 390
18 | Grapa de suspensión para aislador LINE POST | u | 3 | 35 | 105
22 | Perno ojo de hierro galvanizado de 3/4 x 12" | u | 2 | 13 | 26
23 | Perno ojo de hierro galvanizado de 3/4 x 14" | u | 2 | 14 | 28
24 | Perno máquina galvanizado en caliente de 3/4x10" | u | 4 | 4.65 | 18.6
25 | Perno máquina galvanizado en caliente de 3/4x12" | u | 2 | 5.85 | 11.7
31 | Tuerca de ojo para perno de 3/4" | u | 4 | 4.5 | 18
33 | Varilla armar preform. para cond. ACAR 500 MCM | u | 3 | 24 | 72
|  | TOTAL (A) |  |  | 2967.3
(B) | MANO DE OBRA | NUMERO DE PERSONAS | SALARIO REAL (DIA) | RENDIMIEN. DIA | COSTO TOTAL
1 | Jefe de cuadrilla | 1 | 25.72 | 1 | 25.72
2 | Liniero | 2 | 24.37 | 1 | 48.74
3 | Ayudante de liniero | 2 | 24.08 | 1 | 48.16
4 | Peón | 1 | 24.08 | 1 | 24.08
| Chofer de camioneta | 1 | 34.05 | 1 | 34.05
|  | TOTAL (B) |  |  | 180.75
(C) | EQUIPO | CANTIDAD | COSTO DIA | RENDIMIENTO DIA) | COSTO TOTAL
1 | Herramienta menor (5% mano obra) |  |  |  | 9.0375
2 | Camioneta | 1 | 35 | 1 | 35
|  | TOTAL (C) |  |  | 44.0375
(D) | COSTO UNITARIO DIRECTO (A+B+C) |  |  |  | 3192.0875
I | (E) DIRECCION TECNICA | 5% | (D) |  | 159.6044
N | (F) GASTOS ADMINISTRATIVOS | 3% | (D) |  | 95.7626
D | (G) IMPREVISTOS | 2% | (D) |  | 63.8417
I | (H) UTILIDAD | 8% | (D) |  | 255.367
R | (I) GASTOS FINANCIEROS Y GARANTIAS | 2% | (D) |  | 63.8417
E | (J) IMPUESTOS Y OTROS | 1% | (D) |  | 31.9209
C
|  | TOTAL COSTOS INDIRECTOS |  |  | 670.3384
|  | PRECIO UNITARIO TOTAL $: |  |  | 3862.4259
PRECIO ADOPTADO $: |  |  |  |  | 3862.4259
NOTA: NO SE CONSIDERA EL IVA EN EL ANALISIS DE PRECIOS

## TU-1-G
DISEÑO DEFINITIVO DE LA LINEA DE SUBTRANSMISIÓN A 69 KV PASCUALES - MANGLERO
Anexo Nro. 16.1: ANÁLISIS DE PRECIOS UNITARIOS PARA MONTAJE ELECTROMECÁNICO L/ST A 69 kV PASCUALES - MANGLERO
|  |  |  | RENDIMIENTO DIARIO: | 2
Rubro: | Estructura tipo TU-1-G |  |  |  | UNIDAD: U
(A) | MATERIALES: | UNIDAD | CANTIDAD | PRECIO UNITARIO | PRECIO TOTAL
1 | Adaptador Y "CLEVIS BALL" de acero galvanizado | u | 3 | 11 | 33
4 | Aislador de retencion de caucho siliconado para 69kv | u | 3 | 150 | 450
15 | Conjunto de retención pasante para cable OPGW. | u | 1 | 160 | 160
16 | Grapa de retención para conductor de aluminio | u | 3 | 65 | 195
22 | Perno ojo de hierro galvanizado de 3/4 x 12" | u | 2 | 13 | 26
23 | Perno ojo de hierro galvanizado de 3/4 x 14" | u | 2 | 14 | 28
| Cruceta de acero galvanizado,universal,perfil "L" 75x75x12mm/ 2400mm | u | 2 | 37.5 | 75
| Pie amigo de acero galvanizado,perfil "L" 38x38x6x700mm(1 1/2x1 1/2x1/4x27 9/16") | u | 4 | 5.4 | 21.6
| Perno ojo de acero galvanizado,4 tuercas,4 arandelas planas y 4 de presión,16x254mm (5/8x10") | u | 2 | 3.45 | 6.9
| Tuerca ojo ovalado de acero galvanizado,perno de 16mm (5/8") | u | 1 | 1.6 | 1.6
| Abrazadera de acero galvanizado,platina,3 pernos,38x4x140mm (1 1/2x5/32x5 1/2") | u | 1 | 4.05 | 4.05
| Abrazadera de acero galvanizado,platina,4 pernos,38x4x140mm (1 1/2x5/32x5 1/2) | u | 1 | 4.5 | 4.5
| Perno máquina de acero galvanizado,tuerca,arandela plana y presión,16x38mm (5/8x1 1/2") | u | 4 | 1.05 | 4.2
| Perno rosca corrida de acero galvanizado,4 tuercas,4 arandelas planas y 4 de presión,16x306mm (5/8x12") | u | 2 | 2.8 | 5.6
0
| Grapa de aleación de AL,terminal apernado,tipo pistola | U | 3 | 14.34 | 43.02
|  | TOTAL (A) |  |  | 1058.47
(B) | MANO DE OBRA | NUMERO DE PERSONAS | SALARIO REAL (DIA) | RENDIMIEN. DIA | COSTO TOTAL
1 | Jefe de cuadrilla | 1 | 25.72 | 2 | 12.86
2 | Liniero | 2 | 24.37 | 2 | 24.37
3 | Ayudante de liniero | 2 | 24.08 | 2 | 24.08
4 | Peón | 1 | 24.08 | 2 | 12.04
5 | Chofer de camioneta | 1 | 34.05 | 2 | 17.025
|  | TOTAL (B) |  |  | 90.375
(C) | EQUIPO | CANTIDAD | COSTO DIA | RENDIMIENTO DIA) | COSTO TOTAL
1 | Herramienta menor (5% mano obra) |  |  |  | 4.5187
2 | Camioneta | 1 | 35 | 2 | 17.5
|  | TOTAL (C) |  |  | 22.0188
(D) | COSTO UNITARIO DIRECTO (A+B+C) |  |  |  | 1170.8637
I | (E) DIRECCION TECNICA | 5% | (D) |  | 58.5432
N | (F) GASTOS ADMINISTRATIVOS | 3% | (D) |  | 35.1259
D | (G) IMPREVISTOS | 2% | (D) |  | 23.4173
I | (H) UTILIDAD | 8% | (D) |  | 93.6691
R | (I) GASTOS FINANCIEROS Y GARANTIAS | 2% | (D) |  | 23.4173
E | (J) IMPUESTOS Y OTROS | 1% | (D) |  | 11.7086
C
|  | TOTAL COSTOS INDIRECTOS |  |  | 245.8814
|  | PRECIO UNITARIO TOTAL $: |  |  | 1416.7451
PRECIO ADOPTADO $: |  |  |  |  | 1416.7451
NOTA: NO SE CONSIDERA EL IVA EN EL ANALISIS DE PRECIOS

## AU-30G
DISEÑO DEFINITIVO DE LA LINEA DE SUBTRANSMISIÓN A 69 KV PASCUALES - MANGLERO
Anexo Nro. 16.1: ANÁLISIS DE PRECIOS UNITARIOS PARA MONTAJE ELECTROMECÁNICO L/ST A 69 kV PASCUALES - MANGLERO
|  |  |  | RENDIMIENTO DIARIO: | 2
Rubro: | Estructura tipo AU-1-30°-G |  |  |  | UNIDAD: U
(A) | MATERIALES: | UNIDAD | CANTIDAD | PRECIO UNITARIO | PRECIO TOTAL
1 | Adaptador Y "CLEVIS BALL" de acero galvanizado | u | 3 | 11 | 33
2 | Adaptador "U" grillete de acero galvanizado con pasador | u | 1 | 8.5 | 8.5
4 | Aislador porcelana tipo suspensión, ANSI 52-3 | u | 18 | 22 | 396
14 | Conjunto de suspensión para cable OPGW | u | 1 | 125 | 125
17 | Grapa de suspensión de aluminio para conductor | u | 3 | 35 | 105
23 | Perno ojo de hierro galvanizado de 3/4 x 14" | u | 1 | 14 | 14
33 | Varilla armar preform. para cond. ACAR 500 MCM | u | 3 | 24 | 72
58 | Bastidor angular de 19 mm | U | 3 | 15 | 45
|  | TOTAL (A) |  |  | 798.5
(B) | MANO DE OBRA | NUMERO DE PERSONAS | SALARIO REAL (DIA) | RENDIMIEN. DIA | COSTO TOTAL
1 | Jefe de cuadrilla | 1 | 25.72 | 2 | 12.86
2 | Liniero | 2 | 24.37 | 2 | 24.37
3 | Ayudante de liniero | 2 | 24.08 | 2 | 24.08
4 | Peón | 1 | 24.08 | 2 | 12.04
5 | Chofer de camioneta | 1 | 34.05 | 2 | 17.025
|  | TOTAL (B) |  |  | 90.375
(C) | EQUIPO | CANTIDAD | COSTO DIA | RENDIMIENTO DIA) | COSTO TOTAL
1 | Herramienta menor (5% mano obra) |  |  |  | 4.5187
2 | Camioneta | 1 | 35 | 2 | 17.5
|  | TOTAL (C) |  |  | 22.0188
(D) | COSTO UNITARIO DIRECTO (A+B+C) |  |  |  | 910.8937
I | (E) DIRECCION TECNICA | 5% | (D) |  | 45.5447
N | (F) GASTOS ADMINISTRATIVOS | 3% | (D) |  | 27.3268
D | (G) IMPREVISTOS | 2% | (D) |  | 18.2179
I | (H) UTILIDAD | 8% | (D) |  | 72.8715
R | (I) GASTOS FINANCIEROS Y GARANTIAS | 2% | (D) |  | 18.2179
E | (J) IMPUESTOS Y OTROS | 1% | (D) |  | 9.1089
C
|  | TOTAL COSTOS INDIRECTOS |  |  | 191.2877
|  | PRECIO UNITARIO TOTAL $: |  |  | 1102.1814
PRECIO ADOPTADO $: |  |  |  |  | 1102.1814
NOTA: NO SE CONSIDERA EL IVA EN EL ANALISIS DE PRECIOS

## AU-1-90G
DISEÑO DEFINITIVO DE LA LINEA DE SUBTRANSMISIÓN A 69 KV PASCUALES - MANGLERO
Anexo Nro. 16.1: ANÁLISIS DE PRECIOS UNITARIOS PARA MONTAJE ELECTROMECÁNICO L/ST A 69 kV PASCUALES - MANGLERO
|  |  |  | RENDIMIENTO DIARIO: | 1.5
Rubro: | Estructura tipo AU-1-90°-G |  |  |  | UNIDAD: U
(A) | MATERIALES: | UNIDAD | CANTIDAD | PRECIO UNITARIO | PRECIO TOTAL
1 | Adaptador Y "CLEVIS BALL" de acero galvanizado | u | 6 | 11 | 66
2 | Adaptador "U" grillete de acero galvanizado con pasador | u | 2 | 8.5 | 17
3 | Aislador de retención de caucho siliconado para 69kv | u | 6 | 150 | 900
4 | Aislador porcelana tipo suspensión, ANSI 52-3 | u | 0 | 22 | 0
8 | Conector ranuras paralelas cond. ACAR 500 MCM | u | 1 | 25 | 25
15 | Conjunto de retención pasante para cable OPGW. | u | 1 | 160 | 160
16 | Grapa de retención para conductor de aluminio | u | 4 | 65 | 260
18 | Grapa de suspensión para aislador LINE POST | u | 4 | 35 | 140
22
23
25
26
33
|  | TOTAL (A) |  |  | 1568
(B) | MANO DE OBRA | NUMERO DE PERSONAS | SALARIO REAL (DIA) | RENDIMIEN. DIA | COSTO TOTAL
1 | Jefe de cuadrilla | 1 | 25.72 | 1.5 | 17.1467
2 | Liniero | 2 | 24.37 | 1.5 | 32.4933
3 | Ayudante de liniero | 2 | 24.08 | 1.5 | 32.1067
4 | Peón | 1 | 24.08 | 1.5 | 16.0533
5 | Chofer de camioneta | 1 | 34.05 | 1.5 | 22.7
|  | TOTAL (B) |  |  | 120.5
(C) | EQUIPO | CANTIDAD | COSTO DIA | RENDIMIENTO DIA) | COSTO TOTAL
1 | Herramienta menor (5% mano obra) |  |  |  | 6.025
2 | Camioneta | 1 | 35 | 1.5 | 23.3333
|  | TOTAL (C) |  |  | 29.3583
(D) | COSTO UNITARIO DIRECTO (A+B+C) |  |  |  | 1717.8583
I | (E) DIRECCION TECNICA | 5% | (D) |  | 85.8929
N | (F) GASTOS ADMINISTRATIVOS | 3% | (D) |  | 51.5358
D | (G) IMPREVISTOS | 2% | (D) |  | 34.3572
I | (H) UTILIDAD | 8% | (D) |  | 137.4287
R | (I) GASTOS FINANCIEROS Y GARANTIAS | 2% | (D) |  | 34.3572
E | (J) IMPUESTOS Y OTROS | 1% | (D) |  | 17.1786
C
|  | TOTAL COSTOS INDIRECTOS |  |  | 360.7502
|  | PRECIO UNITARIO TOTAL $: |  |  | 2078.6086
PRECIO ADOPTADO $: |  |  |  |  | 2078.6086
NOTA: NO SE CONSIDERA EL IVA EN EL ANALISIS DE PRECIOS

## TU1G+SU1G (hidden)
DISEÑO DEFINITIVO DE LA LINEA DE SUBTRANSMISIÓN A 69 KV PASCUALES - MANGLERO
Anexo Nro. 16.1: ANÁLISIS DE PRECIOS UNITARIOS PARA MONTAJE ELECTROMECÁNICO L/ST A 69 kV PASCUALES - MANGLERO
|  |  |  | RENDIMIENTO DIARIO: | 1
Rubro: | Estructura tipo TU-1-G + SU-1-G |  |  |  | UNIDAD: U
(A) | MATERIALES: | UNIDAD | CANTIDAD | PRECIO UNITARIO | PRECIO TOTAL
1 | Adaptador Y "CLEVIS BALL" de acero galvanizado | u | 3 | 11 | 33
2 | Adaptador "U" grillete de acero galvanizado con pasador | u | 1 | 8.5 | 8.5
3 | Aislador tipo Line Post para 69 KV, de caucho siliconado (polymer) | u | 3 | 355 | 1065
4 | Aislador porcelana tipo suspensión, ANSI 52-3 | u | 18 | 22 | 396
8 | Conector ranuras paralelas cond. ACAR 500 MCM | u | 3 | 25 | 75
15 | Conjunto de retención pasante para cable OPGW. | u | 1 | 160 | 160
16 | Grapa de retención para conductor de aluminio | u | 3 | 65 | 195
18 | Grapa de suspensión para aislador LINE POST | u | 3 | 35 | 105
22 | Perno ojo de hierro galvanizado de 3/4 x 12" | u | 2 | 13 | 26
23 | Perno ojo de hierro galvanizado de 3/4 x 14" | u | 2 | 14 | 28
25 | Perno máquina galvanizado en caliente de 3/4x12" | u | 4 | 5.85 | 23.4
26 | Perno máquina galvanizado en caliente de 3/4x14" | u | 2 | 6.9 | 13.8
33 | Varilla armar preform. para cond. ACAR 500 MCM | u | 3 | 24 | 72
|  | TOTAL (A) |  |  | 2200.7
(B) | MANO DE OBRA | NUMERO DE PERSONAS | SALARIO REAL (DIA) | RENDIMIEN. DIA | COSTO TOTAL
1 | Jefe de cuadrilla | 1 | 25.72 | 1 | 25.72
2 | Liniero | 2 | 24.37 | 1 | 48.74
3 | Ayudante de liniero | 2 | 24.08 | 1 | 48.16
4 | Peón | 1 | 24.08 | 1 | 24.08
5 | Chofer de camioneta | 1 | 34.05 | 1 | 34.05
|  | TOTAL (B) |  |  | 180.75
(C) | EQUIPO | CANTIDAD | COSTO DIA | RENDIMIENTO DIA) | COSTO TOTAL
1 | Herramienta menor (5% mano obra) |  |  |  | 9.0375
2 | Camioneta | 1 | 35 | 1 | 35
|  | TOTAL (C) |  |  | 44.0375
(D) | COSTO UNITARIO DIRECTO (A+B+C) |  |  |  | 2425.4875
I | (E) DIRECCION TECNICA | 5% | (D) |  | 121.2744
N | (F) GASTOS ADMINISTRATIVOS | 3% | (D) |  | 72.7646
D | (G) IMPREVISTOS | 2% | (D) |  | 48.5097
I | (H) UTILIDAD | 8% | (D) |  | 194.039
R | (I) GASTOS FINANCIEROS Y GARANTIAS | 2% | (D) |  | 48.5097
E | (J) IMPUESTOS Y OTROS | 1% | (D) |  | 24.2549
C
|  | TOTAL COSTOS INDIRECTOS |  |  | 509.3524
|  | PRECIO UNITARIO TOTAL $: |  |  | 2934.8399
PRECIO ADOPTADO $: |  |  |  |  | 2934.8399
NOTA: NO SE CONSIDERA EL IVA EN EL ANALISIS DE PRECIOS

## Conj. ret.
DISEÑO DEFINITIVO DE LA LINEA DE SUBTRANSMISIÓN A 69 KV PASCUALES - MANGLERO
Anexo Nro. 16.1: ANÁLISIS DE PRECIOS UNITARIOS PARA MONTAJE ELECTROMECÁNICO L/ST A 69 kV PASCUALES - MANGLERO
|  |  |  | RENDIMIENTO DIARIO: | 6
Rubro: | Conjunto de doble retención (aisladores y accesorios) para torres metálicas |  |  |  | UNIDAD: U
(A) | MATERIALES: | UNIDAD | CANTIDAD | PRECIO UNITARIO | PRECIO TOTAL
1 | Adaptador Y "CLEVIS BALL" de acero galvanizado | u | 6 | 11 | 66
2 | Adaptador "U" grillete de acero galvanizado con pasador | u | 2 | 8.5 | 17
4 | Aislador porcelana tipo suspensión, ANSI 52-3 | u | 36 | 22 | 792
8 | Conector ranuras paralelas cond. ACAR 500 MCM | u | 3 | 25 | 75
15 | Conjunto de retención pasante para cable OPGW. | u | 1 | 160 | 160
16 | Grapa de retención para conductor de aluminio | u | 6 | 65 | 390
|  | TOTAL (A) |  |  | 1500
(B) | MANO DE OBRA | NUMERO DE PERSONAS | SALARIO REAL (DIA) | RENDIMIEN. DIA | COSTO TOTAL
1 | Jefe de cuadrilla | 1 | 25.72 | 6 | 4.2867
2 | Liniero | 2 | 24.37 | 6 | 8.1233
3 | Ayudante de liniero | 2 | 24.08 | 6 | 8.0267
4 | Peón | 1 | 24.08 | 6 | 4.0133
5 | Chofer de camioneta | 1 | 34.05 | 6 | 5.675
|  | TOTAL (B) |  |  | 30.125
(C) | EQUIPO | CANTIDAD | COSTO DIA | RENDIMIENTO DIA) | COSTO TOTAL
1 | Herramienta menor (5% mano obra) |  |  |  | 1.5063
2 | Camioneta | 1 | 35 | 6 | 5.8333
|  | TOTAL (C) |  |  | 7.3396
(D) | COSTO UNITARIO DIRECTO (A+B+C) |  |  |  | 1537.4646
I | (E) DIRECCION TECNICA | 5% | (D) |  | 76.8732
N | (F) GASTOS ADMINISTRATIVOS | 3% | (D) |  | 46.1239
D | (G) IMPREVISTOS | 2% | (D) |  | 30.7493
I | (H) UTILIDAD | 8% | (D) |  | 122.9972
R | (I) GASTOS FINANCIEROS Y GARANTIAS | 2% | (D) |  | 30.7493
E | (J) IMPUESTOS Y OTROS | 1% | (D) |  | 15.3746
C
|  | TOTAL COSTOS INDIRECTOS |  |  | 322.8676
|  | PRECIO UNITARIO TOTAL $: |  |  | 1860.3321
PRECIO ADOPTADO $: |  |  |  |  | 1860.3321
NOTA: NO SE CONSIDERA EL IVA EN EL ANALISIS DE PRECIOS

## Conj. susp.
DISEÑO DEFINITIVO DE LA LINEA DE SUBTRANSMISIÓN A 69 KV PASCUALES - MANGLERO
Anexo Nro. 16.1: ANÁLISIS DE PRECIOS UNITARIOS PARA MONTAJE ELECTROMECÁNICO L/ST A 69 kV PASCUALES - MANGLERO
|  |  |  | RENDIMIENTO DIARIO: | 6
Rubro: | Conjunto de suspensión (aisladores y accesorios) para torres metálicas |  |  |  | UNIDAD: U
(A) | MATERIALES: | UNIDAD | CANTIDAD | PRECIO UNITARIO | PRECIO TOTAL
1 | Adaptador Y "CLEVIS BALL" de acero galvanizado | u | 3 | 11 | 33
2 | Adaptador "U" grillete de acero galvanizado con pasador | u | 1 | 8.5 | 8.5
4 | Aislador porcelana tipo suspensión, ANSI 52-3 | u | 18 | 22 | 396
14 | Conjunto de suspensión para cable OPGW | u | 1 | 125 | 125
17 | Grapa de suspensión de aluminio para conductor | u | 3 | 35 | 105
|  | TOTAL (A) |  |  | 667.5
(B) | MANO DE OBRA | NUMERO DE PERSONAS | SALARIO REAL (DIA) | RENDIMIEN. DIA | COSTO TOTAL
1 | Jefe de cuadrilla | 1 | 25.72 | 6 | 4.2867
2 | Liniero | 2 | 24.37 | 6 | 8.1233
3 | Ayudante de liniero | 2 | 24.08 | 6 | 8.0267
4 | Peón | 1 | 24.08 | 6 | 4.0133
5 | Chofer de camioneta | 1 | 34.05 | 6 | 5.675
|  | TOTAL (B) |  |  | 30.125
(C) | EQUIPO | CANTIDAD | COSTO DIA | RENDIMIENTO DIA) | COSTO TOTAL
1 | Herramienta menor (5% mano obra) |  |  |  | 1.5063
2 | Camioneta | 1 | 35 | 6 | 5.8333
|  | TOTAL (C) |  |  | 7.3396
(D) | COSTO UNITARIO DIRECTO (A+B+C) |  |  |  | 704.9646
I | (E) DIRECCION TECNICA | 5% | (D) |  | 35.2482
N | (F) GASTOS ADMINISTRATIVOS | 3% | (D) |  | 21.1489
D | (G) IMPREVISTOS | 2% | (D) |  | 14.0993
I | (H) UTILIDAD | 8% | (D) |  | 56.3972
R | (I) GASTOS FINANCIEROS Y GARANTIAS | 2% | (D) |  | 14.0993
E | (J) IMPUESTOS Y OTROS | 1% | (D) |  | 7.0496
C
|  | TOTAL COSTOS INDIRECTOS |  |  | 148.0426
|  | PRECIO UNITARIO TOTAL $: |  |  | 853.0071
PRECIO ADOPTADO $: |  |  |  |  | 853.0071
NOTA: NO SE CONSIDERA EL IVA EN EL ANALISIS DE PRECIOS

## TTD
DISEÑO DEFINITIVO DE LA LINEA DE SUBTRANSMISIÓN A 69 KV PASCUALES - MANGLERO
Anexo Nro. 16.1: ANÁLISIS DE PRECIOS UNITARIOS PARA MONTAJE ELECTROMECÁNICO L/ST A 69 kV PASCUALES - MANGLERO
|  |  |  | RENDIMIENTO DIARIO: | 2
Rubro: | Tensor a tierra doble (TTD) |  |  |  | UNIDAD: U
(A) | MATERIALES: | UNIDAD | CANTIDAD | PRECIO UNITARIO | PRECIO TOTAL
5 | Bloque de anclaje de hormigón | u | 1 | 9 | 9
6 | Cable de acero galvanizado 1/2" de diámetro | m | 32 | 1.65 | 52.8
13 | Eslabón angular de acero galvanizado | u | 2 | 8 | 16
19 | Guardacabo de acero galvanizado para cable de 1/2" | u | 6 | 1.45 | 8.7
25 | Perno máquina galvanizado en caliente de 3/4x12" | u | 2 | 5.85 | 11.7
30 | Templador de acero | u | 2 | 7.5 | 15
32 | Varilla de anclaje de acero galvanizado de 3/4" x 8' | u | 1 | 26 | 26
36 | Varilla terminal preformadad para cable acero de 1/2" | u | 0 | 6 | 0
|  | TOTAL (A) |  |  | 139.2
(B) | MANO DE OBRA | NUMERO DE PERSONAS | SALARIO REAL (DIA) | RENDIMIEN. DIA | COSTO TOTAL
1 | Jefe de cuadrilla | 1 | 25.72 | 2 | 12.86
2 | Liniero | 2 | 24.37 | 2 | 24.37
3 | Ayudante de liniero | 2 | 24.08 | 2 | 24.08
4 | Peón | 1 | 24.08 | 2 | 12.04
| Chofer de camioneta | 1 | 34.05 | 2 | 17.025
|  | TOTAL (B) |  |  | 90.375
(C) | EQUIPO | CANTIDAD | COSTO DIA | RENDIMIENTO DIA) | COSTO TOTAL
1 | Herramienta menor (5% mano obra) |  |  |  | 4.5187
2 | Camioneta | 1 | 35 | 2 | 17.5
|  | TOTAL (C) |  |  | 22.0188
(D) | COSTO UNITARIO DIRECTO (A+B+C) |  |  |  | 251.5938
I | (E) DIRECCION TECNICA | 5% | (D) |  | 12.5797
N | (F) GASTOS ADMINISTRATIVOS | 3% | (D) |  | 7.5478
D | (G) IMPREVISTOS | 2% | (D) |  | 5.0319
I | (H) UTILIDAD | 8% | (D) |  | 20.1275
R | (I) GASTOS FINANCIEROS Y GARANTIAS | 2% | (D) |  | 5.0319
E | (J) IMPUESTOS Y OTROS | 1% | (D) |  | 2.5159
C
|  | TOTAL COSTOS INDIRECTOS |  |  | 52.8347
|  | PRECIO UNITARIO TOTAL $: |  |  | 304.4284
PRECIO ADOPTADO $: |  |  |  |  | 304.4284
NOTA: NO SE CONSIDERA EL IVA EN EL ANALISIS DE PRECIOS

## TT
DISEÑO DEFINITIVO DE LA LINEA DE SUBTRANSMISIÓN A 69 KV PASCUALES - MANGLERO
Anexo Nro. 16.1: ANÁLISIS DE PRECIOS UNITARIOS PARA MONTAJE ELECTROMECÁNICO L/ST A 69 kV PASCUALES - MANGLERO
|  |  |  | RENDIMIENTO DIARIO: | 2
Rubro: | Tensor a tierra (TT) |  |  |  | UNIDAD: U
(A) | MATERIALES: | UNIDAD | CANTIDAD | PRECIO UNITARIO | PRECIO TOTAL
5 | Bloque de anclaje de hormigón | u | 1 | 9 | 9
6 | Cable de acero galvanizado 1/2" de diámetro | m | 16 | 1.65 | 26.4
13 | Eslabón angular de acero galvanizado | u | 1 | 8 | 8
19 | Guardacabo de acero galvanizado para cable de 1/2" | u | 3 | 1.45 | 4.35
25 | Perno máquina galvanizado en caliente de 3/4x12" | u | 1 | 5.85 | 5.85
30 | Templador de acero | u | 1 | 7.5 | 7.5
32 | Varilla de anclaje de acero galvanizado de 3/4" x 8' | u | 1 | 26 | 26
36 | Varilla terminal preformadad para cable acero de 1/2" | u | 0 | 6 | 0
|  | TOTAL (A) |  |  | 87.1
(B) | MANO DE OBRA | NUMERO DE PERSONAS | SALARIO REAL (DIA) | RENDIMIEN. DIA | COSTO TOTAL
1 | Jefe de cuadrilla | 1 | 25.72 | 2 | 12.86
2 | Liniero | 2 | 24.37 | 2 | 24.37
3 | Ayudante de liniero | 2 | 24.08 | 2 | 24.08
4 | Peón | 1 | 24.08 | 2 | 12.04
| Chofer de camioneta | 1 | 34.05 | 2 | 17.025
|  | TOTAL (B) |  |  | 90.375
(C) | EQUIPO | CANTIDAD | COSTO DIA | RENDIMIENTO DIA) | COSTO TOTAL
1 | Herramienta menor (5% mano obra) |  |  |  | 4.5187
2 | Camioneta | 1 | 35 | 2 | 17.5
|  | TOTAL (C) |  |  | 22.0188
(D) | COSTO UNITARIO DIRECTO (A+B+C) |  |  |  | 199.4938
I | (E) DIRECCION TECNICA | 5% | (D) |  | 9.9747
N | (F) GASTOS ADMINISTRATIVOS | 3% | (D) |  | 5.9848
D | (G) IMPREVISTOS | 2% | (D) |  | 3.9899
I | (H) UTILIDAD | 8% | (D) |  | 15.9595
R | (I) GASTOS FINANCIEROS Y GARANTIAS | 2% | (D) |  | 3.9899
E | (J) IMPUESTOS Y OTROS | 1% | (D) |  | 1.9949
C
|  | TOTAL COSTOS INDIRECTOS |  |  | 41.8937
|  | PRECIO UNITARIO TOTAL $: |  |  | 241.3874
PRECIO ADOPTADO $: |  |  |  |  | 241.3874
NOTA: NO SE CONSIDERA EL IVA EN EL ANALISIS DE PRECIOS

## PT1
DISEÑO DEFINITIVO DE LA LINEA DE SUBTRANSMISIÓN A 69 KV PASCUALES - MANGLERO
Anexo Nro. 16.1: ANÁLISIS DE PRECIOS UNITARIOS PARA MONTAJE ELECTROMECÁNICO L/ST A 69 kV PASCUALES - MANGLERO
|  |  |  | RENDIMIENTO DIARIO: | 3
Rubro: | Puesta a tierra con una varilla Copperweld |  |  |  | UNIDAD: U
(A) | MATERIALES: | UNIDAD | CANTIDAD | PRECIO UNITARIO | PRECIO TOTAL
7 | Conductor de cobre desnudo, calibre # 2 AWG | m | 5 | 4.5 | 22.5
9 | Conector ranuras paralelas para cond. hasta 1/0 AWG | u | 2 | 6 | 12
34 | Varilla de cooperweld de 5/8"x2,40m de longitud | u | 1 | 25 | 25
35 | Suelda exotérmica cadweld | u | 1 | 7 | 7
|  | TOTAL (A) |  |  | 66.5
(B) | MANO DE OBRA | NUMERO DE PERSONAS | SALARIO REAL (DIA) | RENDIMIEN. DIA | COSTO TOTAL
1 | Jefe de cuadrilla | 1 | 25.72 | 3 | 8.5733
2 | Liniero | 1 | 24.37 | 3 | 8.1233
3 | Ayudante de liniero | 1 | 24.08 | 3 | 8.0267
4 | Chofer de camioneta | 1 | 34.05 | 3 | 11.35
|  | TOTAL (B) |  |  | 36.0733
(C) | EQUIPO | CANTIDAD | COSTO DIA | RENDIMIENTO DIA) | COSTO TOTAL
1 | Herramienta menor (5% mano obra) |  |  |  | 1.8037
2 | Camioneta | 1 | 35 | 3 | 11.6667
|  | TOTAL (C) |  |  | 13.4703
(D) | COSTO UNITARIO DIRECTO (A+B+C) |  |  |  | 116.0437
I | (E) DIRECCION TECNICA | 5% | (D) |  | 5.8022
N | (F) GASTOS ADMINISTRATIVOS | 3% | (D) |  | 3.4813
D | (G) IMPREVISTOS | 2% | (D) |  | 2.3209
I | (H) UTILIDAD | 8% | (D) |  | 9.2835
R | (I) GASTOS FINANCIEROS Y GARANTIAS | 2% | (D) |  | 2.3209
E | (J) IMPUESTOS Y OTROS | 1% | (D) |  | 1.1604
C
|  | TOTAL COSTOS INDIRECTOS |  |  | 24.3692
|  | PRECIO UNITARIO TOTAL $: |  |  | 140.4128
PRECIO ADOPTADO $: |  |  |  |  | 140.4128
NOTA: NO SE CONSIDERA EL IVA EN EL ANALISIS DE PRECIOS

## PT2
DISEÑO DEFINITIVO DE LA LINEA DE SUBTRANSMISIÓN A 69 KV PASCUALES - MANGLERO
Anexo Nro. 16.1: ANÁLISIS DE PRECIOS UNITARIOS PARA MONTAJE ELECTROMECÁNICO L/ST A 69 kV PASCUALES - MANGLERO
|  |  |  | RENDIMIENTO DIARIO: | 2.5
Rubro: | Puesta a tierra con dos varillas Copperweld |  |  |  | UNIDAD: U
(A) | MATERIALES: | UNIDAD | CANTIDAD | PRECIO UNITARIO | PRECIO TOTAL
7 | Conductor de cobre desnudo, calibre # 2 AWG | m | 10 | 4.5 | 45
9 | Conector ranuras paralelas para cond. hasta 1/0 AWG | u | 2 | 6 | 12
34 | Varilla de cooperweld de 5/8"x2,40m de longitud | u | 2 | 25 | 50
35 | Suelda exotérmica cadweld | u | 2 | 7 | 14
|  | TOTAL (A) |  |  | 121
(B) | MANO DE OBRA | NUMERO DE PERSONAS | SALARIO REAL (DIA) | RENDIMIEN. DIA | COSTO TOTAL
1 | Jefe de cuadrilla | 1 | 25.72 | 2.5 | 10.288
2 | Liniero | 1 | 24.37 | 2.5 | 9.748
3 | Ayudante de liniero | 1 | 24.08 | 2.5 | 9.632
4 | Chofer de camioneta | 1 | 34.05 | 2.5 | 13.62
|  | TOTAL (B) |  |  | 43.288
(C) | EQUIPO | CANTIDAD | COSTO DIA | RENDIMIENTO DIA) | COSTO TOTAL
1 | Herramienta menor (5% mano obra) |  |  |  | 2.1644
2 | Camioneta | 1 | 35 | 2.5 | 14
|  | TOTAL (C) |  |  | 16.1644
(D) | COSTO UNITARIO DIRECTO (A+B+C) |  |  |  | 180.4524
I | (E) DIRECCION TECNICA | 5% | (D) |  | 9.0226
N | (F) GASTOS ADMINISTRATIVOS | 3% | (D) |  | 5.4136
D | (G) IMPREVISTOS | 2% | (D) |  | 3.609
I | (H) UTILIDAD | 8% | (D) |  | 14.4362
R | (I) GASTOS FINANCIEROS Y GARANTIAS | 2% | (D) |  | 3.609
E | (J) IMPUESTOS Y OTROS | 1% | (D) |  | 1.8045
C
|  | TOTAL COSTOS INDIRECTOS |  |  | 37.895
|  | PRECIO UNITARIO TOTAL $: |  |  | 218.3474
PRECIO ADOPTADO $: |  |  |  |  | 218.3474
NOTA: NO SE CONSIDERA EL IVA EN EL ANALISIS DE PRECIOS

## PT3
DISEÑO DEFINITIVO DE LA LINEA DE SUBTRANSMISIÓN A 69 KV PASCUALES - MANGLERO
Anexo Nro. 16.1: ANÁLISIS DE PRECIOS UNITARIOS PARA MONTAJE ELECTROMECÁNICO L/ST A 69 kV PASCUALES - MANGLERO
|  |  |  | RENDIMIENTO DIARIO: | 2
Rubro: | Puesta a tierra con tres varillas Copperweld |  |  |  | UNIDAD: U
(A) | MATERIALES: | UNIDAD | CANTIDAD | PRECIO UNITARIO | PRECIO TOTAL
7 | Conductor de cobre desnudo, calibre # 2 AWG | m | 15 | 4.5 | 67.5
9 | Conector ranuras paralelas para cond. hasta 1/0 AWG | u | 2 | 6 | 12
34 | Varilla de cooperweld de 5/8"x2,40m de longitud | u | 3 | 25 | 75
35 | Suelda exotérmica cadweld | u | 3 | 7 | 21
|  | TOTAL (A) |  |  | 175.5
(B) | MANO DE OBRA | NUMERO DE PERSONAS | SALARIO REAL (DIA) | RENDIMIEN. DIA | COSTO TOTAL
1 | Jefe de cuadrilla | 1 | 25.72 | 2 | 12.86
2 | Liniero | 1 | 24.37 | 2 | 12.185
3 | Ayudante de liniero | 1 | 24.08 | 2 | 12.04
4 | Chofer de camioneta | 1 | 34.05 | 2 | 17.025
|  | TOTAL (B) |  |  | 54.11
(C) | EQUIPO | CANTIDAD | COSTO DIA | RENDIMIENTO DIA) | COSTO TOTAL
1 | Herramienta menor (5% mano obra) |  |  |  | 2.7055
2 | Camioneta | 1 | 35 | 2 | 17.5
|  | TOTAL (C) |  |  | 20.2055
(D) | COSTO UNITARIO DIRECTO (A+B+C) |  |  |  | 249.8155
I | (E) DIRECCION TECNICA | 5% | (D) |  | 12.4908
N | (F) GASTOS ADMINISTRATIVOS | 3% | (D) |  | 7.4945
D | (G) IMPREVISTOS | 2% | (D) |  | 4.9963
I | (H) UTILIDAD | 8% | (D) |  | 19.9852
R | (I) GASTOS FINANCIEROS Y GARANTIAS | 2% | (D) |  | 4.9963
E | (J) IMPUESTOS Y OTROS | 1% | (D) |  | 2.4982
C
|  | TOTAL COSTOS INDIRECTOS |  |  | 52.4613
|  | PRECIO UNITARIO TOTAL $: |  |  | 302.2768
PRECIO ADOPTADO $: |  |  |  |  | 302.2768
NOTA: NO SE CONSIDERA EL IVA EN EL ANALISIS DE PRECIOS

## PT4
DISEÑO DEFINITIVO DE LA LINEA DE SUBTRANSMISIÓN A 69 KV PASCUALES - MANGLERO
Anexo Nro. 16.1: ANÁLISIS DE PRECIOS UNITARIOS PARA MONTAJE ELECTROMECÁNICO L/ST A 69 kV PASCUALES - MANGLERO
|  |  |  | RENDIMIENTO DIARIO: | 2
Rubro: | Puesta a tierra con cuatro varillas Copperweld |  |  |  | UNIDAD: U
(A) | MATERIALES: | UNIDAD | CANTIDAD | PRECIO UNITARIO | PRECIO TOTAL
7 | Conductor de cobre desnudo, calibre # 2 AWG | m | 20 | 4.5 | 90
9 | Conector ranuras paralelas para cond. hasta 1/0 AWG | u | 2 | 6 | 12
34 | Varilla de cooperweld de 5/8"x2,40m de longitud | u | 4 | 25 | 100
35 | Suelda exotérmica cadweld | u | 4 | 7 | 28
|  | TOTAL (A) |  |  | 230
(B) | MANO DE OBRA | NUMERO DE PERSONAS | SALARIO REAL (DIA) | RENDIMIEN. DIA | COSTO TOTAL
1 | Jefe de cuadrilla | 1 | 25.72 | 2 | 12.86
2 | Liniero | 1 | 24.37 | 2 | 12.185
3 | Ayudante de liniero | 1 | 24.08 | 2 | 12.04
4 | Chofer de camioneta | 1 | 34.05 | 2 | 17.025
|  | TOTAL (B) |  |  | 54.11
(C) | EQUIPO | CANTIDAD | COSTO DIA | RENDIMIENTO DIA) | COSTO TOTAL
1 | Herramienta menor (5% mano obra) |  |  |  | 2.7055
2 | Camioneta | 1 | 35 | 2 | 17.5
|  | TOTAL (C) |  |  | 20.2055
(D) | COSTO UNITARIO DIRECTO (A+B+C) |  |  |  | 304.3155
I | (E) DIRECCION TECNICA | 5% | (D) |  | 15.2158
N | (F) GASTOS ADMINISTRATIVOS | 3% | (D) |  | 9.1295
D | (G) IMPREVISTOS | 2% | (D) |  | 6.0863
I | (H) UTILIDAD | 8% | (D) |  | 24.3452
R | (I) GASTOS FINANCIEROS Y GARANTIAS | 2% | (D) |  | 6.0863
E | (J) IMPUESTOS Y OTROS | 1% | (D) |  | 3.0432
C
|  | TOTAL COSTOS INDIRECTOS |  |  | 63.9063
|  | PRECIO UNITARIO TOTAL $: |  |  | 368.2218
PRECIO ADOPTADO $: |  |  |  |  | 368.2218
NOTA: NO SE CONSIDERA EL IVA EN EL ANALISIS DE PRECIOS

## PT4 malla
DISEÑO DEFINITIVO DE LA LINEA DE SUBTRANSMISIÓN A 69 KV PASCUALES - MANGLERO
Anexo Nro. 16.1: ANÁLISIS DE PRECIOS UNITARIOS PARA MONTAJE ELECTROMECÁNICO L/ST A 69 kV PASCUALES - MANGLERO
|  |  |  | RENDIMIENTO DIARIO: | 1.5
Rubro: | Puesta a tierra con cuatro varillas Copperweld y malla con conductor de cobre desn. |  |  |  | UNIDAD: U
(A) | MATERIALES: | UNIDAD | CANTIDAD | PRECIO UNITARIO | PRECIO TOTAL
7 | Conductor de cobre desnudo, calibre # 2 AWG | m | 40 | 4.5 | 180
9 | Conector ranuras paralelas para cond. hasta 1/0 AWG | u | 2 | 6 | 12
34 | Varilla de cooperweld de 5/8"x2,40m de longitud | u | 8 | 25 | 200
35 | Suelda exotérmica cadweld | u | 4 | 7 | 28
|  | TOTAL (A) |  |  | 420
(B) | MANO DE OBRA | NUMERO DE PERSONAS | SALARIO REAL (DIA) | RENDIMIEN. DIA | COSTO TOTAL
1 | Jefe de cuadrilla | 1 | 25.72 | 1.5 | 17.1467
2 | Liniero | 1 | 24.37 | 1.5 | 16.2467
3 | Ayudante de liniero | 1 | 24.08 | 1.5 | 16.0533
4 | Chofer de camioneta | 1 | 34.05 | 1.5 | 22.7
|  | TOTAL (B) |  |  | 72.1467
(C) | EQUIPO | CANTIDAD | COSTO DIA | RENDIMIENTO DIA) | COSTO TOTAL
1 | Herramienta menor (5% mano obra) |  |  |  | 3.6073
2 | Camioneta | 1 | 35 | 1.5 | 23.3333
|  | TOTAL (C) |  |  | 26.9407
(D) | COSTO UNITARIO DIRECTO (A+B+C) |  |  |  | 519.0873
I | (E) DIRECCION TECNICA | 5% | (D) |  | 25.9544
N | (F) GASTOS ADMINISTRATIVOS | 3% | (D) |  | 15.5726
D | (G) IMPREVISTOS | 2% | (D) |  | 10.3817
I | (H) UTILIDAD | 8% | (D) |  | 41.527
R | (I) GASTOS FINANCIEROS Y GARANTIAS | 2% | (D) |  | 10.3817
E | (J) IMPUESTOS Y OTROS | 1% | (D) |  | 5.1909
C
|  | TOTAL COSTOS INDIRECTOS |  |  | 109.0083
|  | PRECIO UNITARIO TOTAL $: |  |  | 628.0957
PRECIO ADOPTADO $: |  |  |  |  | 628.0957
NOTA: NO SE CONSIDERA EL IVA EN EL ANALISIS DE PRECIOS

## PTE malla y mej
DISEÑO DEFINITIVO DE LA LINEA DE SUBTRANSMISIÓN A 69 KV PASCUALES - MANGLERO
Anexo Nro. 16.1: ANÁLISIS DE PRECIOS UNITARIOS PARA MONTAJE ELECTROMECÁNICO L/ST A 69 kV PASCUALES - MANGLERO
|  |  |  | RENDIMIENTO DIARIO: | 1
Rubro: | Puesta a tierra con 4 varillas Copperweld, malla conductor Cu y mejoramiento suelo |  |  |  | UNIDAD: U
(A) | MATERIALES: | UNIDAD | CANTIDAD | PRECIO UNITARIO | PRECIO TOTAL
7 | Conductor de cobre desnudo, calibre # 2 AWG | m | 40 | 4.5 | 180
9 | Conector ranuras paralelas para cond. hasta 1/0 AWG | u | 2 | 6 | 12
34 | Varilla de cooperweld de 5/8"x2,40m de longitud | u | 8 | 25 | 200
35 | Suelda exotérmica cadweld | u | 8 | 7 | 56
| Compuesto químico (Gel) para mejorar resist. puesta tierra | Saco 25 Kg | 4 | 35 | 140
|  | TOTAL (A) |  |  | 588
(B) | MANO DE OBRA | NUMERO DE PERSONAS | SALARIO REAL (DIA) | RENDIMIEN. DIA | COSTO TOTAL
1 | Jefe de cuadrilla | 1 | 25.72 | 1 | 25.72
2 | Liniero | 1 | 24.37 | 1 | 24.37
3 | Ayudante de liniero | 1 | 24.08 | 1 | 24.08
4 | Chofer de camioneta | 1 | 34.05 | 1 | 34.05
|  | TOTAL (B) |  |  | 108.22
(C) | EQUIPO | CANTIDAD | COSTO DIA | RENDIMIENTO DIA) | COSTO TOTAL
1 | Herramienta menor (5% mano obra) |  |  |  | 5.411
2 | Camioneta | 1 | 35 | 1 | 35
|  | TOTAL (C) |  |  | 40.411
(D) | COSTO UNITARIO DIRECTO (A+B+C) |  |  |  | 736.631
I | (E) DIRECCION TECNICA | 5% | (D) |  | 36.8316
N | (F) GASTOS ADMINISTRATIVOS | 3% | (D) |  | 22.0989
D | (G) IMPREVISTOS | 2% | (D) |  | 14.7326
I | (H) UTILIDAD | 8% | (D) |  | 58.9305
R | (I) GASTOS FINANCIEROS Y GARANTIAS | 2% | (D) |  | 14.7326
E | (J) IMPUESTOS Y OTROS | 1% | (D) |  | 7.3663
C
|  | TOTAL COSTOS INDIRECTOS |  |  | 154.6925
|  | PRECIO UNITARIO TOTAL $: |  |  | 891.3235
PRECIO ADOPTADO $: |  |  |  |  | 891.3235
NOTA: NO SE CONSIDERA EL IVA EN EL ANALISIS DE PRECIOS

## COND 500 MCM
DISEÑO DEFINITIVO DE LA LINEA DE SUBTRANSMISIÓN A 69 KV PASCUALES - MANGLERO
Anexo Nro. 16.1: ANÁLISIS DE PRECIOS UNITARIOS PARA MONTAJE ELECTROMECÁNICO L/ST A 69 kV PASCUALES - MANGLERO
|  |  |  | RENDIMIENTO DIARIO: | 2
Rubro: | Conductor desnudo de aluminio ACAR 500 MCM, 24/13 |  |  |  | UNIDAD: km
(A) | MATERIALES: | UNIDAD | CANTIDAD | PRECIO UNITARIO | PRECIO TOTAL
44 | Conductor desnudo de aluminio ACAR 500 MCM 24/13 | km | 1 | 3950 | 3950
46 | Varilla empal. para conductor tipo ACAR 500 MCM | u | 0 | 50 | 0
59 | Manguito de reparación para consuctor ACAR, calibre 500 MCM | U | 0 | 35 | 0
|  | TOTAL (A) |  |  | 3950
(B) | MANO DE OBRA | NUMERO DE PERSONAS | SALARIO REAL (DIA) | RENDIMIEN. DIA | COSTO TOTAL
1 | Jefe de cuadrilla | 1 | 25.72 | 2 | 12.86
2 | Liniero | 2 | 24.37 | 2 | 24.37
3 | Ayudante de liniero | 4 | 24.08 | 2 | 48.16
4 | Peón | 10 | 24.08 | 2 | 120.4
5 | Chofer de camioneta | 2 | 34.05 | 2 | 34.05
6 | Chofer de camión | 2 | 34.05 | 2 | 34.05
|  | TOTAL (B) |  |  | 273.89
(C) | EQUIPO | CANTIDAD | COSTO DIA | RENDIMIENTO DIA) | COSTO TOTAL
1 | Gerramienta menor (5% mano obra) |  |  |  | 13.6945
2 | Camioneta | 1 | 35 | 2 | 17.5
3 | Camión de plataforma | 1 | 300 | 2 | 150
4 | Grúa | 1 | 300 | 2 | 150
5 | Puller | 1 | 300 | 2 | 150
6 | Freno | 1 | 300 | 2 | 150
7 | Equipo y accesorios para tendido de conductor | 1 | 200 | 2 | 100
|  | TOTAL (C) |  |  | 731.1945
(D) | COSTO UNITARIO DIRECTO (A+B+C) |  |  |  | 4955.0845
I | (E) DIRECCION TECNICA | 5% | (D) |  | 247.7542
N | (F) GASTOS ADMINISTRATIVOS | 3% | (D) |  | 148.6525
D | (G) IMPREVISTOS | 2% | (D) |  | 99.1017
I | (H) UTILIDAD | 8% | (D) |  | 396.4068
R | (I) GASTOS FINANCIEROS Y GARANTIAS | 2% | (D) |  | 99.1017
E | (J) IMPUESTOS Y OTROS | 1% | (D) |  | 49.5508
C
|  | TOTAL COSTOS INDIRECTOS |  |  | 1040.5677
|  | PRECIO UNITARIO TOTAL $: |  |  | 5995.6522
PRECIO ADOPTADO $: |  |  |  |  | 5995.6522
NOTA: NO SE CONSIDERA EL IVA EN EL ANALISIS DE PRECIOS

## EMPALME COND 500 MCM
DISEÑO DEFINITIVO DE LA LINEA DE SUBTRANSMISIÓN A 69 KV PASCUALES - MANGLERO
Anexo Nro. 16.1: ANÁLISIS DE PRECIOS UNITARIOS PARA MONTAJE ELECTROMECÁNICO L/ST A 69 kV PASCUALES - MANGLERO
|  |  |  | RENDIMIENTO DIARIO: | 4
Rubro: | Empalme de compresión ACAR 500 MCM, 24/13 |  |  |  | UNIDAD: km
(A) | MATERIALES: | UNIDAD | CANTIDAD | PRECIO UNITARIO | PRECIO TOTAL
44 | Conductor desnudo de aluminio ACAR 500 MCM 24/13 | km | 0 | 3950 | 0
46 | Varilla empal. para conductor tipo ACAR 500 MCM | u | 1 | 50 | 50
59 | Manguito de reparación para consuctor ACAR, calibre 500 MCM | U | 0 | 35 | 0
|  | TOTAL (A) |  |  | 50
(B) | MANO DE OBRA | NUMERO DE PERSONAS | SALARIO REAL (DIA) | RENDIMIEN. DIA | COSTO TOTAL
1 | Jefe de cuadrilla | 1 | 25.72 | 4 | 6.43
2 | Liniero | 1 | 24.37 | 4 | 6.0925
3 | Ayudante de liniero | 1 | 24.08 | 4 | 6.02
4 | Peón | 0 | 24.08 | 4 | 0
5 | Chofer de camioneta | 0 | 34.05 | 4 | 0
6 | Chofer de camión | 0 | 34.05 | 4 | 0
|  | TOTAL (B) |  |  | 18.5425
(C) | EQUIPO | CANTIDAD | COSTO DIA | RENDIMIENTO DIA) | COSTO TOTAL
1 | Gerramienta menor (5% mano obra) |  |  |  | 0.92712
2 | Camioneta | 0 | 35 | 4 | 0
3 | Camión de plataforma | 0 | 300 | 4 | 0
4 | Grúa | 0 | 300 | 4 | 0
5 | Puller | 0 | 300 | 4 | 0
6 | Freno | 0 | 300 | 4 | 0
7 | Equipo y accesorios para tendido de conductor | 0 | 200 | 4 | 0
|  | TOTAL (C) |  |  | 0.92712
(D) | COSTO UNITARIO DIRECTO (A+B+C) |  |  |  | 69.4696
I | (E) DIRECCION TECNICA | 5% | (D) |  | 3.4735
N | (F) GASTOS ADMINISTRATIVOS | 3% | (D) |  | 2.0841
D | (G) IMPREVISTOS | 2% | (D) |  | 1.3894
I | (H) UTILIDAD | 8% | (D) |  | 5.5576
R | (I) GASTOS FINANCIEROS Y GARANTIAS | 2% | (D) |  | 1.3894
E | (J) IMPUESTOS Y OTROS | 1% | (D) |  | 0.6947
C
|  | TOTAL COSTOS INDIRECTOS |  |  | 14.5886
|  | PRECIO UNITARIO TOTAL $: |  |  | 84.0582
PRECIO ADOPTADO $: |  |  |  |  | 84.0582
NOTA: NO SE CONSIDERA EL IVA EN EL ANALISIS DE PRECIOS

## MANGUITO DE REPARACION
DISEÑO DEFINITIVO DE LA LINEA DE SUBTRANSMISIÓN A 69 KV PASCUALES - MANGLERO
Anexo Nro. 16.1: ANÁLISIS DE PRECIOS UNITARIOS PARA MONTAJE ELECTROMECÁNICO L/ST A 69 kV PASCUALES - MANGLERO
|  |  |  | RENDIMIENTO DIARIO: | 4
Rubro: | Manguito de reparación ACAR 500 MCM, 24/13 |  |  |  | UNIDAD: km
(A) | MATERIALES: | UNIDAD | CANTIDAD | PRECIO UNITARIO | PRECIO TOTAL
44 | Conductor desnudo de aluminio ACAR 500 MCM 24/13 | km | 0 | 3950 | 0
46 | Varilla empal. para conductor tipo ACAR 500 MCM | u | 0 | 50 | 0
59 | Manguito de reparación para consuctor ACAR, calibre 500 MCM | U | 1 | 35 | 35
|  | TOTAL (A) |  |  | 35
(B) | MANO DE OBRA | NUMERO DE PERSONAS | SALARIO REAL (DIA) | RENDIMIEN. DIA | COSTO TOTAL
1 | Jefe de cuadrilla | 1 | 25.72 | 4 | 6.43
2 | Liniero | 1 | 24.37 | 4 | 6.0925
3 | Ayudante de liniero | 1 | 24.08 | 4 | 6.02
4 | Peón | 0 | 24.08 | 4 | 0
5 | Chofer de camioneta | 0 | 34.05 | 4 | 0
6 | Chofer de camión | 0 | 34.05 | 4 | 0
|  | TOTAL (B) |  |  | 18.5425
(C) | EQUIPO | CANTIDAD | COSTO DIA | RENDIMIENTO DIA) | COSTO TOTAL
1 | Gerramienta menor (5% mano obra) |  |  |  | 0.92712
2 | Camioneta | 0 | 35 | 4 | 0
3 | Camión de plataforma | 0 | 300 | 4 | 0
4 | Grúa | 0 | 300 | 4 | 0
5 | Puller | 0 | 300 | 4 | 0
6 | Freno | 0 | 300 | 4 | 0
7 | Equipo y accesorios para tendido de conductor | 0 | 200 | 4 | 0
|  | TOTAL (C) |  |  | 0.92712
(D) | COSTO UNITARIO DIRECTO (A+B+C) |  |  |  | 54.4696
I | (E) DIRECCION TECNICA | 5% | (D) |  | 2.7235
N | (F) GASTOS ADMINISTRATIVOS | 3% | (D) |  | 1.6341
D | (G) IMPREVISTOS | 2% | (D) |  | 1.0894
I | (H) UTILIDAD | 8% | (D) |  | 4.3576
R | (I) GASTOS FINANCIEROS Y GARANTIAS | 2% | (D) |  | 1.0894
E | (J) IMPUESTOS Y OTROS | 1% | (D) |  | 0.5447
C
|  | TOTAL COSTOS INDIRECTOS |  |  | 11.4386
|  | PRECIO UNITARIO TOTAL $: |  |  | 65.9082
PRECIO ADOPTADO $: |  |  |  |  | 65.9082
NOTA: NO SE CONSIDERA EL IVA EN EL ANALISIS DE PRECIOS

## OPGW
DISEÑO DEFINITIVO DE LA LINEA DE SUBTRANSMISIÓN A 69 KV PASCUALES - MANGLERO
Anexo Nro. 16.1: ANÁLISIS DE PRECIOS UNITARIOS PARA MONTAJE ELECTROMECÁNICO L/ST A 69 kV PASCUALES - MANGLERO
|  |  |  | RENDIMIENTO DIARIO: | 2
Rubro: | Cable OPGW de 24 fibras tipo ITU-T-G 652 |  |  |  | UNIDAD: km
(A) | MATERIALES: | UNIDAD | CANTIDAD | PRECIO UNITARIO | PRECIO TOTAL
45 | Cable OPGW de 24 fibras tipo ITU-T-G 652 | km | 1 | 4490 | 4490
|  | TOTAL (A) |  |  | 4490
(B) | MANO DE OBRA | NUMERO DE PERSONAS | SALARIO REAL (DIA) | RENDIMIEN. DIA | COSTO TOTAL
1 | Jefe de cuadrilla | 1 | 25.72 | 2 | 12.86
2 | Liniero | 2 | 24.37 | 2 | 24.37
3 | Ayudante de liniero | 4 | 24.08 | 2 | 48.16
4 | Peón | 8 | 24.08 | 2 | 96.32
5 | Chofer de camioneta | 2 | 34.05 | 2 | 34.05
6 | Chofer de camión | 2 | 34.05 | 2 | 34.05
|  | TOTAL (B) |  |  | 249.81
(C) | EQUIPO | CANTIDAD | COSTO DIA | RENDIMIENTO DIA) | COSTO TOTAL
1 | Herramienta menor (5% mano obra) |  |  |  | 12.4905
2 | Camioneta | 1 | 35 | 2 | 17.5
3 | Camión de plataforma | 1 | 300 | 2 | 150
4 | Grúa | 1 | 300 | 2 | 150
5 | Puller | 1 | 300 | 2 | 150
6 | Freno | 1 | 300 | 2 | 150
7 | Equipo y accesorios para tendido de conductor | 1 | 200 | 2 | 100
|  | TOTAL (C) |  |  | 729.9905
(D) | COSTO UNITARIO DIRECTO (A+B+C) |  |  |  | 5469.8005
I | (E) DIRECCION TECNICA | 5% | (D) |  | 273.49
N | (F) GASTOS ADMINISTRATIVOS | 3% | (D) |  | 164.094
D | (G) IMPREVISTOS | 2% | (D) |  | 109.396
I | (H) UTILIDAD | 8% | (D) |  | 437.584
R | (I) GASTOS FINANCIEROS Y GARANTIAS | 2% | (D) |  | 109.396
E | (J) IMPUESTOS Y OTROS | 1% | (D) |  | 54.698
C
|  | TOTAL COSTOS INDIRECTOS |  |  | 1148.6581
|  | PRECIO UNITARIO TOTAL $: |  |  | 6618.4586
PRECIO ADOPTADO $: |  |  |  |  | 6618.4586
NOTA: NO SE CONSIDERA EL IVA EN EL ANALISIS DE PRECIOS

## Antiroedor (hidden)
DISEÑO DEFINITIVO DE LA LINEA DE SUBTRANSMISIÓN A 69 KV PASCUALES - MANGLERO
Anexo Nro. 16.1: ANÁLISIS DE PRECIOS UNITARIOS PARA MONTAJE ELECTROMECÁNICO L/ST A 69 kV PASCUALES - MANGLERO
|  |  |  | RENDIMIENTO DIARIO: | 2
Rubro: | Cable de fibra óptica tipo antiroedores |  |  |  | UNIDAD: km
(A) | MATERIALES: | UNIDAD | CANTIDAD | PRECIO UNITARIO | PRECIO TOTAL
54 | Cable de fibra óptica tipo antiroedores | km | 1 | 2500 | 2500
|  | TOTAL (A) |  |  | 2500
(B) | MANO DE OBRA | NUMERO DE PERSONAS | SALARIO REAL (DIA) | RENDIMIEN. DIA | COSTO TOTAL
1 | Jefe de cuadrilla | 1 | 25.72 | 2 | 12.86
2 | Liniero | 2 | 24.37 | 2 | 24.37
3 | Ayudante de liniero | 4 | 24.08 | 2 | 48.16
4 | Peón | 8 | 24.08 | 2 | 96.32
5 | Chofer de camioneta | 2 | 34.05 | 2 | 34.05
6 | Chofer de camión | 2 | 34.05 | 2 | 34.05
|  | TOTAL (B) |  |  | 249.81
(C) | EQUIPO | CANTIDAD | COSTO DIA | RENDIMIENTO DIA) | COSTO TOTAL
1 | Herramienta menor (5% mano obra) |  |  |  | 12.4905
2 | Camioneta | 1 | 35 | 2 | 17.5
3 | Camión de plataforma | 1 | 300 | 2 | 150
4 | Grúa | 1 | 300 | 2 | 150
5 | Puller | 1 | 300 | 2 | 150
6 | Freno | 1 | 300 | 2 | 150
7 | Equipo y accesorios para tendido de conductor | 1 | 200 | 2 | 100
|  | TOTAL (C) |  |  | 729.9905
(D) | COSTO UNITARIO DIRECTO (A+B+C) |  |  |  | 3479.8005
I | (E) DIRECCION TECNICA | 5% | (D) |  | 173.99
N | (F) GASTOS ADMINISTRATIVOS | 3% | (D) |  | 104.394
D | (G) IMPREVISTOS | 2% | (D) |  | 69.596
I | (H) UTILIDAD | 8% | (D) |  | 278.384
R | (I) GASTOS FINANCIEROS Y GARANTIAS | 2% | (D) |  | 69.596
E | (J) IMPUESTOS Y OTROS | 1% | (D) |  | 34.798
C
|  | TOTAL COSTOS INDIRECTOS |  |  | 730.7581
|  | PRECIO UNITARIO TOTAL $: |  |  | 4210.5586
PRECIO ADOPTADO $: |  |  |  |  | 4210.5586
NOTA: NO SE CONSIDERA EL IVA EN EL ANALISIS DE PRECIOS

## 19 m. 1600 kg (hidden)
DISEÑO DEFINITIVO DE LA LINEA DE SUBTRANSMISIÓN A 69 KV PASCUALES - MANGLERO
Anexo Nro. 16.1: ANÁLISIS DE PRECIOS UNITARIOS PARA MONTAJE ELECTROMECÁNICO L/ST A 69 kV PASCUALES - MANGLERO
|  |  |  | RENDIMIENTO DIARIO: | 3.5
Rubro: | Poste rectangular de H°A° de 19 m, 1.600 kg de carga de rotura |  |  |  | UNIDAD: U
(A) | MATERIALES: | UNIDAD | CANTIDAD | PRECIO UNITARIO | PRECIO TOTAL
1 | Poste de H°A° de 19 m, 1.600 kg de carga de rotura | u | 1 | 1200 | 1200
|  | TOTAL (A) |  |  | 1200
(B) | MANO DE OBRA | NUMERO DE PERSONAS | SALARIO REAL (DIA) | RENDIMIEN. DIA | COSTO TOTAL
1 | Jefe de cuadrilla | 1 | 25.72 | 3.5 | 7.3486
2 | Liniero | 2 | 24.37 | 3.5 | 13.9257
3 | Ayudante de liniero | 4 | 24.08 | 3.5 | 27.52
4 | Peón | 4 | 24.08 | 3.5 | 27.52
5 | Chofer de camioneta | 1 | 34.05 | 3.5 | 9.7286
|  | TOTAL (B) |  |  | 86.0429
(C) | EQUIPO | CANTIDAD | COSTO DIA | RENDIMIENTO DIA) | COSTO TOTAL
1 | Herramienta menor (5% mano obra) |  |  |  | 4.3021
2 | Camioneta | 1 | 35 | 3.5 | 10
3 | Camión de plataforma | 1 | 300 | 3.5 | 85.7143
4 | Grúa | 1 | 300 | 3.5 | 85.7143
|  | TOTAL (C) |  |  | 185.7307 | 271.7736
(D) | COSTO UNITARIO DIRECTO (A+B+C) |  |  |  | 1471.7736
I | (E) DIRECCION TECNICA | 5% | (D) |  | 73.5887
N | (F) GASTOS ADMINISTRATIVOS | 3% | (D) |  | 44.1532
D | (G) IMPREVISTOS | 2% | (D) |  | 29.4355
I | (H) UTILIDAD | 8% | (D) |  | 117.7419
R | (I) GASTOS FINANCIEROS Y GARANTIAS | 2% | (D) |  | 29.4355
E | (J) IMPUESTOS Y OTROS | 1% | (D) |  | 14.7177
C
|  | TOTAL COSTOS INDIRECTOS |  |  | 309.0725
|  | PRECIO UNITARIO TOTAL $: |  |  | 1780.846
PRECIO ADOPTADO $: |  |  |  |  | 1780.846
NOTA: NO SE CONSIDERA EL IVA EN EL ANALISIS DE PRECIOS

## 19 m. 2500 kg (hidden)
DISEÑO DEFINITIVO DE LA LINEA DE SUBTRANSMISIÓN A 69 KV PASCUALES - MANGLERO
Anexo Nro. 16.1: ANÁLISIS DE PRECIOS UNITARIOS PARA MONTAJE ELECTROMECÁNICO L/ST A 69 kV PASCUALES - MANGLERO
|  |  |  | RENDIMIENTO DIARIO: | 3.5
Rubro: | Poste rectangular de H°A° de 19 m, 2.500 kg de carga de rotura |  |  |  | UNIDAD: U
(A) | MATERIALES: | UNIDAD | CANTIDAD | PRECIO UNITARIO | PRECIO TOTAL
1 | Poste de H°A° de 16 m, 2.500 kg de carga de rotura | u | 1 | 1340 | 1340
|  | TOTAL (A) |  |  | 1340
(B) | MANO DE OBRA | NUMERO DE PERSONAS | SALARIO REAL (DIA) | RENDIMIEN. DIA | COSTO TOTAL
1 | Jefe de cuadrilla | 1 | 25.72 | 3.5 | 7.3486
2 | Liniero | 2 | 24.37 | 3.5 | 13.9257
3 | Ayudante de liniero | 4 | 24.08 | 3.5 | 27.52
4 | Peón | 4 | 24.08 | 3.5 | 27.52
5 | Chofer de camioneta | 1 | 34.05 | 3.5 | 9.7286
|  | TOTAL (B) |  |  | 86.0429
(C) | EQUIPO | CANTIDAD | COSTO DIA | RENDIMIENTO DIA) | COSTO TOTAL
1 | Herramienta menor (5% mano obra) |  |  |  | 4.3021
2 | Camioneta | 1 | 35 | 3.5 | 10
| Camión de plataforma | 1 | 300 | 3.5 | 85.7143
| Grúa | 1 | 300 | 3.5 | 85.7143
|  | TOTAL (C) |  |  | 185.7307 | 271.7736
(D) | COSTO UNITARIO DIRECTO (A+B+C) |  |  |  | 1611.7736
I | (E) DIRECCION TECNICA | 5% | (D) |  | 80.5887
N | (F) GASTOS ADMINISTRATIVOS | 3% | (D) |  | 48.3532
D | (G) IMPREVISTOS | 2% | (D) |  | 32.2355
I | (H) UTILIDAD | 8% | (D) |  | 128.9419
R | (I) GASTOS FINANCIEROS Y GARANTIAS | 2% | (D) |  | 32.2355
E | (J) IMPUESTOS Y OTROS | 1% | (D) |  | 16.1177
C
|  | TOTAL COSTOS INDIRECTOS |  |  | 338.4724
|  | PRECIO UNITARIO TOTAL $: |  |  | 1950.246
PRECIO ADOPTADO $: |  |  |  |  | 1950.246
NOTA: NO SE CONSIDERA EL IVA EN EL ANALISIS DE PRECIOS

## 21 m. 1600 kg
DISEÑO DEFINITIVO DE LA LINEA DE SUBTRANSMISIÓN A 69 KV PASCUALES - MANGLERO
Anexo Nro. 16.1: ANÁLISIS DE PRECIOS UNITARIOS PARA MONTAJE ELECTROMECÁNICO L/ST A 69 kV PASCUALES - MANGLERO
|  |  |  | RENDIMIENTO DIARIO: | 3
Rubro: | Poste rectangular de H°A° de 21 m, 1.600 kg de carga de rotura |  |  |  | UNIDAD: U
(A) | MATERIALES: | UNIDAD | CANTIDAD | PRECIO UNITARIO | PRECIO TOTAL
1 | Poste de H°A° de 21 m, 1.600 kg de carga de rotura | u | 1 | 1320 | 1320
|  | TOTAL (A) |  |  | 1320
(B) | MANO DE OBRA | NUMERO DE PERSONAS | SALARIO REAL (DIA) | RENDIMIEN. DIA | COSTO TOTAL
1 | Jefe de cuadrilla | 1 | 25.72 | 3 | 8.5733
2 | Liniero | 2 | 24.37 | 3 | 16.2467
3 | Ayudante de liniero | 4 | 24.08 | 3 | 32.1067
4 | Peón | 4 | 24.08 | 3 | 32.1067
5 | Chofer de camioneta | 1 | 34.05 | 3 | 11.35
|  | TOTAL (B) |  |  | 100.3833
(C) | EQUIPO | CANTIDAD | COSTO DIA | RENDIMIENTO DIA) | COSTO TOTAL
1 | Herramienta menor (5% mano obra) |  |  |  | 5.0192
2 | Camioneta | 1 | 35 | 3 | 11.6667
| Camión de plataforma | 1 | 300 | 3 | 100
| Grúa | 1 | 300 | 3 | 100
|  | TOTAL (C) |  |  | 216.6858 | 317.0692
(D) | COSTO UNITARIO DIRECTO (A+B+C) |  |  |  | 1637.0692
I | (E) DIRECCION TECNICA | 5% | (D) |  | 81.8535
N | (F) GASTOS ADMINISTRATIVOS | 3% | (D) |  | 49.1121
D | (G) IMPREVISTOS | 2% | (D) |  | 32.7414
I | (H) UTILIDAD | 8% | (D) |  | 130.9655
R | (I) GASTOS FINANCIEROS Y GARANTIAS | 2% | (D) |  | 32.7414
E | (J) IMPUESTOS Y OTROS | 1% | (D) |  | 16.3707
C
|  | TOTAL COSTOS INDIRECTOS |  |  | 343.7845
|  | PRECIO UNITARIO TOTAL $: |  |  | 1980.8537
PRECIO ADOPTADO $: |  |  |  |  | 1980.8537
NOTA: NO SE CONSIDERA EL IVA EN EL ANALISIS DE PRECIOS

## 21 m. 2500 kg
DISEÑO DEFINITIVO DE LA LINEA DE SUBTRANSMISIÓN A 69 KV PASCUALES - MANGLERO
Anexo Nro. 16.1: ANÁLISIS DE PRECIOS UNITARIOS PARA MONTAJE ELECTROMECÁNICO L/ST A 69 kV PASCUALES - MANGLERO
|  |  |  | RENDIMIENTO DIARIO: | 3
Rubro: | Poste rectangular de H°A° de 21 m, 2.500 kg de carga de rotura |  |  |  | UNIDAD: U
(A) | MATERIALES: | UNIDAD | CANTIDAD | PRECIO UNITARIO | PRECIO TOTAL
1 | Poste de H°A° de 21 m, 2.500 kg de carga de rotura | u | 1 | 1460 | 1430
1765118.78
|  | TOTAL (A) |  |  | 1430 |  | 1 | 0.0011976
(B) | MANO DE OBRA | NUMERO DE PERSONAS | SALARIO REAL (DIA) | RENDIMIEN. DIA | COSTO TOTAL
1 | Jefe de cuadrilla | 1 | 25.72 | 3 | 8.5733
2 | Liniero | 2 | 24.37 | 3 | 16.2467
3 | Ayudante de liniero | 4 | 24.08 | 3 | 32.1067
4 | Peón | 4 | 24.08 | 3 | 32.1067
5 | Chofer de camioneta | 1 | 34.05 | 3 | 11.35
|  | TOTAL (B) |  |  | 100.3833
(C) | EQUIPO | CANTIDAD | COSTO DIA | RENDIMIENTO DIA) | COSTO TOTAL
1 | Herramienta menor (5% mano obra) |  |  |  | 5.0192
2 | Camioneta | 1 | 35 | 3 | 11.6667
| Camión de plataforma | 1 | 300 | 3 | 100
| Grúa | 1 | 300 | 3 | 100
|  | TOTAL (C) |  |  | 216.6858 | 317.0692
(D) | COSTO UNITARIO DIRECTO (A+B+C) |  |  |  | 1747.0692
I | (E) DIRECCION TECNICA | 5% | (D) |  | 87.3535
N | (F) GASTOS ADMINISTRATIVOS | 3% | (D) |  | 52.4121
D | (G) IMPREVISTOS | 2% | (D) |  | 34.9414
I | (H) UTILIDAD | 8% | (D) |  | 139.7655
R | (I) GASTOS FINANCIEROS Y GARANTIAS | 2% | (D) |  | 34.9414
E | (J) IMPUESTOS Y OTROS | 1% | (D) |  | 17.4707
C
|  | TOTAL COSTOS INDIRECTOS |  |  | 366.8845
|  | PRECIO UNITARIO TOTAL $: |  |  | 2113.9537
PRECIO ADOPTADO $: |  |  |  |  | 2113.9537
NOTA: NO SE CONSIDERA EL IVA EN EL ANALISIS DE PRECIOS

## 23 m 1600 kg (hidden)
DISEÑO DEFINITIVO DE LA LINEA DE SUBTRANSMISIÓN A 69 KV PASCUALES - MANGLERO
Anexo Nro. 16.1: ANÁLISIS DE PRECIOS UNITARIOS PARA MONTAJE ELECTROMECÁNICO L/ST A 69 kV PASCUALES - MANGLERO
|  |  |  | RENDIMIENTO DIARIO: | 2
Rubro: | Poste rectangular de H°A° de 23 m, 1.600 kg de carga de rotura |  |  |  | UNIDAD: U
(A) | MATERIALES: | UNIDAD | CANTIDAD | PRECIO UNITARIO | PRECIO TOTAL
1 | Poste de H°A° de 23 m, 1.600 kg de carga de rotura | u | 1 | 1470 | 1470
|  | TOTAL (A) |  |  | 1470
(B) | MANO DE OBRA | NUMERO DE PERSONAS | SALARIO REAL (DIA) | RENDIMIEN. DIA | COSTO TOTAL
1 | Jefe de cuadrilla | 1 | 25.72 | 2 | 12.86
2 | Liniero | 2 | 24.37 | 2 | 24.37
3 | Ayudante de liniero | 4 | 24.08 | 2 | 48.16
4 | Peón | 4 | 24.08 | 2 | 48.16
5 | Chofer de camioneta | 1 | 34.05 | 2 | 17.025
|  | TOTAL (B) |  |  | 150.575
(C) | EQUIPO | CANTIDAD | COSTO DIA | RENDIMIENTO DIA) | COSTO TOTAL
1 | Gerramienta menor (5% mano obra) |  |  |  | 7.5287
2 | Camioneta | 1 | 35 | 2 | 17.5
3 | Camión de plataforma | 1 | 300 | 2 | 150
4 | Grúa | 1 | 300 | 2 | 150
|  | TOTAL (C) |  |  | 325.0288 | 475.6037
(D) | COSTO UNITARIO DIRECTO (A+B+C) |  |  |  | 1945.6037
I | (E) DIRECCION TECNICA | 5% | (D) |  | 97.2802
N | (F) GASTOS ADMINISTRATIVOS | 3% | (D) |  | 58.3681
D | (G) IMPREVISTOS | 2% | (D) |  | 38.9121
I | (H) UTILIDAD | 8% | (D) |  | 155.6483
R | (I) GASTOS FINANCIEROS Y GARANTIAS | 2% | (D) |  | 38.9121
E | (J) IMPUESTOS Y OTROS | 1% | (D) |  | 19.456
C
|  | TOTAL COSTOS INDIRECTOS |  |  | 408.5768
|  | PRECIO UNITARIO TOTAL $: |  |  | 2354.1805
PRECIO ADOPTADO $: |  |  |  |  | 2354.1805
NOTA: NO SE CONSIDERA EL IVA EN EL ANALISIS DE PRECIOS

## 23 m 2500 Kg
DISEÑO DEFINITIVO DE LA LINEA DE SUBTRANSMISIÓN A 69 KV PASCUALES - MANGLERO
Anexo Nro. 16.1: ANÁLISIS DE PRECIOS UNITARIOS PARA MONTAJE ELECTROMECÁNICO L/ST A 69 kV PASCUALES - MANGLERO
|  |  |  | RENDIMIENTO DIARIO: | 2
Rubro: | Poste rectangular de H°A° de 23 m, 2.500 kg de carga de rotura |  |  |  | UNIDAD: U
(A) | MATERIALES: | UNIDAD | CANTIDAD | PRECIO UNITARIO | PRECIO TOTAL
1 | Poste de H°A° de 23 m, 2.500 kg de carga de rotura | u | 1 | 1600 | 1600
|  | TOTAL (A) |  |  | 1600
(B) | MANO DE OBRA | NUMERO DE PERSONAS | SALARIO REAL (DIA) | RENDIMIEN. DIA | COSTO TOTAL
1 | Jefe de cuadrilla | 1 | 25.72 | 2 | 12.86
2 | Liniero | 2 | 24.37 | 2 | 24.37
3 | Ayudante de liniero | 4 | 24.08 | 2 | 48.16
4 | Peón | 4 | 24.08 | 2 | 48.16
5 | Chofer de camioneta | 1 | 34.05 | 2 | 17.025
|  | TOTAL (B) |  |  | 150.575
(C) | EQUIPO | CANTIDAD | COSTO DIA | RENDIMIENTO DIA) | COSTO TOTAL
1 | Gerramienta menor (5% mano obra) |  |  |  | 7.5287
2 | Camioneta | 1 | 35 | 2 | 17.5
3 | Camión de plataforma | 1 | 300 | 2 | 150
4 | Grúa | 1 | 300 | 2 | 150
|  | TOTAL (C) |  |  | 325.0288 | 475.6037
(D) | COSTO UNITARIO DIRECTO (A+B+C) |  |  |  | 2075.6038
I | (E) DIRECCION TECNICA | 5% | (D) |  | 103.7802
N | (F) GASTOS ADMINISTRATIVOS | 3% | (D) |  | 62.2681
D | (G) IMPREVISTOS | 2% | (D) |  | 41.5121
I | (H) UTILIDAD | 8% | (D) |  | 166.0483
R | (I) GASTOS FINANCIEROS Y GARANTIAS | 2% | (D) |  | 41.5121
E | (J) IMPUESTOS Y OTROS | 1% | (D) |  | 20.756
C
|  | TOTAL COSTOS INDIRECTOS |  |  | 435.8768
|  | PRECIO UNITARIO TOTAL $: |  |  | 2511.4805
PRECIO ADOPTADO $: |  |  |  |  | 2511.4805
NOTA: NO SE CONSIDERA EL IVA EN EL ANALISIS DE PRECIOS

## 23 m 4000 kg
DISEÑO DEFINITIVO DE LA LINEA DE SUBTRANSMISIÓN A 69 KV PASCUALES - MANGLERO
Anexo Nro. 16.1: ANÁLISIS DE PRECIOS UNITARIOS PARA MONTAJE ELECTROMECÁNICO L/ST A 69 kV PASCUALES - MANGLERO
|  |  |  | RENDIMIENTO DIARIO: | 2
Rubro: | Poste rectangular de H°A° de 23 m, 4.000 kg de carga de rotura |  |  |  | UNIDAD: U
(A) | MATERIALES: | UNIDAD | CANTIDAD | PRECIO UNITARIO | PRECIO TOTAL
1 | Poste de H°A° de 23 m, 4.000 kg de carga de rotura | u | 1 | 2150 | 2150
|  | TOTAL (A) |  |  | 2150
(B) | MANO DE OBRA | NUMERO DE PERSONAS | SALARIO REAL (DIA) | RENDIMIEN. DIA | COSTO TOTAL
1 | Jefe de cuadrilla | 1 | 25.72 | 2 | 12.86
2 | Liniero | 2 | 24.37 | 2 | 24.37
3 | Ayudante de liniero | 4 | 24.08 | 2 | 48.16
4 | Peón | 4 | 24.08 | 2 | 48.16
5 | Chofer de camioneta | 1 | 34.05 | 2 | 17.025
|  | TOTAL (B) |  |  | 150.575
(C) | EQUIPO | CANTIDAD | COSTO DIA | RENDIMIENTO DIA) | COSTO TOTAL
1 | Gerramienta menor (5% mano obra) |  |  |  | 7.5287
2 | Camioneta | 1 | 35 | 2 | 17.5
3 | Camión de plataforma | 1 | 300 | 2 | 150
4 | Grúa | 1 | 300 | 2 | 150
|  | TOTAL (C) |  |  | 325.0288 | 475.6037
(D) | COSTO UNITARIO DIRECTO (A+B+C) |  |  |  | 2625.6038
I | (E) DIRECCION TECNICA | 5% | (D) |  | 131.2802
N | (F) GASTOS ADMINISTRATIVOS | 3% | (D) |  | 78.7681
D | (G) IMPREVISTOS | 2% | (D) |  | 52.5121
I | (H) UTILIDAD | 8% | (D) |  | 210.0483
R | (I) GASTOS FINANCIEROS Y GARANTIAS | 2% | (D) |  | 52.5121
E | (J) IMPUESTOS Y OTROS | 1% | (D) |  | 26.256
C
|  | TOTAL COSTOS INDIRECTOS |  |  | 551.3768
|  | PRECIO UNITARIO TOTAL $: |  |  | 3176.9805
PRECIO ADOPTADO $: |  |  |  |  | 3176.9805
NOTA: NO SE CONSIDERA EL IVA EN EL ANALISIS DE PRECIOS

## 15 met. 6000 Kg
DISEÑO DEFINITIVO DE LA LINEA DE SUBTRANSMISIÓN A 69 KV PASCUALES - MANGLERO
Anexo Nro. 16.1: ANÁLISIS DE PRECIOS UNITARIOS PARA MONTAJE ELECTROMECÁNICO L/ST A 69 kV PASCUALES - MANGLERO
|  |  |  | RENDIMIENTO DIARIO: | 2
Rubro: | Poste metálico autosoporante de 15m, 6000 Kg. de carga rotura |  |  |  | UNIDAD: km
(A) | MATERIALES: | UNIDAD | CANTIDAD | PRECIO UNITARIO | PRECIO TOTAL
1 | Poste metálico autosoporante de 15m, 6000 Kg. de carga rotura | U | 1 | 8751.59 | 8751.59
|  | TOTAL (A) |  |  | 8751.59
(B) | MANO DE OBRA | NUMERO DE PERSONAS | SALARIO REAL (DIA) | RENDIMIEN. DIA | COSTO TOTAL
1 | Jefe de cuadrilla | 1 | 25.72 | 2 | 12.86
2 | Liniero | 2 | 24.37 | 2 | 24.37
3 | Ayudante de liniero | 4 | 24.08 | 2 | 48.16
4 | Peón | 4 | 24.08 | 2 | 48.16
5 | Chofer de camioneta | 1 | 34.05 | 2 | 17.025
|  | TOTAL (B) |  |  | 150.575
(C) | EQUIPO | CANTIDAD | COSTO DIA | RENDIMIENTO DIA) | COSTO TOTAL
1 | Herramienta menor (5% mano obra) |  |  |  | 7.5287
2 | Camioneta | 1 | 35 | 2 | 17.5
3 | Camión de plataforma | 1 | 300 | 2 | 150
4 | Grúa | 1 | 300 | 2 | 150
|  | TOTAL (C) |  |  | 325.0288
(D) | COSTO UNITARIO DIRECTO (A+B+C) |  |  |  | 9227.1938
I | (E) DIRECCION TECNICA | 5% | (D) |  | 461.3597
N | (F) GASTOS ADMINISTRATIVOS | 3% | (D) |  | 276.8158
D | (G) IMPREVISTOS | 2% | (D) |  | 184.5439
I | (H) UTILIDAD | 8% | (D) |  | 738.1755
R | (I) GASTOS FINANCIEROS Y GARANTIAS | 2% | (D) |  | 184.5439
E | (J) IMPUESTOS Y OTROS | 1% | (D) |  | 92.2719
C
|  | TOTAL COSTOS INDIRECTOS |  |  | 1937.7107
|  | PRECIO UNITARIO TOTAL $: |  |  | 11164.9044
PRECIO ADOPTADO $: |  |  |  |  | 11164.9044
NOTA: NO SE CONSIDERA EL IVA EN EL ANALISIS DE PRECIOS

## 18 met. 6000 Kg
DISEÑO DEFINITIVO DE LA LINEA DE SUBTRANSMISIÓN A 69 KV PASCUALES - MANGLERO
Anexo Nro. 16.1: ANÁLISIS DE PRECIOS UNITARIOS PARA MONTAJE ELECTROMECÁNICO L/ST A 69 kV PASCUALES - MANGLERO
|  |  |  | RENDIMIENTO DIARIO: | 2
Rubro: | Poste metálico autosoporante de 18m, 6000 Kg. de carga rotura |  |  |  | UNIDAD: km
(A) | MATERIALES: | UNIDAD | CANTIDAD | PRECIO UNITARIO | PRECIO TOTAL
1 | Poste metálico autosoporante de 18m, 6000 Kg. de carga rotura | U | 1 | 10252.23 | 10252.23
|  | TOTAL (A) |  |  | 10252.23
(B) | MANO DE OBRA | NUMERO DE PERSONAS | SALARIO REAL (DIA) | RENDIMIEN. DIA | COSTO TOTAL
1 | Jefe de cuadrilla | 1 | 25.72 | 2 | 12.86
2 | Liniero | 2 | 24.37 | 2 | 24.37
3 | Ayudante de liniero | 4 | 24.08 | 2 | 48.16
4 | Peón | 4 | 24.08 | 2 | 48.16
5 | Chofer de camioneta | 1 | 34.05 | 2 | 17.025
|  | TOTAL (B) |  |  | 150.575
(C) | EQUIPO | CANTIDAD | COSTO DIA | RENDIMIENTO DIA) | COSTO TOTAL
1 | Herramienta menor (5% mano obra) |  |  |  | 7.5287
2 | Camioneta | 1 | 35 | 2 | 17.5
3 | Camión de plataforma | 1 | 300 | 2 | 150
4 | Grúa | 1 | 300 | 2 | 150
|  | TOTAL (C) |  |  | 325.0288
(D) | COSTO UNITARIO DIRECTO (A+B+C) |  |  |  | 10727.8337
I | (E) DIRECCION TECNICA | 5% | (D) |  | 536.3917
N | (F) GASTOS ADMINISTRATIVOS | 3% | (D) |  | 321.835
D | (G) IMPREVISTOS | 2% | (D) |  | 214.5567
I | (H) UTILIDAD | 8% | (D) |  | 858.2267
R | (I) GASTOS FINANCIEROS Y GARANTIAS | 2% | (D) |  | 214.5567
E | (J) IMPUESTOS Y OTROS | 1% | (D) |  | 107.2783
C
|  | TOTAL COSTOS INDIRECTOS |  |  | 2252.8451
|  | PRECIO UNITARIO TOTAL $: |  |  | 12980.6788
PRECIO ADOPTADO $: |  |  |  |  | 12980.6788
NOTA: NO SE CONSIDERA EL IVA EN EL ANALISIS DE PRECIOS

## 21 met. 6000 Kg
DISEÑO DEFINITIVO DE LA LINEA DE SUBTRANSMISIÓN A 69 KV PASCUALES - MANGLERO
Anexo Nro. 16.1: ANÁLISIS DE PRECIOS UNITARIOS PARA MONTAJE ELECTROMECÁNICO L/ST A 69 kV PASCUALES - MANGLERO
|  |  |  | RENDIMIENTO DIARIO: | 2
Rubro: | Poste metálico autosoporante de 21m, 6000 Kg. de carga rotura |  |  |  | UNIDAD: km
(A) | MATERIALES: | UNIDAD | CANTIDAD | PRECIO UNITARIO | PRECIO TOTAL
1 | Poste metálico autosoporante de 21m, 6000 Kg. de carga rotura | U | 1 | 12252.23 | 12252.23
|  | TOTAL (A) |  |  | 12252.23
(B) | MANO DE OBRA | NUMERO DE PERSONAS | SALARIO REAL (DIA) | RENDIMIEN. DIA | COSTO TOTAL
1 | Jefe de cuadrilla | 1 | 25.72 | 2 | 12.86
2 | Liniero | 2 | 24.37 | 2 | 24.37
3 | Ayudante de liniero | 4 | 24.08 | 2 | 48.16
4 | Peón | 4 | 24.08 | 2 | 48.16
5 | Chofer de camioneta | 1 | 34.05 | 2 | 17.025
|  | TOTAL (B) |  |  | 150.575
(C) | EQUIPO | CANTIDAD | COSTO DIA | RENDIMIENTO DIA) | COSTO TOTAL
1 | Herramienta menor (5% mano obra) |  |  |  | 7.5287
2 | Camioneta | 1 | 35 | 2 | 17.5
3 | Camión de plataforma | 1 | 300 | 2 | 150
4 | Grúa | 1 | 300 | 2 | 150
|  | TOTAL (C) |  |  | 325.0288
(D) | COSTO UNITARIO DIRECTO (A+B+C) |  |  |  | 12727.8337
I | (E) DIRECCION TECNICA | 5% | (D) |  | 636.3917
N | (F) GASTOS ADMINISTRATIVOS | 3% | (D) |  | 381.835
D | (G) IMPREVISTOS | 2% | (D) |  | 254.5567
I | (H) UTILIDAD | 8% | (D) |  | 1018.2267
R | (I) GASTOS FINANCIEROS Y GARANTIAS | 2% | (D) |  | 254.5567
E | (J) IMPUESTOS Y OTROS | 1% | (D) |  | 127.2783
C
|  | TOTAL COSTOS INDIRECTOS |  |  | 2672.8451
|  | PRECIO UNITARIO TOTAL $: |  |  | 15400.6788
PRECIO ADOPTADO $: |  |  |  |  | 15400.6788
NOTA: NO SE CONSIDERA EL IVA EN EL ANALISIS DE PRECIOS

## 23 met. 6000 Kg
DISEÑO DEFINITIVO DE LA LINEA DE SUBTRANSMISIÓN A 69 KV PASCUALES - MANGLERO
Anexo Nro. 16.1: ANÁLISIS DE PRECIOS UNITARIOS PARA MONTAJE ELECTROMECÁNICO L/ST A 69 kV PASCUALES - MANGLERO
|  |  |  | RENDIMIENTO DIARIO: | 2
Rubro: | Poste metálico autosoporante de 23m, 6000 Kg. de carga rotura |  |  |  | UNIDAD: km
(A) | MATERIALES: | UNIDAD | CANTIDAD | PRECIO UNITARIO | PRECIO TOTAL
1 | Poste metálico autosoporante de 23m, 6000 Kg. de carga rotura | U | 1 | 13419.11 | 13419.11
|  | TOTAL (A) |  |  | 13419.11
(B) | MANO DE OBRA | NUMERO DE PERSONAS | SALARIO REAL (DIA) | RENDIMIEN. DIA | COSTO TOTAL
1 | Jefe de cuadrilla | 1 | 25.72 | 2 | 12.86
2 | Liniero | 2 | 24.37 | 2 | 24.37
3 | Ayudante de liniero | 4 | 24.08 | 2 | 48.16
4 | Peón | 4 | 24.08 | 2 | 48.16
5 | Chofer de camioneta | 1 | 34.05 | 2 | 17.025
|  | TOTAL (B) |  |  | 150.575
(C) | EQUIPO | CANTIDAD | COSTO DIA | RENDIMIENTO DIA) | COSTO TOTAL
1 | Herramienta menor (5% mano obra) |  |  |  | 7.5287
2 | Camioneta | 1 | 35 | 2 | 17.5
3 | Camión de plataforma | 1 | 300 | 2 | 150
4 | Grúa | 1 | 300 | 2 | 150
|  | TOTAL (C) |  |  | 325.0288
(D) | COSTO UNITARIO DIRECTO (A+B+C) |  |  |  | 13894.7138
I | (E) DIRECCION TECNICA | 5% | (D) |  | 694.7357
N | (F) GASTOS ADMINISTRATIVOS | 3% | (D) |  | 416.8414
D | (G) IMPREVISTOS | 2% | (D) |  | 277.8943
I | (H) UTILIDAD | 8% | (D) |  | 1111.5771
R | (I) GASTOS FINANCIEROS Y GARANTIAS | 2% | (D) |  | 277.8943
E | (J) IMPUESTOS Y OTROS | 1% | (D) |  | 138.9471
C
|  | TOTAL COSTOS INDIRECTOS |  |  | 2917.8899
|  | PRECIO UNITARIO TOTAL $: |  |  | 16812.6036
PRECIO ADOPTADO $: |  |  |  |  | 16812.6036
NOTA: NO SE CONSIDERA EL IVA EN EL ANALISIS DE PRECIOS

## Torre Metálica
DISEÑO DEFINITIVO DE LA LINEA DE SUBTRANSMISIÓN A 69 KV PASCUALES - MANGLERO
Anexo Nro. 16.1: ANÁLISIS DE PRECIOS UNITARIOS PARA MONTAJE ELECTROMECÁNICO L/ST A 69 kV PASCUALES - MANGLERO
|  |  |  | RENDIMIENTO DIARIO: | 200
Rubro: | Torre metálica reticulada autosoportante |  |  |  | UNIDAD: U
(A) | MATERIALES: | UNIDAD | CANTIDAD | PRECIO UNITARIO | PRECIO TOTAL
1 | Torre metálica reticulada autosoportante | UNIDAD | 1 | 15126 | 15126
|  | TOTAL (A) |  |  | 15126
(B) | MANO DE OBRA | NUMERO DE PERSONAS | SALARIO REAL (DIA) | RENDIMIEN. DIA | COSTO TOTAL
1 | Jefe de cuadrilla | 1 | 25.72 | 200 | 0.1286
2 | Liniero | 1 | 24.37 | 200 | 0.12185
3 | Ayudante de liniero | 1 | 24.08 | 200 | 0.1204
4 | Peón | 1 | 24.08 | 200 | 0.1204
5 | Chofer de camioneta | 1 | 34.05 | 200 | 0.17025
|  | TOTAL (B) |  |  | 0.6615
(C) | EQUIPO | CANTIDAD | COSTO DIA | RENDIMIENTO DIA) | COSTO TOTAL
1 | Herramienta menor (5% mano obra) |  |  |  | 0.033075
2 | Camioneta | 1 | 35 | 200 | 0.175
| Tecle 3 ton. | 1 | 20 | 200 | 0.1
| Caballete metálico | 1 | 20 | 200 | 0.1
|  | TOTAL (C) |  |  | 0.40808 | 1.0696
(D) | COSTO UNITARIO DIRECTO (A+B+C) |  |  |  | 15127.0696
I | (E) DIRECCION TECNICA | 5% | (D) |  | 756.3535
N | (F) GASTOS ADMINISTRATIVOS | 3% | (D) |  | 453.8121
D | (G) IMPREVISTOS | 2% | (D) |  | 302.5414
I | (H) UTILIDAD | 8% | (D) |  | 1210.1656
R | (I) GASTOS FINANCIEROS Y GARANTIAS | 2% | (D) |  | 302.5414
E | (J) IMPUESTOS Y OTROS | 1% | (D) |  | 151.2707
C
|  | TOTAL COSTOS INDIRECTOS |  |  | 3176.6846
|  | PRECIO UNITARIO TOTAL $: |  |  | 18303.7542
PRECIO ADOPTADO $: |  |  |  |  | 18303.7542
NOTA: NO SE CONSIDERA EL IVA EN EL ANALISIS DE PRECIOS

## Amor. cond
DISEÑO DEFINITIVO DE LA LINEA DE SUBTRANSMISIÓN A 69 KV PASCUALES - MANGLERO
Anexo Nro. 16.1: ANÁLISIS DE PRECIOS UNITARIOS PARA MONTAJE ELECTROMECÁNICO L/ST A 69 kV PASCUALES - MANGLERO
|  |  |  | RENDIMIENTO DIARIO: | 12
Rubro: | Amortiguador para conductor ACAR 500 MCM |  |  |  | UNIDAD: U
(A) | MATERIALES: | UNIDAD | CANTIDAD | PRECIO UNITARIO | PRECIO TOTAL
47 | Amortiguador STOCKBRIDGE para conductor | u | 1 | 20 | 20
|  | TOTAL (A) |  |  | 20
(B) | MANO DE OBRA | NUMERO DE PERSONAS | SALARIO REAL (DIA) | RENDIMIEN. DIA | COSTO TOTAL
1 | Jefe de cuadrilla | 1 | 25.72 | 12 | 2.1433
2 | Liniero | 1 | 24.37 | 12 | 2.0308
3 | Ayudante de liniero | 1 | 24.08 | 12 | 2.0067
4 | Peón | 1 | 24.08 | 12 | 2.0067
5 | Chofer de camioneta | 1 | 34.05 | 12 | 2.8375
|  | TOTAL (B) |  |  | 11.025
(C) | EQUIPO | CANTIDAD | COSTO DIA | RENDIMIENTO DIA) | COSTO TOTAL
1 | Herramienta menor (5% mano obra) |  |  |  | 0.55125
2 | Camioneta | 1 | 35 | 12 | 2.9167
|  | TOTAL (C) |  |  | 3.4679
(D) | COSTO UNITARIO DIRECTO (A+B+C) |  |  |  | 34.4929
I | (E) DIRECCION TECNICA | 5% | (D) |  | 1.7246
N | (F) GASTOS ADMINISTRATIVOS | 3% | (D) |  | 1.0348
D | (G) IMPREVISTOS | 2% | (D) |  | 0.68986
I | (H) UTILIDAD | 8% | (D) |  | 2.7594
R | (I) GASTOS FINANCIEROS Y GARANTIAS | 2% | (D) |  | 0.68986
E | (J) IMPUESTOS Y OTROS | 1% | (D) |  | 0.34493
C
|  | TOTAL COSTOS INDIRECTOS |  |  | 7.2435
|  | PRECIO UNITARIO TOTAL $: |  |  | 41.7364
PRECIO ADOPTADO $: |  |  |  |  | 41.7364
NOTA: NO SE CONSIDERA EL IVA EN EL ANALISIS DE PRECIOS

## Amort. CG
DISEÑO DEFINITIVO DE LA LINEA DE SUBTRANSMISIÓN A 69 KV PASCUALES - MANGLERO
Anexo Nro. 16.1: ANÁLISIS DE PRECIOS UNITARIOS PARA MONTAJE ELECTROMECÁNICO L/ST A 69 kV PASCUALES - MANGLERO
|  |  |  | RENDIMIENTO DIARIO: | 12
Rubro: | Amortiguador para cable OPGW |  |  |  | UNIDAD: U
(A) | MATERIALES: | UNIDAD | CANTIDAD | PRECIO UNITARIO | PRECIO TOTAL
48 | Amortiguador STOCKBRIDGE para cable OPGW | u | 1 | 15 | 15
|  | TOTAL (A) |  |  | 15
(B) | MANO DE OBRA | NUMERO DE PERSONAS | SALARIO REAL (DIA) | RENDIMIEN. DIA | COSTO TOTAL
1 | Jefe de cuadrilla | 1 | 25.72 | 12 | 2.1433
2 | Liniero | 1 | 24.37 | 12 | 2.0308
3 | Ayudante de liniero | 1 | 24.08 | 12 | 2.0067
4 | Peón | 1 | 24.08 | 12 | 2.0067
5 | Chofer de camioneta | 1 | 34.05 | 12 | 2.8375
|  | TOTAL (B) |  |  | 11.025
(C) | EQUIPO | CANTIDAD | COSTO DIA | RENDIMIENTO DIA) | COSTO TOTAL
1 | Herramienta menor (5% mano obra) |  |  |  | 0.55125
2 | Camioneta | 1 | 35 | 12 | 2.9167
|  | TOTAL (C) |  |  | 3.4679
(D) | COSTO UNITARIO DIRECTO (A+B+C) |  |  |  | 29.4929 | 100%
I | (E) DIRECCION TECNICA | 5% | (D) |  | 1.4746
N | (F) GASTOS ADMINISTRATIVOS | 3% | (D) |  | 0.88479
D | (G) IMPREVISTOS | 2% | (D) |  | 0.58986
I | (H) UTILIDAD | 8% | (D) |  | 2.3594
R | (I) GASTOS FINANCIEROS Y GARANTIAS | 2% | (D) |  | 0.58986
E | (J) IMPUESTOS Y OTROS | 1% | (D) |  | 0.29493
C
|  | TOTAL COSTOS INDIRECTOS |  |  | 6.1935
|  | PRECIO UNITARIO TOTAL $: |  |  | 35.6864
PRECIO ADOPTADO $: |  |  |  |  | 35.6864
NOTA: NO SE CONSIDERA EL IVA EN EL ANALISIS DE PRECIOS

## Caja OPGW
DISEÑO DEFINITIVO DE LA LINEA DE SUBTRANSMISIÓN A 69 KV PASCUALES - MANGLERO
Anexo Nro. 16.1: ANÁLISIS DE PRECIOS UNITARIOS PARA MONTAJE ELECTROMECÁNICO L/ST A 69 kV PASCUALES - MANGLERO
|  |  |  | RENDIMIENTO DIARIO: | 0.5
Rubro: | Caja de empalme para cable OPGW y fusión de fibras |  |  |  | UNIDAD: U
(A) | MATERIALES: | UNIDAD | CANTIDAD | PRECIO UNITARIO | PRECIO TOTAL
49 | Caja de empalme para cable OPGW | u | 1 | 200 | 200
56 | Cruceta (bobina) para escolta de cables OPGW | U | 1 | 45 | 45
|  | TOTAL (A) |  |  | 245
(B) | MANO DE OBRA | NUMERO DE PERSONAS | SALARIO REAL (DIA) | RENDIMIEN. DIA | COSTO TOTAL
1 | Jefe de cuadrilla | 1 | 25.72 | 0.5 | 51.44
2 | Liniero | 1 | 24.37 | 0.5 | 48.74
3 | Ayudante de liniero | 1 | 24.08 | 0.5 | 48.16
4 | Peón | 1 | 24.08 | 0.5 | 48.16
5 | Chofer de camioneta | 1 | 34.05 | 0.5 | 68.1
|  | TOTAL (B) |  |  | 264.6
(C) | EQUIPO | CANTIDAD | COSTO DIA | RENDIMIENTO DIA) | COSTO TOTAL
1 | Herramienta menor (5% mano obra) |  |  |  | 13.23
2 | Camioneta | 1 | 35 | 0.5 | 70
|  | TOTAL (C) |  |  | 83.23
(D) | COSTO UNITARIO DIRECTO (A+B+C) |  |  |  | 592.83 | 100%
I | (E) DIRECCION TECNICA | 5% | (D) |  | 29.6415
N | (F) GASTOS ADMINISTRATIVOS | 3% | (D) |  | 17.7849
D | (G) IMPREVISTOS | 2% | (D) |  | 11.8566
I | (H) UTILIDAD | 8% | (D) |  | 47.4264
R | (I) GASTOS FINANCIEROS Y GARANTIAS | 2% | (D) |  | 11.8566
E | (J) IMPUESTOS Y OTROS | 1% | (D) |  | 5.9283
C
|  | TOTAL COSTOS INDIRECTOS |  |  | 124.4943
|  | PRECIO UNITARIO TOTAL $: |  |  | 717.3243
PRECIO ADOPTADO $: |  |  |  |  | 717.3243
NOTA: NO SE CONSIDERA EL IVA EN EL ANALISIS DE PRECIOS

## ODF
DISEÑO DEFINITIVO DE LA LINEA DE SUBTRANSMISIÓN A 69 KV PASCUALES - MANGLERO
Anexo Nro. 16.1: ANÁLISIS DE PRECIOS UNITARIOS PARA MONTAJE ELECTROMECÁNICO L/ST A 69 kV PASCUALES - MANGLERO
|  |  |  | RENDIMIENTO DIARIO: | 0.8
Rubro: | Distribuidor óptico (ODF) |  |  |  | UNIDAD: U
(A) | MATERIALES: | UNIDAD | CANTIDAD | PRECIO UNITARIO | PRECIO TOTAL
55 | Distribuidor óptico (ODF) | U | 1 | 250 | 250
|  | TOTAL (A) |  |  | 250
(B) | MANO DE OBRA | NUMERO DE PERSONAS | SALARIO REAL (DIA) | RENDIMIEN. DIA | COSTO TOTAL
1 | Jefe de cuadrilla | 1 | 25.72 | 0.8 | 32.15
2 | Liniero | 1 | 24.37 | 0.8 | 30.4625
3 | Ayudante de liniero | 1 | 24.08 | 0.8 | 30.1
4 | Peón | 1 | 24.08 | 0.8 | 30.1
5 | Chofer de camioneta | 1 | 34.05 | 0.8 | 42.5625
|  | TOTAL (B) |  |  | 165.375
(C) | EQUIPO | CANTIDAD | COSTO DIA | RENDIMIENTO DIA) | COSTO TOTAL
1 | Herramienta menor (5% mano obra) |  |  |  | 8.2688
2 | Camioneta | 1 | 35 | 0.8 | 43.75
|  | TOTAL (C) |  |  | 52.0187
(D) | COSTO UNITARIO DIRECTO (A+B+C) |  |  |  | 467.3938 | 100%
I | (E) DIRECCION TECNICA | 5% | (D) |  | 23.3697
N | (F) GASTOS ADMINISTRATIVOS | 3% | (D) |  | 14.0218
D | (G) IMPREVISTOS | 2% | (D) |  | 9.3479
I | (H) UTILIDAD | 8% | (D) |  | 37.3915
R | (I) GASTOS FINANCIEROS Y GARANTIAS | 2% | (D) |  | 9.3479
E | (J) IMPUESTOS Y OTROS | 1% | (D) |  | 4.6739
C
|  | TOTAL COSTOS INDIRECTOS |  |  | 98.1527
|  | PRECIO UNITARIO TOTAL $: |  |  | 565.5464
PRECIO ADOPTADO $: |  |  |  |  | 565.5464
NOTA: NO SE CONSIDERA EL IVA EN EL ANALISIS DE PRECIOS

## Señ. pelig
DISEÑO DEFINITIVO DE LA LINEA DE SUBTRANSMISIÓN A 69 KV PASCUALES - MANGLERO
Anexo Nro. 16.1: ANÁLISIS DE PRECIOS UNITARIOS PARA MONTAJE ELECTROMECÁNICO L/ST A 69 kV PASCUALES - MANGLERO
|  |  |  | RENDIMIENTO DIARIO: | 12
Rubro: | Señal de peligro |  |  |  | UNIDAD: U
(A) | MATERIALES: | UNIDAD | CANTIDAD | PRECIO UNITARIO | PRECIO TOTAL
50 | Señal de peligro | u | 1 | 50 | 50
1765118.78
|  | TOTAL (A) |  |  | 50 | 0.35927 | 1.5884e-05
(B) | MANO DE OBRA | NUMERO DE PERSONAS | SALARIO REAL (DIA) | RENDIMIEN. DIA | COSTO TOTAL
1 | Jefe de cuadrilla | 1 | 25.72 | 12 | 2.1433
2 | Liniero | 1 | 24.37 | 12 | 2.0308
3 | Ayudante de liniero | 1 | 24.08 | 12 | 2.0067
4 | Peón | 1 | 24.08 | 12 | 2.0067
5 | Chofer de camioneta | 1 | 34.05 | 12 | 2.8375
|  | TOTAL (B) |  |  | 11.025
(C) | EQUIPO | CANTIDAD | COSTO DIA | RENDIMIENTO DIA) | COSTO TOTAL
1 | Herramienta menor (5% mano obra) |  |  |  | 0.55125
2 | Camioneta | 1 | 35 | 12 | 2.9167
|  | TOTAL (C) |  |  | 3.4679
(D) | COSTO UNITARIO DIRECTO (A+B+C) |  |  |  | 64.4929
I | (E) DIRECCION TECNICA | 5% | (D) |  | 3.2246
N | (F) GASTOS ADMINISTRATIVOS | 3% | (D) |  | 1.9348
D | (G) IMPREVISTOS | 2% | (D) |  | 1.2899
I | (H) UTILIDAD | 8% | (D) |  | 5.1594
R | (I) GASTOS FINANCIEROS Y GARANTIAS | 2% | (D) |  | 1.2899
E | (J) IMPUESTOS Y OTROS | 1% | (D) |  | 0.64493
C
|  | TOTAL COSTOS INDIRECTOS |  |  | 13.5435
|  | PRECIO UNITARIO TOTAL $: |  |  | 78.0364
PRECIO ADOPTADO $: |  |  |  |  | 78.0364
NOTA: NO SE CONSIDERA EL IVA EN EL ANALISIS DE PRECIOS

## Señ. num.
DISEÑO DEFINITIVO DE LA LINEA DE SUBTRANSMISIÓN A 69 KV PASCUALES - MANGLERO
Anexo Nro. 16.1: ANÁLISIS DE PRECIOS UNITARIOS PARA MONTAJE ELECTROMECÁNICO L/ST A 69 kV PASCUALES - MANGLERO
|  |  |  | RENDIMIENTO DIARIO: | 12
Rubro: | Señal de numeración |  |  |  | UNIDAD: U
(A) | MATERIALES: | UNIDAD | CANTIDAD | PRECIO UNITARIO | PRECIO TOTAL
51 | Señal de numeración | u | 1 | 12 | 12
1765118.78
|  | TOTAL (A) |  |  | 12 | 0.62566 | 1.1363e-05
(B) | MANO DE OBRA | NUMERO DE PERSONAS | SALARIO REAL (DIA) | RENDIMIEN. DIA | COSTO TOTAL
1 | Jefe de cuadrilla | 1 | 25.72 | 12 | 2.1433
2 | Liniero | 1 | 24.37 | 12 | 2.0308
3 | Ayudante de liniero | 1 | 24.08 | 12 | 2.0067
4 | Peón | 1 | 24.08 | 12 | 2.0067
5 | Chofer de camioneta | 1 | 34.05 | 12 | 2.8375
|  | TOTAL (B) |  |  | 11.025
(C) | EQUIPO | CANTIDAD | COSTO DIA | RENDIMIENTO DIA) | COSTO TOTAL
1 | Herramienta menor (5% mano obra) |  |  |  | 0.55125
2 | Camioneta | 1 | 35 | 12 | 2.9167
|  | TOTAL (C) |  |  | 3.4679
(D) | COSTO UNITARIO DIRECTO (A+B+C) |  |  |  | 26.4929
I | (E) DIRECCION TECNICA | 5% | (D) |  | 1.3246
N | (F) GASTOS ADMINISTRATIVOS | 3% | (D) |  | 0.79479
D | (G) IMPREVISTOS | 2% | (D) |  | 0.52986
I | (H) UTILIDAD | 8% | (D) |  | 2.1194
R | (I) GASTOS FINANCIEROS Y GARANTIAS | 2% | (D) |  | 0.52986
E | (J) IMPUESTOS Y OTROS | 1% | (D) |  | 0.26493
C
|  | TOTAL COSTOS INDIRECTOS |  |  | 5.5635
|  | PRECIO UNITARIO TOTAL $: |  |  | 32.0564
PRECIO ADOPTADO $: |  |  |  |  | 32.0564
NOTA: NO SE CONSIDERA EL IVA EN EL ANALISIS DE PRECIOS

## Baliza
DISEÑO DEFINITIVO DE LA LINEA DE SUBTRANSMISIÓN A 69 KV PASCUALES - MANGLERO
Anexo Nro. 16.1: ANÁLISIS DE PRECIOS UNITARIOS PARA MONTAJE ELECTROMECÁNICO L/ST A 69 kV PASCUALES - MANGLERO
|  |  |  | RENDIMIENTO DIARIO: | 7
Rubro: | Baliza |  |  |  | UNIDAD: U
(A) | MATERIALES: | UNIDAD | CANTIDAD | PRECIO UNITARIO | PRECIO TOTAL
52 | Baliza | u | 1 | 110 | 110
|  | TOTAL (A) |  |  | 110
(B) | MANO DE OBRA | NUMERO DE PERSONAS | SALARIO REAL (DIA) | RENDIMIEN. DIA | COSTO TOTAL
1 | Jefe de cuadrilla | 1 | 25.72 | 7 | 3.6743
2 | Liniero | 1 | 24.37 | 7 | 3.4814
3 | Ayudante de liniero | 1 | 24.08 | 7 | 3.44
4 | Peón | 1 | 24.08 | 7 | 3.44
5 | Chofer de camioneta | 1 | 34.05 | 7 | 4.8643
|  | TOTAL (B) |  |  | 18.9
(C) | EQUIPO | CANTIDAD | COSTO DIA | RENDIMIENTO DIA) | COSTO TOTAL
1 | Herramienta menor (5% mano obra) |  |  |  | 0.945
2 | Camioneta | 1 | 35 | 7 | 5
|  | TOTAL (C) |  |  | 5.945
(D) | COSTO UNITARIO DIRECTO (A+B+C) |  |  |  | 134.845 | 100%
I | (E) DIRECCION TECNICA | 5% | (D) |  | 6.7423
N | (F) GASTOS ADMINISTRATIVOS | 3% | (D) |  | 4.0454
D | (G) IMPREVISTOS | 2% | (D) |  | 2.6969
I | (H) UTILIDAD | 8% | (D) |  | 10.7876
R | (I) GASTOS FINANCIEROS Y GARANTIAS | 2% | (D) |  | 2.6969
E | (J) IMPUESTOS Y OTROS | 1% | (D) |  | 1.3484
C
|  | TOTAL COSTOS INDIRECTOS |  |  | 28.3175
|  | PRECIO UNITARIO TOTAL $: |  |  | 163.1625
PRECIO ADOPTADO $: |  |  |  |  | 163.1625
NOTA: NO SE CONSIDERA EL IVA EN EL ANALISIS DE PRECIOS

## Ret. Post. 12
DISEÑO DEFINITIVO DE LA LINEA DE SUBTRANSMISIÓN A 69 KV PASCUALES - MANGLERO
Anexo Nro. 16.1: ANÁLISIS DE PRECIOS UNITARIOS PARA MONTAJE ELECTROMECÁNICO L/ST A 69 kV PASCUALES - MANGLERO
|  |  |  | RENDIMIENTO DIARIO: | 6
Rubro: | Retiro de poste rectangular de H°A° de 11 y 12 m de alimentadores primarios |  |  |  | UNIDAD: U
(A) | MATERIALES: | UNIDAD | CANTIDAD | PRECIO UNITARIO | PRECIO TOTAL
|  | TOTAL (A) |  |  | 0
(B) | MANO DE OBRA | NUMERO DE PERSONAS | SALARIO REAL (DIA) | RENDIMIEN. DIA | COSTO TOTAL
1 | Jefe de cuadrilla | 1 | 25.72 | 6 | 4.2867
2 | Liniero | 2 | 24.37 | 6 | 8.1233
3 | Ayudante de liniero | 4 | 24.08 | 6 | 16.0533
4 | Peón | 4 | 24.08 | 6 | 16.0533
5 | Chofer de camioneta | 1 | 34.05 | 6 | 5.675
|  | TOTAL (B) |  |  | 50.1917
(C) | EQUIPO | CANTIDAD | COSTO DIA | RENDIMIENTO DIA) | COSTO TOTAL
1 | Herramienta menor (5% mano obra) |  |  |  | 2.5096
2 | Camioneta | 1 | 35 | 6 | 5.8333
| Camión de plataforma | 1 | 300 | 6 | 50
| Grúa | 1 | 300 | 6 | 50
|  | TOTAL (C) |  |  | 108.3429 | 158.5346
(D) | COSTO UNITARIO DIRECTO (A+B+C) |  |  |  | 158.5346
I | (E) DIRECCION TECNICA | 5% | (D) |  | 7.9267
N | (F) GASTOS ADMINISTRATIVOS | 3% | (D) |  | 4.756
D | (G) IMPREVISTOS | 2% | (D) |  | 3.1707
I | (H) UTILIDAD | 8% | (D) |  | 12.6828
R | (I) GASTOS FINANCIEROS Y GARANTIAS | 2% | (D) |  | 3.1707
E | (J) IMPUESTOS Y OTROS | 1% | (D) |  | 1.5853
C
|  | TOTAL COSTOS INDIRECTOS |  |  | 33.2923
|  | PRECIO UNITARIO TOTAL $: |  |  | 191.8268
PRECIO ADOPTADO $: |  |  |  |  | 191.8268
NOTA: NO SE CONSIDERA EL IVA EN EL ANALISIS DE PRECIOS

## Des. y arm est. MT
DISEÑO DEFINITIVO DE LA LINEA DE SUBTRANSMISIÓN A 69 KV PASCUALES - MANGLERO
Anexo Nro. 16.1: ANÁLISIS DE PRECIOS UNITARIOS PARA MONTAJE ELECTROMECÁNICO L/ST A 69 kV PASCUALES - MANGLERO
|  |  |  | RENDIMIENTO DIARIO: | 3
Rubro: | Desarmado de estructura en 3F existente en M. T. y armado en postes de L/S/T |  |  |  | UNIDAD: U
(A) | MATERIALES: | UNIDAD | CANTIDAD | PRECIO UNITARIO | PRECIO TOTAL
1 | Materiales menores (se utilizarán los materiales existentes) | Global | 1 | 150 | 150
|  | TOTAL (A) |  |  | 150
(B) | MANO DE OBRA | NUMERO DE PERSONAS | SALARIO REAL (DIA) | RENDIMIEN. DIA | COSTO TOTAL
1 | Jefe de cuadrilla | 1 | 25.72 | 3 | 8.5733
2 | Liniero | 2 | 24.37 | 3 | 16.2467
3 | Ayudante de liniero | 2 | 24.08 | 3 | 16.0533
4 | Peón | 1 | 24.08 | 3 | 8.0267
5 | Chofer de camioneta | 1 | 34.05 | 3 | 11.35
|  | TOTAL (B) |  |  | 60.25
(C) | EQUIPO | CANTIDAD | COSTO DIA | RENDIMIENTO DIA) | COSTO TOTAL
1 | Herramienta menor (5% mano obra) |  |  |  | 3.0125
2 | Camioneta | 1 | 35 | 3 | 11.6667
|  | TOTAL (C) |  |  | 14.6792
(D) | COSTO UNITARIO DIRECTO (A+B+C) |  |  |  | 224.9292
I | (E) DIRECCION TECNICA | 5% | (D) |  | 11.2465
N | (F) GASTOS ADMINISTRATIVOS | 3% | (D) |  | 6.7479
D | (G) IMPREVISTOS | 2% | (D) |  | 4.4986
I | (H) UTILIDAD | 8% | (D) |  | 17.9943
R | (I) GASTOS FINANCIEROS Y GARANTIAS | 2% | (D) |  | 4.4986
E | (J) IMPUESTOS Y OTROS | 1% | (D) |  | 2.2493
C
|  | TOTAL COSTOS INDIRECTOS |  |  | 47.2351
|  | PRECIO UNITARIO TOTAL $: |  |  | 272.1643
PRECIO ADOPTADO $: |  |  |  |  | 272.1643
NOTA: NO SE CONSIDERA EL IVA EN EL ANALISIS DE PRECIOS

## Desm. con. ex
DISEÑO DEFINITIVO DE LA LINEA DE SUBTRANSMISIÓN A 69 KV PASCUALES - MANGLERO
Anexo Nro. 16.1: ANÁLISIS DE PRECIOS UNITARIOS PARA MONTAJE ELECTROMECÁNICO L/ST A 69 kV PASCUALES - MANGLERO
|  |  |  | RENDIMIENTO DIARIO: | 1
Rubro: | Desmontaje y montaje conductores MT 3F exist. para tendido L/S/T por poste |  |  |  | UNIDAD: K
(A) | MATERIALES: | UNIDAD | CANTIDAD | PRECIO UNITARIO | PRECIO TOTAL
1 | Materiales menores (se utilizará el conductor existente) | Global | 1 | 200 | 200
|  | TOTAL (A) |  |  | 200
(B) | MANO DE OBRA | NUMERO DE PERSONAS | SALARIO REAL (DIA) | RENDIMIEN. DIA | COSTO TOTAL
1 | Jefe de cuadrilla | 1 | 25.72 | 1 | 25.72
2 | Liniero | 4 | 24.37 | 1 | 97.48
3 | Ayudante de liniero | 4 | 24.08 | 1 | 96.32
4 | Peón | 2 | 24.08 | 1 | 48.16
5 | Chofer de camioneta | 1 | 34.05 | 1 | 34.05
|  | TOTAL (B) |  |  | 301.73
(C) | EQUIPO | CANTIDAD | COSTO DIA | RENDIMIENTO DIA) | COSTO TOTAL
1 | Herramienta menor (5% mano obra) |  |  |  | 15.0865
2 | Camioneta | 1 | 35 | 1 | 35
|  | TOTAL (C) |  |  | 50.0865
(D) | COSTO UNITARIO DIRECTO (A+B+C) |  |  |  | 551.8165
I | (E) DIRECCION TECNICA | 5% | (D) |  | 27.5908
N | (F) GASTOS ADMINISTRATIVOS | 3% | (D) |  | 16.5545
D | (G) IMPREVISTOS | 2% | (D) |  | 11.0363
I | (H) UTILIDAD | 8% | (D) |  | 44.1453
R | (I) GASTOS FINANCIEROS Y GARANTIAS | 2% | (D) |  | 11.0363
E | (J) IMPUESTOS Y OTROS | 1% | (D) |  | 5.5182
C
|  | TOTAL COSTOS INDIRECTOS |  |  | 115.8815
|  | PRECIO UNITARIO TOTAL $: |  |  | 667.698
PRECIO ADOPTADO $: |  |  |  |  | 667.698
NOTA: NO SE CONSIDERA EL IVA EN EL ANALISIS DE PRECIOS

## Adec. tens (hidden)
DISEÑO DEFINITIVO DE LA LINEA DE SUBTRANSMISIÓN A 69 KV PASCUALES - MANGLERO
Anexo Nro. 16.1: ANÁLISIS DE PRECIOS UNITARIOS PARA MONTAJE ELECTROMECÁNICO L/ST A 69 kV PASCUALES - MANGLERO
|  |  |  | RENDIMIENTO DIARIO: | 6
Rubro: | Adecuación de tensores a postes de líneas de subtransmisión |  |  |  | UNIDAD: U
(A) | MATERIALES: | UNIDAD | CANTIDAD | PRECIO UNITARIO | PRECIO TOTAL
1 | Materiales menores (se utilizará el conductor existente) | Global | 1 | 80 | 80
|  | TOTAL (A) |  |  | 80
(B) | MANO DE OBRA | NUMERO DE PERSONAS | SALARIO REAL (DIA) | RENDIMIEN. DIA | COSTO TOTAL
1 | Jefe de cuadrilla | 1 | 25.72 | 6 | 4.2867
2 | Liniero | 2 | 24.37 | 6 | 8.1233
3 | Ayudante de liniero | 2 | 24.08 | 6 | 8.0267
4 | Peón | 1 | 24.08 | 6 | 4.0133
| Chofer de camioneta | 1 | 34.05 | 6 | 5.675
|  | TOTAL (B) |  |  | 30.125
(C) | EQUIPO | CANTIDAD | COSTO DIA | RENDIMIENTO DIA) | COSTO TOTAL
1 | Herramienta menor (5% mano obra) |  |  |  | 1.5063
2 | Camioneta | 1 | 35 | 6 | 5.8333
|  | TOTAL (C) |  |  | 7.3396
(D) | COSTO UNITARIO DIRECTO (A+B+C) |  |  |  | 117.4646
I | (E) DIRECCION TECNICA | 5% | (D) |  | 5.8732
N | (F) GASTOS ADMINISTRATIVOS | 3% | (D) |  | 3.5239
D | (G) IMPREVISTOS | 2% | (D) |  | 2.3493
I | (H) UTILIDAD | 8% | (D) |  | 9.3972
R | (I) GASTOS FINANCIEROS Y GARANTIAS | 2% | (D) |  | 2.3493
E | (J) IMPUESTOS Y OTROS | 1% | (D) |  | 1.1746
C
|  | TOTAL COSTOS INDIRECTOS |  |  | 24.6676
|  | PRECIO UNITARIO TOTAL $: |  |  | 142.1321
PRECIO ADOPTADO $: |  |  |  |  | 142.1321
NOTA: NO SE CONSIDERA EL IVA EN EL ANALISIS DE PRECIOS

## Administración
DISEÑO DEFINITIVO DE LA LINEA DE SUBTRANSMISIÓN A 69 KV PASCUALES - MANGLERO
Anexo Nro. 16.1: DETALLE DE COSTOS DIRECTOS E INDIRECTOS DE SUPERVISIÓN -ADMINISTRACIÓN PARA MONTAJE ELECTROMECÁNICO DE LA LINEA DE SUBTRANSMISIÓN A 69 KV PASCUALES - MANGLERO
A.- COSTOS DIRECTOS
A1.- PERSONAL
Descripción |  |  | Partici- pación | Cant. | Tiempo (Meses) | Precio Unitario (USD) | Precio Total (USD)
Administrador - Supervisior (Jefe de Proyecto) |  |  | 1 | 1 | 9 | 3000 | 27000
Ingeniero Civil |  |  | 1 | 1 | 9 | 2500 | 22500
Ing. Eléctrico Residente |  |  | 1 | 1 | 9 | 1200 | 10800
Dibujante |  |  | 0.25 | 1 | 9 | 800 | 1800
Secretaria General |  |  | 0.25 | 1 | 9 | 750 | 1687.5
Subtotal (Al) | [6 empty] | 63787.5
A2.- ADMINISTRACION Y EQUIPOS
Descripción |  |  |  | Cant. | Tiempo (Meses) | Precio Unitario (USD) | Precio Total (USD)
Arriendo oficina (Energía eléctrica, agua, guardianía, etc.). |  |  |  | 1 | 9 | 200 | 1800
Comunicaciones (Teléfono fijo y móvil, Fax, Internet, E-mail, etc.) |  |  |  | Global | 9 | 100 | 900
Equipo (Computadoras, impresoras, escaners, GPS, cámaras digitales). |  |  |  | Global | 9 | 75 | 675
Materiales y suministros de oficina (Papelería, planos, fotos, CD, DVD) |  |  |  | Global | 9 | 60 | 540
Subtotal (A2) | [6 empty] | 3915
A3.- GASTOS POR VIÁTICOS, SUBSISTENCIAS Y MOVILIZACIÓN
Descripción | Destinos aéreos (#) | Total movilización aérea (USD) | Movilización terrestre (#) | Total movilización terrestre (USD) | Días totales (#) | Total Viáticos y Subsistencias (USD) | Total Pasajes, Viáticos y Subsistencias (USD)
Ingenieros | 3 | 660 | 75 | 750 | 75 | 1500 | 2910
Personal de apoyo | 0 | 0 | 45 | 900 | 45 | 900 | 1800
Subtotal (A3) | 3 | 660 | 120 | 1650 | 120 | 2400 | 4710
SUBTOTAL COSTOS DIRECTOS (Al + A2+A3) | [6 empty] | 72412.5
B.- COSTOS INDIRECTOS
Descripción | [5 empty] | (%) | Precio Total (USD)
Garantías (Anticipo y Fiel cumplimiento del contrato, primas, etc.) | [5 empty] | 2% | 1448.25
Rentabilidad | [5 empty] | Global | 9413.625
Inpuestos | [5 empty] | 10% | 7354.0975
SUBTOTAL COSTOS INDIRECTOS (B) | [6 empty] | 18215.9725
C- TOTAL SIN IVA (A + B) | [6 empty] | 90628.4725
IVA | [5 empty] | 12% | 10875.4167
TOTAL CON IVA ( C + IVA ) | [6 empty] | 101503.8892

## Fiscalización
DISEÑO DEFINITIVO DE LA LINEA DE SUBTRANSMISIÓN A 69 KV PASCUALES - MANGLERO
Anexo Nro. 16.1: DETALLE DE COSTOS DIRECTOS E INDIRECTOS DE FISCALIZACIÓN PARA MONTAJE ELECTROMECÁNICO DE LA LINEA DE SUBTRANSMISIÓN A 69 KV PASCUALES - MANGLERO
A.- COSTOS DIRECTOS
A1.- PERSONAL
Descripción |  |  | Partici- pación | Cant. | Tiempo (Meses) | Precio Unitario (USD) | Precio Total (USD)
Ingeniero Eléctrico Jefe de Proyecto |  |  | 1 | 1 | 9 | 3500 | 31500
Ingeniero Civil |  |  | 0.4 | 1 | 9 | 3000 | 10800
Ing. Eléctrico Residente |  |  | 1 | 1 | 9 | 1350 | 12150
Dibujante |  |  | 0.5 | 1 | 9 | 800 | 3600
Secretaria General |  |  | 0.25 | 1 | 9 | 750 | 1687.5
Subtotal (Al) | [6 empty] | 59737.5
A2.- ADMINISTRACION Y EQUIPOS
Descripción |  |  |  | Cant. | Tiempo (Meses) | Precio Unitario (USD) | Precio Total (USD)
Arriendo oficina (Energía eléctrica, agua, guardianía, etc.). |  |  |  | 1 | 9 | 250 | 2250
Comunicaciones (Teléfono fijo y móvil, Fax, Internet, E-mail, etc.) |  |  |  | Global | 9 | 150 | 1350
Equipo (Computadoras, impresoras, escaners, GPS, cámaras digitales). |  |  |  | Global | 9 | 100 | 900
Materiales y suministros de oficina (Papelería, planos, fotos, CD, DVD) |  |  |  | Global | 9 | 100 | 900
Subtotal (A2) | [6 empty] | 5400
A3.- GASTOS POR VIÁTICOS, SUBSISTENCIAS Y MOVILIZACIÓN
Descripción | Destinos aéreos (#) | Total movilización aérea (USD) | Movilización terrestre (#) | Total movilización terrestre (USD) | Días totales (#) | Total Viáticos y Subsistencias (USD) | Total Pasajes, Viáticos y Subsistencias (USD)
Ingenieros | 10 | 2200 | 120 | 2400 | 90 | 1800 | 6400
Personal de apoyo | 0 | 0 | 60 | 1200 | 60 | 1200 | 2400
Subtotal (A3) | 10 | 2200 | 180 | 3600 | 150 | 3000 | 8800
SUBTOTAL COSTOS DIRECTOS (Al + A2+A3) | [6 empty] | 73937.5
B.- COSTOS INDIRECTOS
Descripción | [5 empty] | (%) | Precio Total (USD)
Garantías (Anticipo y Fiel cumplimiento del contrato, primas, etc.) | [5 empty] | 2% | 1478.75
Rentabilidad | [5 empty] | Global | 9611.875
Inpuestos | [5 empty] | 10% | 8220.8225
SUBTOTAL COSTOS INDIRECTOS (B) | [6 empty] | 19311.4475
C- TOTAL SIN IVA (A + B) | [6 empty] | 93248.9475 | 93248.9475
IVA | [5 empty] | 12% | 11189.8737
TOTAL CON IVA ( C + IVA ) | [6 empty] | 104438.8212

## RUBROS A CONTRATARSE
DETALLE DE LOS RUBROS A CONTRATARSE Y FORMA DE PAGO
ITEM | DESCRIPCION | SE PAGA
1 | OBRAS CIVILES
1.1 | Replanteo de bases de torres y cuadratura | U
El costo por el replanteo de bases de torres y cuadraturas, contempla la mano de obra, equipos y materiales, colocación de referencias, comprobaciones, desbroce, perfiles adicionales requeridos por la fiscalización y todo lo relacionado con esta actividad, conforme se indica en las especificaciones técnicas. Se pagará por estructura replanteada (c/u), de acuerdo a la tabla de cantidades y precios.
1.2 | Replanteo de postes | U
El costo por el replanteo de la línea, contempla la mano de obra, equipos y materiales, colocación de referencias, comprobaciones. Se pagará por unidad, de acuerdo a la tabla de cantidades y precios.
2 | OBRAS CIVILES
2.1 | Replanteo de bases de torres y cuadratura | c/u
El costo por el replanteo de bases de torres y cuadraturas, contempla la mano de obra, equipos y materiales, colocación de referencias, comprobaciones, desbroce, perfiles adicionales requeridos por la fiscalización y todo lo relacionado con esta actividad, conforme se indica en las especificaciones técnicas. Se pagará por estructura replanteada (c/u), de acuerdo a la tabla de cantidades y precios.
2.2 | Replanteo de postes | c/u
El costo por el replanteo de bases de torres y cuadraturas, contempla la mano de obra, equipos y materiales, colocación de referencias, comprobaciones, desbroce, perfiles adicionales requeridos por la fiscalización y todo lo relacionado con esta actividad, conforme se indica en las especificaciones técnicas. Se pagará por estructura replanteada (c/u), de acuerdo a la tabla de cantidades y precios.
1,3-1,4-1,5-1,6 | Excavación suelo natural, torres,tensor y postes | m3
Comprende proveer equipos, herramientas y mano de obra para la excavación de las cimentaciones de las torres metálicas, tensores y postes. Se medirá al centésimo en banco, se calculará el volumen (m³) como el producto de la sección dada en los planos para cada tipo de fundación, por la profundidad promedio entre la esquina diagonal más alta y más baja de la excavación. Se pagará por volumen en metros cúbicos de acuerdo a la tabla de cantidades y precios.
1.7 | Desalojo de material sobrante | m3
Comprende proveer equipos, herramientas y mano de obra para la recogida de material sobrante en cada una de las excavaciónes y cimentaciones realizadas . Se pagará por volumen en metros cúbicos de acuerdo a la tabla de cantidades y precios.
1.8 | Relleno compactado con material de mejoramiento | m3
Comprende proveer equipos, herramientas y mano de obra para el relleno con material de mejoramiento en cada una de las excavaciones para postes,torres y tensores que lo requieran . Se pagará por volumen en metros cúbicos de acuerdo a la tabla de cantidades y precios.
1,9-1,10-1,11 | Hormigón simple fc 210 Kg/cm2 | m3
Comprende el suministro de los materiales, mano de obra, supervisión y equipo, así como encofrados, elaboración, transporte, vaciado y curado del hormigón, siendo además responsable de la toma de cilindros de prueba y el transporte al laboratorio aprobado por la fiscalización. El volumen (m³) de hormigón será medido sobre la base de las líneas netas indicadas en los respectivos planos o indicadas por la Fiscalización. Se pagará por volumen en metros cúbicos de acuerdo a la tabla de cantidades y precios.
1.12 | Replantillo.Hormigón fc=140kg/cm2 | m3
Comprende el suministro de los materiales, mano de obra, supervisión y equipo, para inmediatamente después de terminada la excavación, colocar una capa de replantillo de hormigón de tipo C de f´c=180 kg/cm2, de acuerdo a lo indicado en los planos La unidad de pago será metro cubico (m3). Para el pago se medirá y se pagará en metros cúbicos de los trabajos de construcción de replantillo de hormigón simple f´c=180 kg/cm2 efectivamente ejecutados de acuerdo con los requerimientos de los planos estructurales y en ordenes escritas de Fiscalización.
1,13-1,14-1,15 | Acero de refuerzo fy 4200 Kg/cm2 | Kg
Comprende el suministro puesto en obra de todo el acero de refuerzo y barras de anclaje, la mano de obra, el equipo y herramientas necesarios para cortar, doblar y preparar las armaduras, transporte hasta el sitio de la fundación, mano de obra, equipo, herramientas y materiales para la colocación del acero de refuerzo y su limpieza cuando lo ordene la Fiscalización, la protección del hierro contra la contaminación, el suelo y lluvias, pruebas y ensayos para su aprobación. La medición para el pago del acero de refuerzo se realizará sobre la base del número de kilogramos (kg) suministrado y colocado de acuerdo a los planos de acuerdo a los precios en la tabla de cantidades y precios.
1.17 | Obras de Arte
Comprende el suministro de materiales, mano de obra y equipo necesarios para la construcción, la excavación y desalojo del material excavado, los encofrados, el relleno compactado, las juntas de dilatación y de construcción que se requieran a lo largo de todo el recorrido de la linea. El acero de refuerzo se pagará según la correspondiente especificación. Muros de hormigón, cunetas revestidas, obras de descarga, pavimentos, excavaciones, etc., se medirán en metros cúbicos (m³). El pago se hará de acuerdo al precio unitario establecido en la tabla de
2 | SUMINISTRO Y MONTAJE ELECTROMECÁNICO DE LA LÍNEA
2,1-2,2-2,3-2,4-2,5-2,6-2,7-2,8-2,9-2,10 | Estructuras para el montaje de conductor 500 MCM-postes de hormigón y metálicos | U
Comprende proveer los materiales para su correcto funcionamiento; equipos y mano de obra para la instalación de: aislador , de acuerdo a las especificaciones técnicas y listado de materiales. Se pagará por conjunto (c/u) instalado en las estructuras de la línea, de acuerdo a la tabla de cantidades y precios.
2,11-2,12 | Conjunto de retención y suspensión para conductor 500 MCM-torre | c/u
Comprende proveer los material para su correcto funcionamiento; equipos y mano de obra para la instalación de: aislador de retención,suspensión, grilletes, adaptadores, grapas de retención, conector ranura paralela; de acuerdo a las especificaciones técnicas y listado de materiales, en las 3 fases de las torres de la línea. Se pagará por conjunto (c/u) instalado en las estructuras de la línea, de acuerdo a la tabla de cantidades y precios.
2.11 | Tensores. | c/u
Comprende proveer los material para su correcto funcionamiento de los tensores que comprende: templadores, guardacabos, eslabón angular, varilla de anclaje, arandela plana, bloque de hormigón, grapas mordazas, de acuerdo a las especificaciones técnicas y listado de materiales; equipo y mano de obra; excavación y relleno compactado, para su instalación en la línea. Se pagará por unidad (c/u) de tensor instalado en la línea, de acuerdo a la tabla de cantidades y precios.
2,15-2,16-2,17-2,18-2,20-2,21 | Puesta a tierra | c/u
Comprende proveer el material para su correcto funcionamiento: varilla de puesta a tierra, conectores de perfil plano, suelda exotérmica, tubo EMT para protección de cable de puesta a tierra, en los postes ; herramientas y mano de obra para la instalación de puesta a tierra y tendido de cable en postes de hormigón y torres de acuerdo a las especificaciones técnicas y al listado de materiales. En los postes como bajante desde hilo de guardia se colocara tubo EMT para protección del cable y cintas derivan de ¾". Se pagará por sistema de puesta a tierra instalada en la línea, de acuerdo a la tabla de cantidades y precios.
2.22 | Suministro, Tendido, Regulado, Engrapado de conductor
| Conductor 500 MCM 26/13 | KM
Comprende proveer el conductor; equipos y mano de obra para su instalación entre: estructuras, cuellos y flechas, a lo largo de la línea. Se pagará por Km de conductor instalado, de acuerdo a la tabla de cantidades y precios.
2.23 | Cable OPGW 24 fibras | Km
Comprende proveer el material; equipos y mano de obra para su instalación a lo largo de la línea entre estructuras, cuellos, escoltas y flechas a lo largo de la línea. Se pagará por la longitud (Km) del cable instalado en la línea, de acuerdo a la tabla de cantidades y precios.
2.24 | Empalme de compresión 500 MCM. | c/u
Comprende proveer el material para su correcto funcionamiento; equipo y mano de obra para la instalación de empalmes de compresión, de acuerdo a las especificaciones técnicas y listado de materiales, en la línea. Se pagará por unidad (c/u) de empalme instalado en la línea, de acuerdo a la tabla de cantidades y precios.
2.25 | Manguito de reparación 500 MCM. | c/u
Comprende proveer el material para su correcto funcionamiento; equipo y mano de obra para la instalación de manguitos, de acuerdo a las especificaciones técnicas y listado de materiales, en la línea. Se pagará por unidad (c/u) de manguito instalado en la línea, de acuerdo a la tabla de cantidades y precios.
2,26-2,27-2,28-2,29-2,30-2,31-2,32-2,33 | Suministro y Parada de Postes de Hormigón y metálicos autosoportantes | U
Comprende proveer los postes, de acuerdo a las especificaciones técnicas y listado de materiales para su correcto funcionamiento; equipo y mano de obra para su instalación en la línea. Se pagará por unidad (c/u) de poste instalado, de acuerdo a la tabla de cantidades y precios.
2.7 | Obras de arte | m3
Comprende el suministro de materiales, mano de obra y equipo necesarios para la construcción, la excavación y desalojo del material excavado, los encofrados, el relleno compactado, las juntas de dilatación y de construcción que se requieran. El acero de refuerzo se pagará según la correspondiente especificación. Muros de hormigón, cunetas revestidas, obras de descarga, pavimentos, excavaciones, etc., se medirán en metros cúbicos (m³). El pago se hará de acuerdo al precio unitario establecido en la tabla de cantidades y precios.
SUMINISTRO Y MONTAJE DE TORRES METÁLICAS
2.27 | Torre de (4 patas) | c/u
Comprende proveer el material para su correcto funcionamiento de torres metálicas en la línea, de acuerdo a las especificaciones técnicas y listado de materiales; y, equipo y mano de obra para su instalación en la línea. Se pagará por torre instalada (c/u), de acuerdo a la tabla de cantidades y precios.
2.35 | Amortiguadores stocbridge para conductor 500 MCM. | c/u
Comprende proveer el material para su correcto funcionamiento; equipo y mano de obra para la instalación de amortiguadores en el conductor 500 MCM, de acuerdo a las especificaciones técnicas y listado de materiales, en la línea. Se pagará por amortiguador (c/u) instalado en la línea, de acuerdo a la tabla de cantidades y precios.
Suministro, Instalación estructura para cable OPGW 24
2.37 | Caja de Empalme para OPGW - OPGW | c/u
Comprende proveer lo materiales para su correcto funcionamiento de las cajas para la fusión de la fibra óptica OPGW con fibra OPGW en las estructuras correspondientes a los conjuntos de retención bajante comprende: caja, fusión de cables, abrazaderas de sujeción a torres o postes, de acuerdo a las especificaciones técnicas y listado de materiales; herramientas y mano de obra para su instalación en la línea. Se pagará por conjunto (c/u) instalado en la línea, de acuerdo a la tabla de cantidades y precios.
2.38 | Distribuidor óptico (ODF) | c/u
Comprende proveer los distribuidores ópticos para la correcta distribución de cada pelo de fibra en la parte terminal de la subestación, de acuerdo a las especificaciones técnicas. Se pagará por unidad (c/u) de cruceta instalado en la línea, de acuerdo a la tabla de cantidades y precios.
2.4 | Numeración de estructuras | c/u
Comprende la numeración de los postes y torres colocando dos placas metálicas galvanizada y pintada de 12x50x2mm sujetadas con dos cintas Erivan de ¾ a los postes y subida al ARGIS. Se pagará por número de estructuras numeradas en la línea, de acuerdo a la tabla de cantidades y precios.
2.41 | Balizas. | c/u
Comprende proveer el material para su correcto funcionamiento; equipo y mano de obra para la instalación, de acuerdo a las especificaciones técnicas y listado de materiales, en la línea. Se pagará por unidad (c/u) de baliza instalada en la línea, de acuerdo a la tabla de cantidades y precios.
2.45 | CAMINOS DE ACCESO | km
Comprende construir el camino de acceso necesario. La medida para el pago de caminos de acceso será por kilómetro lineal Será un valor por la totalidad de la línea conforme se indica en las especificaciones técnicas, de acuerdo a la tabla de cantidades y precios.
2.46 | Desbroce y Limpieza | km
El costo de la apertura de la brecha, será por km para la totalidad de la línea conforme se indica en las especificaciones técnicas, de acuerdo a la tabla de cantidades y precios.
2.47 | Cumplimiento manejo Plan Ambiental | Global
Comprende cumplir el PMA conforme al Estudio de Impacto Ambiental aprobado , conforme se indica en las especificaciones técnicas, y será un valor global fijo para la línea, de acuerdo a la tabla de cantidades y precios.
2.48 | Pruebas y Recepción de la linea | Global
Comprende realizar las pruebas de aislamiento para el conductor, fibra óptica desde los ODF que proporcionara la empresa en la sala de control de las subestaciones, de acuerdo a las especificaciones técnicas; equipos y mano de obra; y, será un valor global fijo para la línea, de acuerdo a la tabla de cantidades y precios.

## RESUMEN PRESUP
DISEÑO DEFINITIVO DE LA LINEA DE SUBTRANSMISIÓN A 69 KV PASCUALES - MANGLERO
Anexo Nro. 16.2: PRESUPUESTO REFERENCIAL PARA LA L/ST A 69 kV PASCUALES - MANGLERO
Item | Descripción | Un. | Precio Unitario USD | Cantidad | Precio Total USD | POS. TOR | COND | ACCESOR | OB. CIV | PRUEBAS | FISCAL
1 | OBRAS CIVILES |  |  |  | 550601.7966 | 442893.3127 | 462130.0456 | 630540.7717 | 24519.459 | 8000 | 205942.7104
1.1 | Replanteo de bases de torres y cuadratura | c/u | 170.7484 | 12 | 2048.9811
1.2 | Replanteo de Postes | U | 40.6287 | 170 | 6906.8712 |  |  |  | 6906.8712 |  |  | 2 | 10 |  | 4 | 98 | 27 | 26
1.3 | Excavación suelo para postes de hormigón | m3 | 14.4407 | 1025.48 | 14808.6475
1.4 | Excavación suelo para postes Metálicos | m3 | 14.4407 | 936.36 | 13521.6924
1.5 | Excavación suelo para tensores | m3 | 14.4407 | 31.96 | 461.5247
1.6 | Excavación suelo para Torres | m3 | 9.4134 | 124.32 | 1170.2773 |  |  |  | 1170.2773 |  |  | 26.6 | 14.5 | 3.85 | 9.25 | 11 | 13 | 13.61
1.7 | Desalojo de material sobrante | m3 | 7.2203 | 2018.06 | 14571.098 |  |  |  | 14571.098 |  |  | 26.6 | 14.5 | 3.85 | 9.25 | 11 | 13 | 13.61
1.8 | Relleno compactado con material de mejoramiento | m3 | 34.8204 | 572.29 | 19927.3794 | [6 empty] | 18.5 | 2.88 | 1.2 | 2.7 | 3.07 | 3.47 | 3.89
Hormigón simple f'c=210 kg/cm2
1.9 | Hormigón simple f'c=210 kg/cm2 PH | m3 | 202.5037 | 174.84 | 35405.7441
1.1 | Hormigón simple f'c=210 kg/cm2 Torres | m3 | 206.8059 | 228 | 47151.7467
1.11 | Hormigón simple f'c=210 kg/cm2 Poste Metálicos | m3 | 206.8059 | 967.33 | 200049.5574
1.12 | Replantillo .Hormigón f'c=140kg/cm2 Torres | m3 | 206.8059 | 1 | 206.8059
Hormigon f'c=140kg/cm2
1.13 | Acero de refuerzo f'y= 4200 Kg/cm2 PH | kg | 2.91 | 643.02 | 1871.2126 |  |  |  | 1871.2126 |  |  | 12.2 | 17.28 | 3.1 | 6.81 | 8.1 | 9.41 | 9.72
1.14 | Acero de refuerzo f'y= 4200 Kg/cm2 Torres | Kg | 2.91 | 21660.48 | 63032.8177
1.15 | Acero de refuerzo f'y= 4200 Kg/cm2 Postes Metálicos | Kg | 2.91 | 44489.95 | 129467.4407 | [6 empty] | 451.26 | 305.6 |  |  |  |  | 309.72
Caminos y Acceso
1.16 | Apertura de caminos de acceso | Km | 914.8921 | 0 | 0 |  |  |  | 0
Obras de Artes
1.17 | Obras de Artes | m3 | 206.0415 | 0 | 0
2.0 | SUMINISTRO Y MONTAJE ELECTROMECÁNICO DE LA LINEA |  |  |  | 2532694.2609
2.1 | Estructura tipo SU-1-G | U | 1879.2434 | 91 | 171011.1528 |  |  | 171011.1528
2.2 | Estructura tipo RU-1-G | U | 3862.4259 | 66 | 254920.1077 |  |  | 254920.1077
2.3 | Estructura tipo TU-1-G | U | 1416.7451 | 2 | 2833.4903 |  |  | 2833.4903
2.4 | Estructura tipo AU-1-30°-G | U | 1102.1814 | 7 | 7715.2701 |  |  | 7715.2701
2.5 | Estructura tipo AU-1-90°-G | U | 2078.6086 | 5 | 10393.0429 |  |  | 10393.0429
2.6 | Estructura tipo 3CP | U | 272.9684 | 9 | 2456.7159
2.7 | Estructura tipo 3VP | U | 256.7544 | 36 | 9243.1598
2.8 | Estructura tipo 3SP | U | 264.5589 | 3 | 793.6768
2.9 | Estructura tipo 3SD | U | 695.3189 | 1 | 695.3189
2.1 | Estructura tipo 3CR | U | 453.4399 | 2 | 906.8799
2.11 | Conjunto de doble retención (aisladores y accesorios) para torres metálicas | U | 1860.3321 | 10 | 18603.3215 |  |  | 18603.3215
2.12 | Conjunto de suspensión (aisladores y accesorios) para torres metálicas | U | 853.0071 | 2 | 1706.0143
Tensores
2.13 | Tensor a tierra doble (TTD) | U | 304.4284 | 6 | 1826.5706 |  |  | 1826.5706
2.14 | Tensor a tierra (TT) | U | 241.3874 | 7 | 1689.7121
Puesta a Tierra
2.15 | Puesta a tierra con una varilla Copperweld | U | 140.4128 | 1 | 140.4128 |  |  | 140.4128
2.16 | Puesta a tierra con dos varillas Copperweld | U | 218.3474 | 11 | 2401.8214 |  |  | 2401.8214
2.17 | Puesta a tierra con tres varillas Copperweld | U | 302.2768 | 4 | 1209.107 |  |  | 1209.107
2.18 | Puesta a tierra con cuatro varillas Copperweld | U | 368.2218 | 9 | 3313.9958 |  |  | 3313.9958
2.2 | Puesta a tierra con cuatro varillas Copperweld y malla con conductor de cobre desn. | U | 628.0957 | 151 | 94842.4467 |  |  | 94842.4467
2.21 | Puesta a tierra con 4 varillas Copperweld, malla conductor Cu y mejoramiento suelo | U | 891.3235 | 4 | 3565.294 |  |  | 3565.294
Suministro de conductor
2.22 | Conductor desnudo de aluminio ACAR 500 MCM, 24/13 | km | 5995.6522 | 55 | 329760.8735 |  | 329760.8735
2.23 | Cable OPGW de 24 fibras tipo ITU-T-G 652 | km | 6618.4586 | 20 | 132369.1721 |  | 132369.1721
2.24 | Empalme de compresión ACAR 500 MCM | U | 84.0582 | 17 | 1428.9902
2.25 | Manguito de reparación ACAR 500 MCM | U | 65.9082 | 17 | 1120.4402
Mano de obra para cimentación de poste
| Mano de obra para cimentación de poste | U | 767.99 | 0 | 0
Postes
2.21 | Poste rectangular de H°A° de 19 m, 1.600 kg de carga de rotura | U | 1780.846 | 0 | 0 | 0
2.22 | Poste rectangular de H°A° de 19 m, 2.500 kg de carga de rotura | U | 1950.246 | 0 | 0 | 0
2.26 | Poste rectangular de H°A° de 21 m, 1.600 kg de carga de rotura | U | 1980.8537 | 80 | 158468.2953 | 158468.2953
2.27 | Poste rectangular de H°A° de 21 m, 2.500 kg de carga de rotura | U | 2113.9537 | 11 | 23253.4906 | 23253.4906
2.25 | Poste rectangular de H°A° de 23 m, 1.600 kg de carga de rotura | U | 2354.1805 | 0 | 0 | 0
2.28 | Poste rectangular de H°A° de 23 m, 2.500 kg de carga de rotura | U | 2511.4805 | 16 | 40183.6886 | 40183.6886
2.29 | Poste rectangular de H°A° de 23 m, 4.000 kg de carga de rotura | U | 3176.9805 | 0 | 0
2.3 | Poste metálico autosoporante de 15m, 6000 Kg. de carga rotura | U | 11164.9044 | 1 | 11164.9044
| Poste metálico autosoporante de 18m, 6000 Kg. de carga rotura | U | 12980.6788 | 0 | 0
2.31 | Poste metálico autosoporante de 18m, 6000 Kg. de carga rotura | U | 12980.6788 | 32 | 415381.7228
2.32 | Poste metálico autosoportante de 21m 6000kg. De carga rotura | U | 15400.6788 | 20 | 308013.5768
2.33 | Poste metálico autosoportante de 23m 6000kg. De carga rotura | U | 16812.6036 | 8 | 134500.8291
Torre metálica reticulada autosoportante
2.34 | Torre metálica reticulada autosoportante | U | 18303.7542 | 12 | 219645.0502 | 219645.0502
2.35 | Amortiguador para conductor ACAR 500 MCM | U | 41.7364 | 537 | 22412.4625 |  |  | 22412.4625
2.36 | Amortiguador para cable OPGW | U | 35.6864 | 222 | 7922.3873 |  |  | 7922.3873
2.37 | Caja de empalme para cable OPGW y fusión de fibras | U | 717.3243 | 6 | 4303.9458 |  |  | 4303.9458
2.38 | Distribuidor óptico (ODF) | U | 565.5464 | 2 | 1131.0929 |  |  | 1131.0929
2.39 | Señal de peligro | U | 78.0364 | 182 | 14202.6301 |  |  | 14202.6301
2.4 | Señal de numeración | U | 32.0564 | 182 | 5834.2701 |  |  | 5834.2701
2.41 | Baliza | U | 163.1625 | 12 | 1957.9494 |  |  | 1957.9494
2.42 | Retiro de poste rectangular de H°A° de 11 y 12 m de alimentadores primarios | U | 191.8268 | 7 | 1342.7879 | 1342.7879
2.43 | Desarmado de estructura en 3F existente en M. T. y armado en postes de L/S/T | U | 272.1643 | 45 | 12247.3931
2.44 | Desmontaje y montaje conductores MT 3F exist. para tendido L/S/T por poste | U | 667.698 | 45 | 30046.4084
2.45 | Caminos y Acceso | km | 914.8921 | 2.5 | 2287.2302
2.46 | Desbroce, Desbosque y Limpieza - (Incluye remoción y transporte a escombreras) | Km | 782.386 | 3 | 2347.158
2.47 | Cumplimiento Manejo Plan Ambiental |  |  |  | 0
| Plan de análisis de riesgos y alternativas de prevención | Global | 1500 | 1 | 1500
| Plan de prevención y mitigación de impactos | Global | 9900 | 1 | 9900
| Plan de manejo de desechos | Global | 2400 | 1 | 2400
| Plan de comunicación y capacitación ambiental | Global | 3600 | 1 | 3600
| Plan de relación comunitaria | Global | 7900 | 1 | 7900
| Plan de contingencias | Global | 5000 | 1 | 5000
| Plan de seguridad y salud ocupacional | Global | 9000 | 1 | 9000
| Plan de monitoreo y seguimiento | Global | 10000 | 1 | 10000
| Plan de cierre y entrega del Área | Global | 1900 | 1 | 1900
| Plan de Restauración, Indemnización y Compensación | Global | 1900 | 1 | 1900
2.48 | Pruebas de funcionamiento | Global | 8000 | 1 | 8000 |  |  |  |  | 8000
SUBTOTAL, OBRAS CIVILES Y SUMINISTRO Y MONTAJE ELECTROMECÁNICO DE LAS L/ST A 69 kV PASCUALES - MANGLERO |  |  |  |  | 3083296.0575
ADMINISTRACIÓN Y SUPERVISIÓN |  | U | 101503.8892 | 1 | 101503.8892 | [5 empty] | 101503.8892
FISCALIZACIÓN |  | U | 104438.8212 | 1 | 104438.8212 | [5 empty] | 104438.8212
COSTO TOTAL DE CONSTRUCCION DE LAS L/S/T A 69 kV PASCUALES - MANGLERO |  |  |  |  | 3289238.7679

## BASE DATOS
DISEÑO DEFINITIVO DE LA LINEA DE SUBTRANSMISIÓN A 69 KV VINCES - PALENQUE PARA DAR SUMINISTRO ELÉCTRICO AL CANTON PALENQUE, PROVINCIA DE LOS RIOS.
Anexo Nro. 17.1: ANÁLISIS DE PRECIOS UNITARIOS L/ST A 69 kV VINCES - PALENQUE
LISTA DE MATERIALES REQUERIDOS POR ESTRUCTURA PARA LINEA DE SUBTRANSMISION PASCUALES - MANGLERO
1 | 2 | 3 | 4 | 5 | 6 | 7 | 8 | 9 | 10 | 11 | 12 | 13 | 14 | 15 | 16 | 17 | 18 | 19 | 20 | 21 | 22 | 23 | 24 | 25 | 26 | 27 | 28 | 29 | 30 | 31 | 32 | 33 | 34 | 35 | 36 | 37
| DESCRIPCION | DESCRIPCION SIMPLIFICADA | UNID. | CANT. | PRECIO UNIT. | PRECIO TOTAL |  |  | S-1-G |  | S1-5°-G |  | ESH1-G |  | ERH1-G |  | RU-1-G |  | AU-60°-G |  | AU-1-90°-G |  | TT |  | TTD |  | PT1 |  | PT2 |  | PT3 |  | PT4
[9 empty] | CANT. | COSTO TOTAL | CANT. | COSTO TOTAL | CANT. | COSTO TOTAL | CANT. | COSTO TOTAL | CANT. | COSTO TOTAL | CANT. | COSTO TOTAL | CANT. | COSTO TOTAL | CANT. | COSTO TOTAL | CANT. | COSTO TOTAL | CANT. | COSTO TOTAL | CANT. | COSTO TOTAL | CANT. | COSTO TOTAL | CANT. | COSTO TOTAL | CANT. | COSTO TOTAL | S-1-G | S1-5°-G | ESH-G | ERH-G | RU-1-G | AU-60°-G | AU-1-90°-G | TT | TTD | PT1 | PT2 | PT3 | PT4 | Pos. 16.5 600 Kg | Pos. 18 600 Kg | Pos. 18 1.200 Kg | Pos. 21 600 Kg | Pos. 23 600 Kg | COND. ACAR 300 MCM | CABLE OPGW | AMORT.COND | AMORT. H. G. | Caja emp. OPGW | Baliza | Señal peligro | Señal numer.
[37 empty] | 20 | 1 | 3 | 3 | 1 | 2 | 1 | 13 | 13 | 5 | 5 | 5 | 5 | 6 | 22 | 2 | 4 | 3 | 13.79 | 4.46 | 12 | 4 | 2 | 26 | 31 | 31
1 | Adaptador Y "CLEVIS BALL" de acero galvanizado, 45 grados apertura de horquilla, similar a ANDERSON YBC-30 | Adaptador Y "CLEVIS BALL" de acero galvanizado | u | 108 | 11 | 1188 |  | 108 | 3 | 33 | 3 | 33 | 3 | 33 | 6 | 66 | 6 | 66 | 3 | 33 | 6 | 66 |  | 0 |  | 0 | [9 empty] | 0 | 60 | 3 | 9 | 18 | 6 | 6 | 6 | 0 | 0 | 0 | 0 | 0 | 0
2 | Adaptador "U" grillete de acero galvanizado con pasador de 5/8" de diámetro, similar a ANDERSON cat. AS-25 | Adaptador "U" grillete de acero galvanizado con pasador | u | 36 | 8.5 | 306 |  | 36 | 1 | 8.5 | 1 | 8.5 | 1 | 8.5 | 2 | 17 | 2 | 17 | 1 | 8.5 | 2 | 17 |  | 0 |  | 0 | [9 empty] | 0 | 20 | 1 | 3 | 6 | 2 | 2 | 2 | 0 | 0 | 0 | 0 | 0 | 0
3 | Aislador "LINE POST" montaje horizontal, base plana, de caucho siliconado (polymer), para 69 KV, similar a OHIO BRASS cat. No. 523006-1104 o MACLEAN POWER SYSTEMS cat. No. H212037VX11, 2500 libras de cantilever max. | Aislador tipo Line Post para 69 KV, de caucho siliconado (polymer) | u | 3 | 355 | 1065 |  | 3 |  | 0 |  | 0 |  |  |  |  | 3 | [19 empty] | 0 | 0 | 0 | 0 | 3 | 0 | 0 | 0 | 0 | 0 | 0 | 0 | 0
4 | Aislador porcelana tipo suspensión, ANSI 52-3, 15000 lbs. | Aislador porcelana tipo suspensión, ANSI 52-3 | u | 576 | 22 | 12672 |  | 576 | 15 | 330 | 15 | 330 | 15 | 330 | 36 | 792 | 36 | 792 | 18 | 396 | 36 | 792 |  | 0 |  | 0 | [9 empty] | 0 | 300 | 15 | 45 | 108 | 36 | 36 | 36 | 0 | 0 | 0 | 0 | 0 | 0
5 | Bloque de anclaje de hormigón | Bloque de anclaje de hormigón | u | 26 | 9 | 234 |  | 26 |  | 0 |  | 0 |  | 0 |  | 0 |  | 0 |  | 0 |  | 0 | 1 | 9 | 1 | 9 | [9 empty] | 0 | 0 | 0 | 0 | 0 | 0 | 0 | 0 | 13 | 13 | 0 | 0 | 0 | 0
6 | Cable de acero galvanizado 1/2" de diámetro, 7 hilos, resistencia mínima a la rotura de 12.000 lbs, grado SIEMENS MARTIN | Cable de acero galvanizado 1/2" de diámetro | m | 624 | 1.65 | 1029.6 |  | 624 |  | 0 |  | 0 |  | 0 |  | 0 |  | 0 |  | 0 |  | 0 | 16 | 26.4 | 32 | 52.8 | [9 empty] | 0 | 0 | 0 | 0 | 0 | 0 | 0 | 0 | 208 | 416 | 0 | 0 | 0 | 0
7 | Conductor de cobre desnudo, cableado, 7 hilos, calibre # 2 AWG | Conductor de cobre desnudo, calibre # 2 AWG | m | 350 | 4.5 | 1575 |  | 350 |  | 0 |  | 0 |  | 0 |  | 0 |  | 0 |  | 0 |  | 0 |  | 0 |  | 0 | 10 |  | 20 |  | 30 |  | 40 |  |  | 0 | 0 | 0 | 0 | 0 | 0 | 0 | 0 | 0 | 0 | 50 | 100 | 0 | 200
8 | Conector ranuras paralelas de aleación de aluminio, para conductores de aluminio calibre 500 MCM, con tres pernos, similar a BURNDY cat. CP32A32A o ANDERSON cat. LC-67A-XB | Conector ranuras paralelas cond. ACAR 500 MCM | u | 15 | 25 | 375 |  | 15 |  | 0 |  | 0 |  | 0 | 3 | 75 | 3 | 75 |  | 0 | 3 | 75 |  | 0 |  | 0 | [9 empty] | 0 | 0 | 0 | 0 | 9 | 3 | 0 | 3 | 0 | 0 | 0 | 0 | 0 | 0
9 | Conector de ranuras paralelas para conductor hasta 1/0 AWG similar a BURNDY CP25A25A | Conector ranuras paralelas para cond. hasta 1/0 AWG | u | 30 | 6 | 180 |  | 30 |  | 0 |  | 0 |  | 0 | [5 empty] | 0 |  |  |  | 0 |  | 0 | 2 |  | 2 |  | 2 |  | 2 |  |  | 0 | 0 | 0 | 0 | 0 | 0 | 0 | 0 | 0 | 0 | 10 | 10 | 0 | 10
10 | Cruceta metálica de perfil "L" de 100x100x6x3000 mm, galvanizada por inmersión en caliente con 100 micras de espesor, de acuerdo a normas ASTM A-132, con perforaciones para pernos de 5/8"y 3/4". | Cruceta metálica perfil "L" de 100x100x6x3000 mm | u | 12 | 120 | 1440 |  | 12 |  | 0 |  | 0 | 2 |  | 2 |  |  |  |  | 0 |  |  |  | 0 |  | 0 | [9 empty] | 0 | 0 | 0 | 6 | 6 | 0 | 0 | 0 | 0 | 0 | 0 | 0 | 0 | 0
11 | Cruceta metálica de perfil "L" de 100x100x10x6000 mm, galvanizada por inmersión en caliente con 100 micras de espesor, de acuerdo a normas ASTM A-132, con perforaciones para pernos de 5/8"y 3/4" | Cruceta metálica perfil "L" de 100x100x10x6000 mm, | u | 12 | 240 | 2880 |  | 12 |  | 0 |  | 0 | 2 | 480 | 2 | 480 |  | 0 |  | 0 |  | 0 |  | 0 |  | 0 | [9 empty] | 0 | 0 | 0 | 6 | 6 | 0 | 0 | 0 | 0 | 0 | 0 | 0 | 0 | 0
12 | Cruceta metálica de perfil "L" de 75x75x6x1500 mm, galvanizada por inmersión en caliente con 85 micras de espesor, de acuerdo a norma ASTM A-123, con perforaciones para pernos de 5/8"y 3/4" | Cruceta metálica perfil "L" de 75x75x10x1500 mm, | u | 63 | 65 | 4095 |  | 63 | 3 | 195 | 3 | 195 |  | 0 |  | 0 |  | 0 |  | 0 |  | 0 |  | 0 |  | 0 | [9 empty] | 0 | 60 | 3 | 0 | 0 | 0 | 0 | 0 | 0 | 0 | 0 | 0 | 0 | 0
13 | Eslabón angular de acero galvanizado (EYE, ANGLE THIMBLEYE), similar a AB CHANCE cat. 0101 | Eslabón angular de acero galvanizado | u | 39 | 8 | 312 |  | 39 |  | 0 |  | 0 |  | 0 |  | 0 |  | 0 |  | 0 |  | 0 | 1 | 8 | 2 | 16 | [9 empty] | 0 | 0 | 0 | 0 | 0 | 0 | 0 | 0 | 13 | 26 | 0 | 0 | 0 | 0
14 | Conjunto de accesorios de suspensión para cable OPGW en postes de hormigón | Conjunto de suspensión para cable OPGW | u | 26 | 125 | 3250 |  | 26 | 1 | 125 | 1 | 125 | 1 | 125 |  | 0 |  | 0 | 1 | 125 |  | 0 |  | 0 |  | 0 | [9 empty] | 0 | 20 | 1 | 3 | 0 | 0 | 2 | 0 | 0 | 0 | 0 | 0 | 0 | 0
| Conjunto de accesorios de suspensión para cable OPGW en torres metálicas |  |  |  | 150 | [10 empty] | 0 |  | 0 |  |  |  | 0 |  | 0 |  | 0 | [9 empty] | 0
15 | Conjunto de accesorios de retención pasante (dos extremos) para cable OPGW en postes de hormigón | Conjunto de retención pasante para cable OPGW. | u | 10 | 160 | 1600 |  | 10 |  | 0 |  | 0 |  | 0 | 2 | 320 | 2 | 320 |  | 0 | 2 | 320 |  | 0 |  | 0 | [9 empty] | 0 | 0 | 0 | 0 | 6 | 2 | 0 | 2 | 0 | 0 | 0 | 0 | 0 | 0
| Conjunto de accesorios de retención pasante (dos extremos) para cable OPGW en torres metálicas |  | u | 0 |  | 0
16 | Grapa de retención para conductor de aluminio calibre 500 MCM, carga 25.000 lbs, con adaptador "socket" similar a ANDERSON cat. SD-86-S | Grapa de retención para conductor de aluminio | u | 30 | 65 | 1950 |  | 30 |  | 0 |  | 0 |  | 0 | 6 | 390 | 6 | 390 |  | 0 | 6 | 390 |  | 0 |  | 0 | [9 empty] | 0 | 0 | 0 | 0 | 18 | 6 | 0 | 6 | 0 | 0 | 0 | 0 | 0 | 0
17 | Grapa de suspensión para conductor de aluminio calibre 500 MCM, carga 18.000 lbs, con adaptador "socket", similar a ANDERSON cat. HAS-85-S | Grapa de suspensión de aluminio para conductor | u | 78 | 35 | 2730 |  | 78 | 3 | 105 | 3 | 105 | 3 | 105 |  | 0 |  | 0 | 3 | 105 |  | 0 |  | 0 |  | 0 | [9 empty] | 0 | 60 | 3 | 9 | 0 | 0 | 6 | 0 | 0 | 0 | 0 | 0 | 0 | 0
18 | Grapa de suspensión para aislador LINE POST, "CLAMPTOP CLAMP" para conductor ACAR 500 MCM. Similar a OHIO BRASS, cat. No. 270661-3002 | Grapa de suspensión para aislador LINE POST | u | 3 | 35 | 105 |  | 3 | [7 empty] | 0 | 3 |  |  |  |  | 0 |  | 0 |  | 0 | [9 empty] | 0 | 0 | 0 | 0 | 0 | 3 | 0 | 0 | 0 | 0 | 0 | 0 | 0 | 0
19 | Guardacabo de acero galvanizado para cable de 1/2" de diámetro (THIMBLES, GUY WIRE), similar a AB CHANCE cat. 6594 | Guardacabo de acero galvanizado para cable de 1/2" | u | 117 | 1.45 | 169.65 |  | 117 |  | 0 |  | 0 |  | 0 |  | 0 |  | 0 |  | 0 |  | 0 | 3 | 4.35 | 6 | 8.7 | [9 empty] | 0 | 0 | 0 | 0 | 0 | 0 | 0 | 0 | 39 | 78 | 0 | 0 | 0 | 0
20 | Perno "U" de hierro galvanizado en caliente, de 5/8"x13", 10 cm de apertura, con 4 tuercas, 4 arandelas planas y 4 aradelas de presión. | Perno "U" hierro galv. de 5/8"x13", 10 cm de apertura | u | 72 | 8.2 | 590.4 |  | 72 | 3 | 24.6 | 3 | 24.6 | 3 | 24.6 |  | 0 |  | 0 |  | 0 |  | 0 |  | 0 |  | 0 | [9 empty] | 0 | 60 | 3 | 9 | 0 | 0 | 0 | 0 | 0 | 0 | 0 | 0 | 0 | 0
21 | Perno ojo de hierro galvanizado de 3/4 x 10" con tuerca similar a AB CHANCE 29980, con 2 arandelas cuadradas planas AB CHANCE 6814, 1 arandela de presión AB CHANCE 4037 y contratuerca | Perno ojo de hierro galvanizado de 3/4 x 10" | u | 3 | 12 | 36 |  | 3 |  | 0 |  | 0 | 1 | 12 |  | 0 |  | 0 |  | 0 |  | 0 |  | 0 |  | 0 | [9 empty] | 0 | 0 | 0 | 3 | 0 | 0 | 0 | 0 | 0 | 0 | 0 | 0 | 0 | 0
22 | Perno ojo de hierro galvanizado de 3/4 x 12" con tuerca similar a AB CHANCE 29982, con 2 arandelas cuadradas planas AB CHANCE 6814, 1 arandela de presión AB CHANCE 4037 y contratuerca | Perno ojo de hierro galvanizado de 3/4 x 12" | u | 31 | 13 | 403 |  | 31 | 1 | 13 | 1 | 13 |  | 0 |  | 0 | 2 | 26 | 2 | 26 | 4 | 52 |  | 0 |  | 0 | [9 empty] | 0 | 20 | 1 | 0 | 0 | 2 | 4 | 4 | 0 | 0 | 0 | 0 | 0 | 0
23 | Perno ojo de hierro galvanizado de 3/4 x 14" con tuerca similar a AB CHANCE 29984, con 2 arandelas cuadradas planas AB CHANCE 6814, 1 arandela de presión AB CHANCE 4037 y contratuerca | Perno ojo de hierro galvanizado de 3/4 x 14" | u | 10 | 14 | 140 |  | 10 |  | 0 |  | 0 |  | 0 |  | 0 | 2 | 28 | 2 | 28 | 4 | 56 |  | 0 |  | 0 | [9 empty] | 0 | 0 | 0 | 0 | 0 | 2 | 4 | 4 | 0 | 0 | 0 | 0 | 0 | 0
24 | Perno máquina galvanizado en caliente de 3/4x10" similar a AB CHANCE cat. 8910, con arandela cuadrada plana AB CHANCE cat. 6814, arandela de presión AB CHANCE cat. 4037 y contratuerca | Perno máquina galvanizado en caliente de 3/4x10" | u | 58 | 4.65 | 269.7 |  | 58 | 2 | 9.3 | 2 | 9.3 | 2 | 9.3 | 2 | 9.3 | 4 | 18.6 |  | 0 |  | 0 |  | 0 |  | 0 | [9 empty] | 0 | 40 | 2 | 6 | 6 | 4 | 0 | 0 | 0 | 0 | 0 | 0 | 0 | 0
25 | Perno máquina galvanizado en caliente de 3/4x12" sinmlrar a AB CHANCE cat. 8912, con arandela cuadrada plana AB CHANCE cat. 6814, arandela de presión AB CHANCE cat. 4037 y contratuerca | Perno máquina galvanizado en caliente de 3/4x12" | u | 149 | 5.85 | 871.65 |  | 149 | 4 | 23.4 | 4 | 23.4 | 4 | 23.4 | 4 | 23.4 | 2 | 11.7 |  | 0 |  | 0 | 1 | 5.85 | 2 | 11.7 | [9 empty] | 0 | 80 | 4 | 12 | 12 | 2 | 0 | 0 | 13 | 26 | 0 | 0 | 0 | 0
26 | Perno máquina galvanizado en caliente de 3/4x14" similara a AB CHANCE cat. 8914, con arandela cuadrada plana AB CHANCE cat. 6814, arandela de presión AB CHANCE cat. 4037 y contratuerca | Perno máquina galvanizado en caliente de 3/4x14" | u | 21 | 6.9 | 144.9 |  | 21 | 1 | 6.9 | 1 | 6.9 |  | 0 |  | 0 |  | 0 |  | 0 |  | 0 |  | 0 |  | 0 | [9 empty] | 0 | 20 | 1 | 0 | 0 | 0 | 0 | 0 | 0 | 0 | 0 | 0 | 0 | 0
27 | Perno máquina galvanizado en caliente de 5/8"x2", con arandela cuadrada plana, arandela de presión, teurca y contratuerca | Perno máquina galvanizado en caliente de 5/8"x2" | u | 171 | 2.5 | 427.5 |  | 171 | 3 | 7.5 | 3 | 7.5 | 16 | 40 | 20 | 50 |  | 0 |  | 0 |  | 0 |  | 0 |  | 0 | [9 empty] | 0 | 60 | 3 | 48 | 60 | 0 | 0 | 0 | 0 | 0 | 0 | 0 | 0 | 0
28 | Pie amigo perfil "L" de 50x50x6x1200 mm, galvanizado por inmersión en caliente con 85 micras de espesor, de acuerdo a norma ASTM A-123, con perforaciones para pernos de 5/8"y 3/4" | Pie amigo perfil "L" de 50x50x6x1200 mm | u | 87 | 21 | 1827 |  | 87 | 3 | 63 | 3 | 63 | 4 | 84 | 4 | 84 |  | 0 |  | 0 |  | 0 |  | 0 |  | 0 | [9 empty] | 0 | 60 | 3 | 12 | 12 | 0 | 0 | 0 | 0 | 0 | 0 | 0 | 0 | 0
29 | Riostra de pletina 100x10x600 mm, galvanizada por inmersión en caliente con 100 micras de espesor, de acuerdo a norma ASTM A-123, con perforaciones para pernos de 3/4" y 5/8" | Riostra de pletina 100x10x600 mm | u | 21 | 25 | 525 |  | 21 |  | 0 |  | 0 | 3 | 75 | 4 | 100 |  | 0 |  | 0 |  | 0 |  | 0 |  | 0 | [9 empty] | 0 | 0 | 0 | 9 | 12 | 0 | 0 | 0 | 0 | 0 | 0 | 0 | 0 | 0
30 | Templador de acero | Templador de acero | u | 39 | 7.5 | 292.5 |  | 39 |  | 0 |  | 0 | [5 empty] | 0 |  | 0 |  | 0 | 1 |  | 2 | [10 empty] | 0 | 0 | 0 | 0 | 0 | 0 | 0 | 0 | 13 | 26 | 0 | 0 | 0 | 0
31 | Tuerca de ojo de acero galvanizado en caliente para perno de 3/4" similar a AB CHANCE cat. 6503 | Tuerca de ojo para perno de 3/4" | u | 4 | 4.5 | 18 |  | 4 |  | 0 |  | 0 |  |  |  |  | 4 |  |  | 0 |  | 0 | [13 empty] | 0 | 0 | 0 | 0 | 0 | 4 | 0 | 0 | 0 | 0 | 0 | 0 | 0 | 0
32 | Varilla de anclaje de acero galvanizado de 3/4" x 8', AB CHANCE cat. 5358, con arandela cuadrada galvanizada en caliente de 4x4x1/4" AB CHANCE cat. 6819 | Varilla de anclaje de acero galvanizado de 3/4" x 8' | u | 26 | 26 | 676 |  | 26 |  | 0 |  | 0 |  | 0 |  | 0 |  | 0 |  | 0 |  | 0 | 1 | 26 | 1 | 26 | [9 empty] | 0 | 0 | 0 | 0 | 0 | 0 | 0 | 0 | 13 | 13 | 0 | 0 | 0 | 0
33 | Varilla de armar preformada para conductor de aluminio desnudo, tipo ACAR, calibre 500 MCM, similar a PLP AR 0129 | Varilla armar preform. para cond. ACAR 500 MCM | u | 81 | 24 | 1944 |  | 81 | 3 | 72 | 3 | 72 | 3 | 72 |  | 0 | 3 | 72 | 3 | 72 |  | 0 |  | 0 |  | 0 | [9 empty] | 0 | 60 | 3 | 9 | 0 | 3 | 6 | 0 | 0 | 0 | 0 | 0 | 0 | 0
34 | Varilla de copperweld de 3/4" x 12" de longitud con conector para conductor de Cobre - # 2 AWG | Varilla de copperweld de 3/4" x 12" de longitud | u | 35 | 25 | 875 |  | 35 |  | 0 |  | 0 |  | 0 |  | 0 |  | 0 |  | 0 |  | 0 |  | 0 |  | 0 | 1 |  | 2 |  | 3 |  | 4 |  |  | 0 | 0 | 0 | 0 | 0 | 0 | 0 | 0 | 0 | 0 | 5 | 10 | 0 | 20
35 | Suelda exotérmica cadweld | Suelda exotérmica cadweld | u | 35 | 7 | 245 |  | 35 |  | 0 |  | 0 | [5 empty] | 0 |  | 0 |  | 0 |  |  |  |  | 1 |  | 2 |  | 3 |  | 4 |  |  | 0 | 0 | 0 | 0 | 0 | 0 | 0 | 0 | 0 | 0 | 5 | 10 | 0 | 20
36 | Varilla terminal preformadad para cable de acero de 1/2", similar a PLP cat GDE-1108 | Varilla terminal preformadad para cable acero de 1/2" | u | 156 | 6 | 936 |  | 156 |  | 0 |  | 0 |  | 0 |  | 0 |  | 0 |  | 0 |  | 0 | 4 | 24 | 8 | 48 | [9 empty] | 0 | 0 | 0 | 0 | 0 | 0 | 0 | 0 | 52 | 104 | 0 | 0 | 0 | 0
37 | Conector de ranura paralela, similar a CATALOGO DE ACCESORIOS PARA CABLE OPGW DE PRYSMIAN, código 28.025.697, referencia GPC-11/28 | Conector de ranura paralela, para cable OPGW | u | 5 | 7 | 35 |  | 5 |  | 0 |  | 0 |  | 0 | 1 |  | 1 |  |  | 0 | 1 | [14 empty] | 0 | 0 | 0 | 0 | 3 | 1 | 0 | 1 | 0 | 0 | 0 | 0 | 0 | 0
38 | Grapa de suspensión para aislador line post | Grapa de suspensión para aislador line post | u | 3 | 35 | 105 |  | 3 |  | 0 |  | 0 |  | 0 |  | 0 | 3 | 105 |  | 0 |  | 0 |  | 0 |  | 0 | [9 empty] | 0 | 0 | 0 | 0 | 0 | 3 | 0 | 0 | 0 | 0 | 0 | 0 | 0 | 0
39 | Poste rectangular de H°A° de 16.5 m, esfuerzo útil 600 kg, carga de rotura 1.200 kg | Poste rectang. H°A° de 16.5 m, carga rotura 1.200 kg | u | 6 | 750 | 4500 |  | 6 |  | 0 |  | 0 |  | 0 |  | 0 |  | 0 |  | 0 |  | 0 |  | 0 |  | 0 | [9 empty] | 0 | 0 | 0 | 0 | 0 | 0 | 0 | 0 | 0 | 0 | 0 | 0 | 0 | 0
40 | Poste rectangular de H°A° de 18 m, esfuerzo útil 600 kg, , carga de rotura 1.200 kg | Poste rectang. H°A° de 18 m, carga rotura 1.200 kg | u | 22 | 980 | 21560 |  | 22 | [28 empty] | 0 | 0 | 0 | 0 | 0 | 0 | 0 | 0 | 0 | 0 | 0 | 0 | 0
41 | Poste rectangular de H°A° de 18 m, esfuerzo útil 1.200 kg | Poste rectang. H°A° de 18 m, carga rotura 2.400 kg | u | 2 | 1150 | 2300 |  | 2 | [28 empty] | 0 | 0 | 0 | 0 | 0 | 0 | 0 | 0 | 0 | 0 | 0 | 0 | 0
42 | Poste rectangular de H°A° de 21 m, esfuerzo útil 600 kg, , carga de rotura 1.200 kg | Poste rectang. H°A° de 21 m, carga rotura 1.200 kg | u | 4 | 1320 | 5280 |  | 4 | [28 empty] | 0 | 0 | 0 | 0 | 0 | 0 | 0 | 0 | 0 | 0 | 0 | 0 | 0
43 | Poste rectangular de H°A° de 23 m, esfuerzo útil 600 kg, , carga de rotura 1.200 kg | Poste rectang. H°A° de 23 m, carga rotura 1.200 kg | u | 3 | 1450 | 4350 |  | 3 |  | 0 |  | 0 |  | 0 |  | 0 |  | 0 |  | 0 |  | 0 |  | 0 |  | 0 | [9 empty] | 0 | 0 | 0 | 0 | 0 | 0 | 0 | 0 | 0 | 0 | 0 | 0 | 0 | 0
44 | Conductor desnudo de aleación de aluminio tipo ACAR, calibre 500 MCM, 24/13 | Conductor desnudo de aluminio ACAR 500 MCM, 12/7 | km | 13.79 | 3950 | 54470.5 |  | 13.79 |  | 0 |  | 0 |  | 0 |  | 0 |  | 0 |  | 0 |  | 0 |  | 0 |  | 0 | [9 empty] | 0 | 0 | 0 | 0 | 0 | 0 | 0 | 0 | 0 | 0 | 0 | 0 | 0 | 0
45 | Cable OPGW de 24 fibras tipo ITU-T-G 652, similar a OPGW 20B32Z de Prysmian | Cable OPGW de 24 fibras tipo ITU-T-G 652 | km | 4.46 | 4490 | 20025.4 |  | 4.46 |  | 0 |  | 0 |  | 0 |  | 0 |  | 0 |  | 0 |  | 0 |  | 0 |  | 0 |  |  |  | 0 | [5 empty] | 0 | 0 | 0 | 0 | 0 | 0 | 0 | 0 | 0 | 0 | 0 | 0 | 0 | 0
46 | Varilla empalme para conductor de aluminio desnudo, tipo ACAR, calibre 300 MCM, similar a PLP cat. LS-0137 | Varilla empal. para conductor tipo ACAR 500 MCM | u | 4 | 50 | 200 |  | 4 |  | 0 |  | 0 |  | 0 |  | 0 |  | 0 |  | 0 |  | 0 |  | 0 |  | 0 |  |  |  | 0 | [5 empty] | 0 | 0 | 0 | 0 | 0 | 0 | 0 | 0 | 0 | 0 | 0 | 0 | 0 | 0
47 | Amortiguador tipo STOCKBRIDGEl para conductor ACAR 500 MCM, similar a ANDERSON cat. 60705-11 | Amortiguador STOCKBRIDGE para conductor | u | 4 | 20 | 80 |  | 4 |  | 0 |  | 0 |  | 0 |  | 0 |  | 0 |  | 0 |  | 0 |  | 0 |  | 0 |  |  |  | 0 | [5 empty] | 0 | 0 | 0 | 0 | 0 | 0 | 0 | 0 | 0 | 0 | 0 | 0 | 0 | 0
48 | Amortiguador tipo STOCKBRIDGE para cable OPGW, similar a ANDERSON cat. 60705-9 | Amortiguador STOCKBRIDGE para cable OPGW | u | 12 | 15 | 180 |  | 12 |  | 0 |  | 0 |  | 0 |  | 0 |  | 0 |  | 0 |  | 0 |  | 0 |  | 0 |  |  |  | 0 | [5 empty] | 0 | 0 | 0 | 0 | 0 | 0 | 0 | 0 | 0 | 0 | 0 | 0 | 0 | 0
| Amortiguador tipo espiral para cable OPGW | Amortiguador tipo espiral para cable OPGW | u |  | 7
49 | Caja de empalme para 24 fibras ópticas con 4 press stops para cables OPGW -OPGW-antiroedores ignífugo | Caja de empalme para cable OPGW | u | 2 | 200 | 400 |  | 2 |  | 0 |  | 0 |  | 0 |  | 0 |  | 0 |  | 0 |  | 0 |  | 0 |  | 0 |  |  |  | 0 | [5 empty] | 0 | 0 | 0 | 0 | 0 | 0 | 0 | 0 | 0 | 0 | 0 | 0 | 0 | 0
50 | Señales de peligro | Señal de peligro | u | 31 | 50 | 1550 |  | 31 |  | 0 |  | 0 |  | 0 |  | 0 |  | 0 |  | 0 |  | 0 |  | 0 |  | 0 |  |  |  | 0 | [5 empty] | 0 | 0 | 0 | 0 | 0 | 0 | 0 | 0 | 0 | 0 | 0 | 0 | 0 | 0
51 | Señales de numeración | Señal de numeración | u | 31 | 12 | 372 |  | 31 |  | 0 |  | 0 |  | 0 |  | 0 |  | 0 |  | 0 |  | 0 |  | 0 |  | 0 |  |  |  | 0 | [5 empty] | 0 | 0 | 0 | 0 | 0 | 0 | 0 | 0 | 0 | 0 | 0 | 0 | 0 | 0
52 | Balizas | Baliza | u | 26 | 110 | 2860 |  | 26 |  | 0 |  | 0 |  | 0 |  | 0 |  | 0 |  | 0 |  | 0 |  | 0 |  | 0 |  |  |  | 0 | [5 empty] | 0 | 0 | 0 | 0 | 0 | 0 | 0 | 0 | 0 | 0 | 0 | 0 | 0 | 0
53 | Conductor de cobre desnudo, cableado, 7 hilos, calibre # 2/0 AWG | Conductor de cobre desnudo, calibre # 2/0 AWG | m | 0 | 4.3
54 | Cable de fibra óptica tipo antiroedores, ignífugo, con 24 fibras mononodo, norma G652 D, con diseño mecánico para ser tendido en ducto o en canaleta. | Cable de fibra óptica tipo antiroedores | km | 0 | 2500 | 0
55 | Distribuidor óptico (ODF) 24 fo tipo FC/UPC con 60 conectores pigtails y 80 manguitos termocontraibles | Distribuidor óptico (ODF) | U |  | 250
56 | Cruceta (bobina) para escolta de cables OPGW y antiroedores | Cruceta (bobina) para escolta de cables OPGW | U |  | 45
57 | Grapas de bajada para cables OPGW y antiroedores para torres y postes de hormigón | Grapas de bajada para cables OPGW y antiroedores | U |  | 45
58 | Bastidor angular de 19 mm | Bastidor angular de 19 mm | U |  | 15
59 | Manguito de reparación para consuctor ACAR, calibre 500 MCM | Manguito de reparación para consuctor ACAR, calibre 500 MCM | U | 1 | 35
COSTO TOTAL MATERIALES POR ESTRUCTURA | [8 empty] | 1016.2 |  |  |  | 1421.8 |  | 2406.7 |  | 1921.3 |  | 793.5 |  | 1768 |  | 103.6 |  | 172.2 |  |  |  | 0 | [5 empty] | 0 | [13 empty] | 250 | [5 empty] | 0 | 0 | [5 empty] | 0 | 0
ITEM | DESCRIPCION | DESCRIPCION SIMPLIFICADA | UNID. | CANT. | PRECIO UNIT.
1 | Explogel 1 x 7 | Explogel 1 x 7 | Kg |  | 2.7
2 | Mecha lenta plastificada | Mecha lenta plastificada | m |  | 0.18
3 | Cordón detonante | Cordón detonante | m |  | 0.25
4 | Conectores | Conectores | u |  | 0.16
5 | Fulminante de microretardo | Fulminante de microretardo | u |  | 0.18
6 | Fulminante ordinario No. 8 | Fulminante ordinario No. 8 | u |  | 0.13
7 | Agua | Agua | m3 |  | 1.2
8 | Material de mejoramiento | Material de mejoramiento | m3 |  | 6
9 | Cemento | Cemento | kg |  | 0.16
10 | Arena gruesa | Arena gruesa | m3 |  | 17
11 | Grava | Grava | m3 |  | 17
12 | Encofrado | Encofrado | m2 |  | 11
13 | Acero de refuerzo | Acero de refuerzo | Kg |  | 1.5
14 | Alambre galvanizado No. 18 | Alambre galvanizado No. 18 | kg |  | 2.39
15 | Gavión 2,0 x 1,0 x 0,5 | Gavión 2,0 x 1,0 x 0,5 | u |  | 25
16 | Piedra bola | Piedra bola | m3 |  | 14
| Señales de para carretera | Señales de para carretera | U |  | 70
| Separadores y espaciadores metálicos | Separadores y espaciadores metálicos | Kg |  | 0.99
| Materiales varios | Materiales varios | U |  | 10000
COSTOS DIARIOS DE MANO DE OBRA
|  | Topógrafo | 27.03
|  | Cadenero | 24.37
|  | Maestro de obra | 25.72
|  | Jefe de cuadrilla | 25.72
|  | Liniero | 24.37
|  | Ayudante de liniero | 24.08
|  | Peón | 24.08
|  | Chofer de camioneta | 34.05
|  | Chofer de camión | 34.05
|  | Operador de tractor | 27.03
|  | Ayudante de operador de equipo | 24.08
|  | Operador de compresor | 27.03
|  | Operador de truck drill | 27.03
|  | Albañíl | 24.37
|  | Operador de equipo liviano | 27.03
|  | Fierrero | 24.37
|  | Ayudante de fierrero | 24.08
|  | Camioneta | 35
|  | Equipo topográfico | 100
|  | Tractor | 480
|  | Compresor 185 CFM | 120
|  | Trackdrill | 280
|  | Compactador manual | 4
|  | Hormigonera de un saco | 32
|  | Vibrador | 32
|  | Cizalla | 8
|  | Cargadora frontal | 160
|  | Camión de plataforma | 300
|  | Volqueta | 160
|  | Grúa | 300
|  | Puller | 300
|  | Freno | 300
|  | Equipo y accesorios para tendido de conductor | 200
|  | Tractor agrícola | 200
COSTOS INDIRECTOS
|  | (E) DIRECCION TECNICA | 0.05
|  | (F) GASTOS ADMINISTRATIVOS | 0.03
|  | (G) IMPREVISTOS | 0.02
|  | (H) UTILIDAD | 0.08
|  | (I) GASTOS FINANCIEROS Y GARANTIAS | 0.02
|  | (J) IMPUESTOS Y OTROS | 0.01
0.21
Note on AM13: VALORES A INGRESAR DE LA PLANILLA DE ESTRUCTURAS