## ReplanteoEst
DISEÑO DEFINITIVO DE LA LINEA DE SUBTRANSMISIÓN A 69 KV PASCUALES - MANGLERO
Anexo Nro. 16.3: ANÁLISIS DE PRECIOS UNITARIOS PARA BAHIA DE SALIDA A 69 KV DESDE S/E PASCUALES
|  |  |  | RENDIMIENTO DIARIO: | 3
Rubro: | REPLANTEO PARA ESTRUCTURAS |  |  |  | UNIDAD: m2
(A) | MATERIALES: | UNIDAD | CANTIDAD | PRECIO UNITARIO | PRECIO TOTAL
1 | Pintura | gl | 0.01 | 18 | 0.18
2 | Estacas,varios | gl | 1 | 0.22 | 0.22
|  | TOTAL (A) |  |  | 0.4
(B) | MANO DE OBRA | NUMERO DE PERSONAS | SALARIO REAL (DIA) | RENDIMIEN. DIA | COSTO TOTAL
1 | Peón | 1 | 24.08 | 3 | 8.0267
2 | Cadenero | 1 | 24.37 | 3 | 8.1233
3 | Topógrafo 2: titulo exper. mayor a 5 años(Estr.Oc.C1) | 1 | 27.03 | 3 | 9.01
|  | TOTAL (B) |  |  | 25.16
(C) | EQUIPO | CANTIDAD | COSTO DIA | RENDIMIENTO (m3./día) | COSTO TOTAL
1 | Herramientas manuales (5% M.O.) |  |  |  | 1.258
2 | Equipo topográfico | 0.1 | 10 | 3 | 0.33333
|  | TOTAL (C) |  |  | 1.5913
(D) | COSTO UNITARIO DIRECTO (A+B+C) |  |  |  | 27.1513
I | (E) DIRECCION TECNICA | 5% | (D) |  | 1.3576
N | (F) GASTOS ADMINISTRATIVOS | 3% | (D) |  | 0.81454
D | (G) IMPREVISTOS | 2% | (D) |  | 0.54303
I | (H) UTILIDAD | 8% | (D) |  | 2.1721
R | (I) GASTOS FINANCIEROS Y GARANTIAS | 2% | (D) |  | 0.54303
E | (J) IMPUESTOS Y OTROS | 1% | (D) |  | 0.27151
C
|  | TOTAL COSTOS INDIRECTOS |  |  | 5.7018
|  | PRECIO UNITARIO TOTAL $: |  |  | 32.8531
PRECIO ADOPTADO $: |  |  |  |  | 32.8531
NOTA: NO SE CONSIDERA EL IVA EN EL ANALISIS DE PRECIOS

## Derroc_Est_Exis
DISEÑO DEFINITIVO DE LA LINEA DE SUBTRANSMISIÓN A 69 KV PASCUALES - MANGLERO
Anexo Nro. 16.3: ANÁLISIS DE PRECIOS UNITARIOS PARA BAHIA DE SALIDA A 69 KV DESDE S/E PASCUALES
|  |  |  | RENDIMIENTO DIARIO: | 2
Rubro: | DERROCAMIENTO DE ESTRUCTURAS EXISTENTES |  |  |  | UNIDAD: m2
(A) | MATERIALES: | UNIDAD | CANTIDAD | PRECIO UNITARIO | PRECIO TOTAL
|  | TOTAL (A) |  |  | 0
(B) | MANO DE OBRA | NUMERO DE PERSONAS | SALARIO REAL (DIA) | RENDIMIEN. DIA | COSTO TOTAL
1 | Peón | 1 | 24.08 | 2 | 12.04
2 | Albañil | 1 | 24.37 | 2 | 12.185
|  | TOTAL (B) |  |  | 24.225
(C) | EQUIPO | CANTIDAD | COSTO DIA | RENDIMIENTO (m3./día) | COSTO TOTAL
1 | Herramientas manuales (5% M.O.) |  |  |  | 1.2112
|  | TOTAL (C) |  |  | 1.2112
(D) | COSTO UNITARIO DIRECTO (A+B+C) |  |  |  | 25.4363
I | (E) DIRECCION TECNICA | 5% | (D) |  | 1.2718
N | (F) GASTOS ADMINISTRATIVOS | 3% | (D) |  | 0.76309
D | (G) IMPREVISTOS | 2% | (D) |  | 0.50872
I | (H) UTILIDAD | 8% | (D) |  | 2.0349
R | (I) GASTOS FINANCIEROS Y GARANTIAS | 2% | (D) |  | 0.50872
E | (J) IMPUESTOS Y OTROS | 1% | (D) |  | 0.25436
C
|  | TOTAL COSTOS INDIRECTOS |  |  | 5.3416
|  | PRECIO UNITARIO TOTAL $: |  |  | 30.7779
PRECIO ADOPTADO $: |  |  |  |  | 30.7779
NOTA: NO SE CONSIDERA EL IVA EN EL ANALISIS DE PRECIOS

## Exc. mano
DISEÑO DEFINITIVO DE LA LINEA DE SUBTRANSMISIÓN A 69 KV PASCUALES - MANGLERO
Anexo Nro. 16.3: ANÁLISIS DE PRECIOS UNITARIOS PARA BAHIA DE SALIDA A 69 KV DESDE S/E PASCUALES
|  |  |  | RENDIMIENTO DIARIO: | 5
Rubro: | Excavación manual(material sin clasificar) |  |  |  | UNIDAD: m3
(A) | MATERIALES: | UNIDAD | CANTIDAD | PRECIO UNITARIO | PRECIO TOTAL
|  | TOTAL (A) |  |  | 0
(B) | MANO DE OBRA | NUMERO DE PERSONAS | SALARIO REAL (DIA) | RENDIMIEN. DIA | COSTO TOTAL
1 | Maestro de obra | 0.5 | 27.07 | 5 | 2.707
2 | Peón | 2 | 24.08 | 5 | 9.632
|  | TOTAL (B) |  |  | 12.339
(C) | EQUIPO | CANTIDAD | COSTO DIA | RENDIMIENTO (m3./día) | COSTO TOTAL
1 | Herramienta menor (5% mano obra) |  |  |  | 0.61695
|  | TOTAL (C) |  |  | 0.61695
(D) | COSTO UNITARIO DIRECTO (A+B+C) |  |  |  | 12.9559
I | (E) DIRECCION TECNICA | 5% | (D) |  | 0.6478
N | (F) GASTOS ADMINISTRATIVOS | 3% | (D) |  | 0.38868
D | (G) IMPREVISTOS | 2% | (D) |  | 0.25912
I | (H) UTILIDAD | 8% | (D) |  | 1.0365
R | (I) GASTOS FINANCIEROS Y GARANTIAS | 2% | (D) |  | 0.25912
E | (J) IMPUESTOS Y OTROS | 1% | (D) |  | 0.12956
C
|  | TOTAL COSTOS INDIRECTOS |  |  | 2.7207
|  | PRECIO UNITARIO TOTAL $: |  |  | 15.6767
PRECIO ADOPTADO $: |  |  |  |  | 15.6767
NOTA: NO SE CONSIDERA EL IVA EN EL ANALISIS DE PRECIOS

## Rell. comp.
DISEÑO DEFINITIVO DE LA LINEA DE SUBTRANSMISIÓN A 69 KV PASCUALES - MANGLERO
Anexo Nro. 16.3: ANÁLISIS DE PRECIOS UNITARIOS PARA BAHIA DE SALIDA A 69 KV DESDE S/E PASCUALES
|  |  |  | RENDIMIENTO DIARIO: | 10
Rubro: | Relleno compactado con material de mejoramiento |  |  |  | UNIDAD: m3
(A) | MATERIALES: | UNIDAD | CANTIDAD | PRECIO UNITARIO | PRECIO TOTAL
1 | Material de mejoramiento | m3 | 1 | 6 | 6
|  | TOTAL (A) |  |  | 6
(B) | MANO DE OBRA | NUMERO DE PERSONAS | SALARIO REAL (DIA) | RENDIMIEN. DIA | COSTO TOTAL
1 | Maestro de obra | 0 | 27.07 | 10 | 0
2 | Peón | 2 | 24.08 | 10 | 4.816
3 | Chofer de camión | 1 | 34.85 | 10 | 3.485
|  | TOTAL (B) |  |  | 8.301
(C) | EQUIPO | CANTIDAD | COSTO DIA | RENDIMIENTO DIA) | COSTO TOTAL
1 | Gerramienta menor (5% mano obra) |  |  |  | 0.41505
2 | Volqueta | 1 | 160 | 10 | 16
|  | TOTAL (C) |  |  | 16.4151
(D) | COSTO UNITARIO DIRECTO (A+B+C) |  |  |  | 30.716
I | (E) DIRECCION TECNICA | 5% | (D) |  | 1.5358
N | (F) GASTOS ADMINISTRATIVOS | 3% | (D) |  | 0.92148
D | (G) IMPREVISTOS | 2% | (D) |  | 0.61432
I | (H) UTILIDAD | 8% | (D) |  | 2.4573
R | (I) GASTOS FINANCIEROS Y GARANTIAS | 2% | (D) |  | 0.61432
E | (J) IMPUESTOS Y OTROS | 1% | (D) |  | 0.30716
C
|  | TOTAL COSTOS INDIRECTOS |  |  | 6.4504
|  | PRECIO UNITARIO TOTAL $: |  |  | 37.1664
PRECIO ADOPTADO $: |  |  |  |  | 37.1664
NOTA: NO SE CONSIDERA EL IVA EN EL ANALISIS DE PRECIOS

## Desal. mat
DISEÑO DEFINITIVO DE LA LINEA DE SUBTRANSMISIÓN A 69 KV PASCUALES - MANGLERO
Anexo Nro. 16.3: ANÁLISIS DE PRECIOS UNITARIOS PARA BAHIA DE SALIDA A 69 KV DESDE S/E PASCUALES
|  |  |  | RENDIMIENTO DIARIO: | 8
Rubro: | Desalojo de material sobrante |  |  |  | UNIDAD: m3
(A) | MATERIALES: | UNIDAD | CANTIDAD | PRECIO UNITARIO | PRECIO TOTAL
|  | TOTAL (A) |  |  | 0
(B) | MANO DE OBRA | NUMERO DE PERSONAS | SALARIO REAL (DIA) | RENDIMIEN. DIA | COSTO TOTAL
1 | Maestro de obra | 0.5 | 27.07 | 8 | 1.6919
2 | Peón | 1 | 24.08 | 8 | 3.01
|  | TOTAL (B) |  |  | 4.7019
(C) | EQUIPO | CANTIDAD | COSTO DIA | RENDIMIENTO (m3./día) | COSTO TOTAL
1 | Herramienta menor (5% mano obra) |  |  |  | 0.23509
2 | Volqueta | 1 | 160 | 64 | 2.5
|  | TOTAL (C) |  |  | 2.7351
(D) | COSTO UNITARIO DIRECTO (A+B+C) |  |  |  | 7.437
I | (E) DIRECCION TECNICA | 5% | (D) |  | 0.37185
N | (F) GASTOS ADMINISTRATIVOS | 3% | (D) |  | 0.22311
D | (G) IMPREVISTOS | 2% | (D) |  | 0.14874
I | (H) UTILIDAD | 8% | (D) |  | 0.59496
R | (I) GASTOS FINANCIEROS Y GARANTIAS | 2% | (D) |  | 0.14874
E | (J) IMPUESTOS Y OTROS | 1% | (D) |  | 0.07437
C
|  | TOTAL COSTOS INDIRECTOS |  |  | 1.5618
|  | PRECIO UNITARIO TOTAL $: |  |  | 8.9987
PRECIO ADOPTADO $: |  |  |  |  | 8.9987
NOTA: NO SE CONSIDERA EL IVA EN EL ANALISIS DE PRECIOS

## Hormig. 140
DISEÑO DEFINITIVO DE LA LINEA DE SUBTRANSMISIÓN A 69 KV PASCUALES - MANGLERO
Anexo Nro. 16.3: ANÁLISIS DE PRECIOS UNITARIOS PARA BAHIA DE SALIDA A 69 KV DESDE S/E PASCUALES
|  |  |  | RENDIMIENTO DIARIO: | 10
Rubro: | Hormigón simple replantillo f'c=140 kg/cm2 |  |  |  | UNIDAD: m3
(A) | MATERIALES: | UNIDAD | CANTIDAD | PRECIO UNITARIO | PRECIO TOTAL
1 | Agua | m3 | 0.3 | 1.2 | 0.36
2 | Cemento | kg | 260 | 0.16 | 41.6
3 | Arena gruesa | m3 | 0.6 | 17 | 10.2
4 | Grava | m3 | 0.9 | 17 | 15.3
5 | Encofrado | global | 0.1 | 25 | 2.5
|  | TOTAL (A) |  |  | 69.96
(B) | MANO DE OBRA | NUMERO DE PERSONAS | SALARIO REAL (DIA) | RENDIMIEN. DIA | COSTO TOTAL
1 | Maestro de obra | 2 | 27.07 | 10 | 5.414
2 | Peón | 5 | 24.08 | 10 | 12.04
3 | Operador de equipo liviano | 1 | 27.03 | 10 | 2.703
4 | Albañíl | 2 | 25.72 | 10 | 5.144
|  | TOTAL (B) |  |  | 25.301
(C) | EQUIPO | CANTIDAD | COSTO DIA | RENDIMIENTO (m3./día) | COSTO TOTAL
1 | Herramienta menor (5% mano obra) |  |  |  | 1.2651
2 | Hormigonera de un saco | 1 | 32 | 10 | 3.2
3 | Vibrador | 1 | 32 | 10 | 3.2
|  | TOTAL (C) |  |  | 7.665
(D) | COSTO UNITARIO DIRECTO (A+B+C) |  |  |  | 102.9261
I | (E) DIRECCION TECNICA | 5% | (D) |  | 5.1463
N | (F) GASTOS ADMINISTRATIVOS | 3% | (D) |  | 3.0878
D | (G) IMPREVISTOS | 2% | (D) |  | 2.0585
I | (H) UTILIDAD | 8% | (D) |  | 8.2341
R | (I) GASTOS FINANCIEROS Y GARANTIAS | 2% | (D) |  | 2.0585
E | (J) IMPUESTOS Y OTROS | 1% | (D) |  | 1.0293
C
|  | TOTAL COSTOS INDIRECTOS |  |  | 21.6145
|  | PRECIO UNITARIO TOTAL $: |  |  | 124.5405
PRECIO ADOPTADO $: |  |  |  |  | 124.5405
NOTA: NO SE CONSIDERA EL IVA EN EL ANALISIS DE PRECIOS

## Hormig. 180
DISEÑO DEFINITIVO DE LA LINEA DE SUBTRANSMISIÓN A 69 KV PASCUALES - MANGLERO
Anexo Nro. 16.3: ANÁLISIS DE PRECIOS UNITARIOS PARA BAHIA DE SALIDA A 69 KV DESDE S/E PASCUALES
|  |  |  | RENDIMIENTO DIARIO: | 8
Rubro: | Cimientos de piedra y hormigón simple f'c=180 kg/cm2 |  |  |  | UNIDAD: m3
(A) | MATERIALES: | UNIDAD | CANTIDAD | PRECIO UNITARIO | PRECIO TOTAL
1 | Agua | m3 | 0.18 | 1.2 | 0.216
2 | Cemento | kg | 198 | 0.16 | 31.68
3 | Arena gruesa | m3 | 0.43 | 17 | 7.31
4 | Grava | m3 | 0.58 | 17 | 9.86
5 | Encofrado | global | 0.15 | 25 | 3.75
|  | TOTAL (A) |  |  | 52.816
(B) | MANO DE OBRA | NUMERO DE PERSONAS | SALARIO REAL (DIA) | RENDIMIEN. DIA | COSTO TOTAL
1 | Maestro de obra | 2 | 27.07 | 8 | 6.7675
2 | Peón | 5 | 24.08 | 8 | 15.05
3 | Operador de equipo liviano | 1 | 27.03 | 8 | 3.3788
4 | Albañíl | 2 | 25.72 | 8 | 6.43
|  | TOTAL (B) |  |  | 31.6262
(C) | EQUIPO | CANTIDAD | COSTO DIA | RENDIMIENTO (m3./día) | COSTO TOTAL
1 | Herramienta menor (5% mano obra) |  |  |  | 1.5813
2 | Hormigonera de un saco | 1 | 32 | 8 | 4
3 | Vibrador | 1 | 32 | 8 | 4
|  | TOTAL (C) |  |  | 9.5813
(D) | COSTO UNITARIO DIRECTO (A+B+C) |  |  |  | 94.0236
I | (E) DIRECCION TECNICA | 5% | (D) |  | 4.7012
N | (F) GASTOS ADMINISTRATIVOS | 3% | (D) |  | 2.8207
D | (G) IMPREVISTOS | 2% | (D) |  | 1.8805
I | (H) UTILIDAD | 8% | (D) |  | 7.5219
R | (I) GASTOS FINANCIEROS Y GARANTIAS | 2% | (D) |  | 1.8805
E | (J) IMPUESTOS Y OTROS | 1% | (D) |  | 0.94024
C
|  | TOTAL COSTOS INDIRECTOS |  |  | 19.7449
|  | PRECIO UNITARIO TOTAL $: |  |  | 113.7685
PRECIO ADOPTADO $: |  |  |  |  | 113.7685
NOTA: NO SE CONSIDERA EL IVA EN EL ANALISIS DE PRECIOS

## Horm_210_Plin
DISEÑO DEFINITIVO DE LA LINEA DE SUBTRANSMISIÓN A 69 KV PASCUALES - MANGLERO
Anexo Nro. 16.3: ANÁLISIS DE PRECIOS UNITARIOS PARA BAHIA DE SALIDA A 69 KV DESDE S/E PASCUALES
|  |  |  | RENDIMIENTO DIARIO: | 4.5
Rubro: | Hormigón simple en plintos f'c=210 kg/cm2 |  |  |  | UNIDAD: m3
(A) | MATERIALES: | UNIDAD | CANTIDAD | PRECIO UNITARIO | PRECIO TOTAL
1 | Agua | m3 | 0.3 | 1.2 | 0.36
2 | Cemento | kg | 360 | 0.16 | 57.6
3 | Arena gruesa | m3 | 0.7 | 17 | 11.9
4 | Grava | m3 | 0.9 | 17 | 15.3
5 | Encofrado | m2 | 0.5 | 11 | 5.5
|  | TOTAL (A) |  |  | 90.66
(B) | MANO DE OBRA | NUMERO DE PERSONAS | SALARIO REAL (DIA) | RENDIMIEN. DIA | COSTO TOTAL
1 | Maestro de obra | 2 | 27.07 | 4.5 | 12.0311
2 | Peón | 5 | 24.08 | 4.5 | 26.7556
3 | Operador de equipo liviano | 1 | 27.03 | 4.5 | 6.0067
4 | Albañíl | 2 | 25.72 | 4.5 | 11.4311
|  | TOTAL (B) |  |  | 56.2244
(C) | EQUIPO | CANTIDAD | COSTO DIA | RENDIMIENTO (m3./día) | COSTO TOTAL
1 | Herramienta menor (5% mano obra) |  |  |  | 2.8112
2 | Hormigonera de un saco | 1 | 32 | 4.5 | 7.1111
3 | Vibrador | 1 | 32 | 4.5 | 7.1111
|  | TOTAL (C) |  |  | 17.0334
(D) | COSTO UNITARIO DIRECTO (A+B+C) |  |  |  | 163.9179
I | (E) DIRECCION TECNICA | 5% | (D) |  | 8.1959
N | (F) GASTOS ADMINISTRATIVOS | 3% | (D) |  | 4.9175
D | (G) IMPREVISTOS | 2% | (D) |  | 3.2784
I | (H) UTILIDAD | 8% | (D) |  | 13.1134
R | (I) GASTOS FINANCIEROS Y GARANTIAS | 2% | (D) |  | 3.2784
E | (J) IMPUESTOS Y OTROS | 1% | (D) |  | 1.6392
C
|  | TOTAL COSTOS INDIRECTOS |  |  | 34.4228
|  | PRECIO UNITARIO TOTAL $: |  |  | 198.3406
PRECIO ADOPTADO $: |  |  |  |  | 198.3406
NOTA: NO SE CONSIDERA EL IVA EN EL ANALISIS DE PRECIOS

## Horm_210_Cadena
DISEÑO DEFINITIVO DE LA LINEA DE SUBTRANSMISIÓN A 69 KV PASCUALES - MANGLERO
Anexo Nro. 16.3: ANÁLISIS DE PRECIOS UNITARIOS PARA BAHIA DE SALIDA A 69 KV DESDE S/E PASCUALES
|  |  |  | RENDIMIENTO DIARIO: | 5
Rubro: | Hormigón simple en cadenas f'c=210 kg/cm2 |  |  |  | UNIDAD: m3
(A) | MATERIALES: | UNIDAD | CANTIDAD | PRECIO UNITARIO | PRECIO TOTAL
1 | Agua | m3 | 0.3 | 1.2 | 0.36
2 | Cemento | kg | 360 | 0.16 | 57.6
3 | Arena gruesa | m3 | 0.7 | 17 | 11.9
4 | Grava | m3 | 0.9 | 17 | 15.3
5 | Encofrado | m2 | 0.5 | 11 | 5.5
|  | TOTAL (A) |  |  | 90.66
(B) | MANO DE OBRA | NUMERO DE PERSONAS | SALARIO REAL (DIA) | RENDIMIEN. DIA | COSTO TOTAL
1 | Maestro de obra | 2 | 27.07 | 5 | 10.828
2 | Peón | 5 | 24.08 | 5 | 24.08
3 | Operador de equipo liviano | 1 | 27.03 | 5 | 5.406
4 | Albañíl | 2 | 25.72 | 5 | 10.288
|  | TOTAL (B) |  |  | 50.602
(C) | EQUIPO | CANTIDAD | COSTO DIA | RENDIMIENTO (m3./día) | COSTO TOTAL
1 | Herramienta menor (5% mano obra) |  |  |  | 2.5301
2 | Hormigonera de un saco | 1 | 32 | 5 | 6.4
3 | Vibrador | 1 | 32 | 5 | 6.4
|  | TOTAL (C) |  |  | 15.3301
(D) | COSTO UNITARIO DIRECTO (A+B+C) |  |  |  | 156.5921
I | (E) DIRECCION TECNICA | 5% | (D) |  | 7.8296
N | (F) GASTOS ADMINISTRATIVOS | 3% | (D) |  | 4.6978
D | (G) IMPREVISTOS | 2% | (D) |  | 3.1318
I | (H) UTILIDAD | 8% | (D) |  | 12.5274
R | (I) GASTOS FINANCIEROS Y GARANTIAS | 2% | (D) |  | 3.1318
E | (J) IMPUESTOS Y OTROS | 1% | (D) |  | 1.5659
C
|  | TOTAL COSTOS INDIRECTOS |  |  | 32.8843
|  | PRECIO UNITARIO TOTAL $: |  |  | 189.4764
PRECIO ADOPTADO $: |  |  |  |  | 189.4764
NOTA: NO SE CONSIDERA EL IVA EN EL ANALISIS DE PRECIOS

## Horm_210_Columna
DISEÑO DEFINITIVO DE LA LINEA DE SUBTRANSMISIÓN A 69 KV PASCUALES - MANGLERO
Anexo Nro. 16.3: ANÁLISIS DE PRECIOS UNITARIOS PARA BAHIA DE SALIDA A 69 KV DESDE S/E PASCUALES
|  |  |  | RENDIMIENTO DIARIO: | 3.5
Rubro: | Hormigón simple en columnas f'c=210 kg/cm2 |  |  |  | UNIDAD: m3
(A) | MATERIALES: | UNIDAD | CANTIDAD | PRECIO UNITARIO | PRECIO TOTAL
1 | Agua | m3 | 0.3 | 1.2 | 0.36
2 | Cemento | kg | 360 | 0.16 | 57.6
3 | Arena gruesa | m3 | 0.7 | 17 | 11.9
4 | Grava | m3 | 0.9 | 17 | 15.3
5 | Encofrado | m2 | 0.5 | 11 | 5.5
|  | TOTAL (A) |  |  | 90.66
(B) | MANO DE OBRA | NUMERO DE PERSONAS | SALARIO REAL (DIA) | RENDIMIEN. DIA | COSTO TOTAL
1 | Maestro de obra | 2 | 27.07 | 3.5 | 15.4686
2 | Peón | 5 | 24.08 | 3.5 | 34.4
3 | Operador de equipo liviano | 1 | 27.03 | 3.5 | 7.7229
4 | Albañíl | 2 | 25.72 | 3.5 | 14.6971
|  | TOTAL (B) |  |  | 72.2886
(C) | EQUIPO | CANTIDAD | COSTO DIA | RENDIMIENTO (m3./día) | COSTO TOTAL
1 | Herramienta menor (5% mano obra) |  |  |  | 3.6144
2 | Hormigonera de un saco | 1 | 32 | 3.5 | 9.1429
3 | Vibrador | 1 | 32 | 3.5 | 9.1429
|  | TOTAL (C) |  |  | 21.9001
(D) | COSTO UNITARIO DIRECTO (A+B+C) |  |  |  | 184.8487
I | (E) DIRECCION TECNICA | 5% | (D) |  | 9.2424
N | (F) GASTOS ADMINISTRATIVOS | 3% | (D) |  | 5.5455
D | (G) IMPREVISTOS | 2% | (D) |  | 3.697
I | (H) UTILIDAD | 8% | (D) |  | 14.7879
R | (I) GASTOS FINANCIEROS Y GARANTIAS | 2% | (D) |  | 3.697
E | (J) IMPUESTOS Y OTROS | 1% | (D) |  | 1.8485
C
|  | TOTAL COSTOS INDIRECTOS |  |  | 38.8182
|  | PRECIO UNITARIO TOTAL $: |  |  | 223.6669
PRECIO ADOPTADO $: |  |  |  |  | 223.6669
NOTA: NO SE CONSIDERA EL IVA EN EL ANALISIS DE PRECIOS

## Horm_210_Vigas
DISEÑO DEFINITIVO DE LA LINEA DE SUBTRANSMISIÓN A 69 KV PASCUALES - MANGLERO
Anexo Nro. 16.3: ANÁLISIS DE PRECIOS UNITARIOS PARA BAHIA DE SALIDA A 69 KV DESDE S/E PASCUALES
|  |  |  | RENDIMIENTO DIARIO: | 3.25
Rubro: | Hormigón simple en vigas f'c=210 kg/cm2 |  |  |  | UNIDAD: m3
(A) | MATERIALES: | UNIDAD | CANTIDAD | PRECIO UNITARIO | PRECIO TOTAL
1 | Agua | m3 | 0.3 | 1.2 | 0.36
2 | Cemento | kg | 360 | 0.16 | 57.6
3 | Arena gruesa | m3 | 0.7 | 17 | 11.9
4 | Grava | m3 | 0.9 | 17 | 15.3
5 | Encofrado | m2 | 0.5 | 11 | 5.5
|  | TOTAL (A) |  |  | 90.66
(B) | MANO DE OBRA | NUMERO DE PERSONAS | SALARIO REAL (DIA) | RENDIMIEN. DIA | COSTO TOTAL
1 | Maestro de obra | 2 | 27.07 | 3.25 | 16.6585
2 | Peón | 5 | 24.08 | 3.25 | 37.0462
3 | Operador de equipo liviano | 1 | 27.03 | 3.25 | 8.3169
4 | Albañíl | 2 | 25.72 | 3.25 | 15.8277
|  | TOTAL (B) |  |  | 77.8492
(C) | EQUIPO | CANTIDAD | COSTO DIA | RENDIMIENTO (m3./día) | COSTO TOTAL
1 | Herramienta menor (5% mano obra) |  |  |  | 3.8925
2 | Hormigonera de un saco | 1 | 32 | 3.25 | 9.8462
3 | Vibrador | 1 | 32 | 3.25 | 9.8462
|  | TOTAL (C) |  |  | 23.5848
(D) | COSTO UNITARIO DIRECTO (A+B+C) |  |  |  | 192.094
I | (E) DIRECCION TECNICA | 5% | (D) |  | 9.6047
N | (F) GASTOS ADMINISTRATIVOS | 3% | (D) |  | 5.7628
D | (G) IMPREVISTOS | 2% | (D) |  | 3.8419
I | (H) UTILIDAD | 8% | (D) |  | 15.3675
R | (I) GASTOS FINANCIEROS Y GARANTIAS | 2% | (D) |  | 3.8419
E | (J) IMPUESTOS Y OTROS | 1% | (D) |  | 1.9209
C
|  | TOTAL COSTOS INDIRECTOS |  |  | 40.3397
|  | PRECIO UNITARIO TOTAL $: |  |  | 232.4337
PRECIO ADOPTADO $: |  |  |  |  | 232.4337
NOTA: NO SE CONSIDERA EL IVA EN EL ANALISIS DE PRECIOS

## Horm_210_Losa
DISEÑO DEFINITIVO DE LA LINEA DE SUBTRANSMISIÓN A 69 KV PASCUALES - MANGLERO
Anexo Nro. 16.3: ANÁLISIS DE PRECIOS UNITARIOS PARA BAHIA DE SALIDA A 69 KV DESDE S/E PASCUALES
|  |  |  | RENDIMIENTO DIARIO: | 6
Rubro: | Hormigón simple en losa f'c=210 kg/cm2 |  |  |  | UNIDAD: m3
(A) | MATERIALES: | UNIDAD | CANTIDAD | PRECIO UNITARIO | PRECIO TOTAL
1 | Agua | m3 | 0.3 | 1.2 | 0.36
2 | Cemento | kg | 364 | 0.16 | 58.24
3 | Arena gruesa | m3 | 0.6 | 17 | 10.2
4 | Grava | m3 | 0.9 | 17 | 15.3
5 | Encofrado | m2 | 0.5 | 11 | 5.5
6 | Arena fina | m3 | 0.02 | 24 | 0.48
7 | Adhesivo expóxico | Kg | 0.47 | 19.95 | 9.3765
|  | TOTAL (A) |  |  | 99.4565
(B) | MANO DE OBRA | NUMERO DE PERSONAS | SALARIO REAL (DIA) | RENDIMIEN. DIA | COSTO TOTAL
1 | Maestro de obra | 1 | 27.07 | 6 | 4.5117
2 | Peón | 10 | 24.08 | 6 | 40.1333
3 | Operador de equipo liviano | 3 | 27.03 | 6 | 13.515
4 | Albañíl | 2 | 25.72 | 6 | 8.5733
|  | TOTAL (B) |  |  | 66.7333
(C) | EQUIPO | CANTIDAD | COSTO DIA | RENDIMIENTO (m3./día) | COSTO TOTAL
1 | Herramienta menor (5% mano obra) |  |  |  | 3.3367
2 | Hormigonera de un saco | 1 | 32 | 6 | 5.3333
3 | Vibrador | 1 | 32 | 6 | 5.3333
|  | TOTAL (C) |  |  | 14.0033
(D) | COSTO UNITARIO DIRECTO (A+B+C) |  |  |  | 180.1932
I | (E) DIRECCION TECNICA | 5% | (D) |  | 9.0097
N | (F) GASTOS ADMINISTRATIVOS | 3% | (D) |  | 5.4058
D | (G) IMPREVISTOS | 2% | (D) |  | 3.6039
I | (H) UTILIDAD | 8% | (D) |  | 14.4155
R | (I) GASTOS FINANCIEROS Y GARANTIAS | 2% | (D) |  | 3.6039
E | (J) IMPUESTOS Y OTROS | 1% | (D) |  | 1.8019
C
|  | TOTAL COSTOS INDIRECTOS |  |  | 37.8406
|  | PRECIO UNITARIO TOTAL $: |  |  | 218.0337
PRECIO ADOPTADO $: |  |  |  |  | 218.0337
NOTA: NO SE CONSIDERA EL IVA EN EL ANALISIS DE PRECIOS

## Acero ref.
DISEÑO DEFINITIVO DE LA LINEA DE SUBTRANSMISIÓN A 69 KV PASCUALES - MANGLERO
Anexo Nro. 16.3: ANÁLISIS DE PRECIOS UNITARIOS PARA BAHIA DE SALIDA A 69 KV DESDE S/E PASCUALES
|  |  |  | RENDIMIENTO DIARIO: | 250
Rubro: | Acero de refuerzo f'y= 4200 Kg/cm2 |  |  |  | UNIDAD: U
(A) | MATERIALES: | UNIDAD | CANTIDAD | PRECIO UNITARIO | PRECIO TOTAL
1 | Acero de refuerzo | Kg | 1.05 | 1.75 | 1.8375
2 | Alambre galvanizado No. 18 | kg | 0.05 | 2.39 | 0.1195
3 | Separadores y espaciadores metálicos | Kg | 0.01 | 0.99 | 0.0099
|  | TOTAL (A) |  |  | 1.9669
(B) | MANO DE OBRA | NUMERO DE PERSONAS | SALARIO REAL (DIA) | RENDIMIEN. DIA | COSTO TOTAL
1 | Albañíl | 1 | 25.72 | 250 | 0.10288
2 | Peón | 2 | 24.08 | 250 | 0.19264
|  | TOTAL (B) |  |  | 0.29552
(C) | EQUIPO | CANTIDAD | COSTO DIA | RENDIMIENTO DIA) | COSTO TOTAL
1 | Herramienta menor (5% mano obra) |  |  |  | 0.014776
|  | TOTAL (C) |  |  | 0.014776
(D) | COSTO UNITARIO DIRECTO (A+B+C) |  |  |  | 2.2772
I | (E) DIRECCION TECNICA | 5% | (D) |  | 0.11386
N | (F) GASTOS ADMINISTRATIVOS | 3% | (D) |  | 0.068316
D | (G) IMPREVISTOS | 2% | (D) |  | 0.045544
I | (H) UTILIDAD | 8% | (D) |  | 0.18218
R | (I) GASTOS FINANCIEROS Y GARANTIAS | 2% | (D) |  | 0.045544
E | (J) IMPUESTOS Y OTROS | 1% | (D) |  | 0.022772
C
|  | TOTAL COSTOS INDIRECTOS |  |  | 0.47821
|  | PRECIO UNITARIO TOTAL $: |  |  | 2.7554
PRECIO ADOPTADO $: |  |  |  |  | 2.7554
NOTA: NO SE CONSIDERA EL IVA EN EL ANALISIS DE PRECIOS

## Bloque alivianado
DISEÑO DEFINITIVO DE LA LINEA DE SUBTRANSMISIÓN A 69 KV PASCUALES - MANGLERO
Anexo Nro. 16.3: ANÁLISIS DE PRECIOS UNITARIOS PARA BAHIA DE SALIDA A 69 KV DESDE S/E PASCUALES
|  |  |  | RENDIMIENTO DIARIO: | 150
Rubro: | Bloque alivianado losa 40x20x15 cm (provision/timbrado) |  |  |  | UNIDAD: U
(A) | MATERIALES: | UNIDAD | CANTIDAD | PRECIO UNITARIO | PRECIO TOTAL
1 | Bloque alivianado pomez 15cm | U | 1.05 | 0.65 | 0.6825
|  | TOTAL (A) |  |  | 0.6825
(B) | MANO DE OBRA | NUMERO DE PERSONAS | SALARIO REAL (DIA) | RENDIMIEN. DIA | COSTO TOTAL
1 | Maestro de obra | 0.1 | 27.07 | 150 | 0.018047
2 | Peón | 3 | 24.08 | 150 | 0.4816
|  | TOTAL (B) |  |  | 0.49965
(C) | EQUIPO | CANTIDAD | COSTO DIA | RENDIMIENTO DIA) | COSTO TOTAL
1 | Herramienta menor (5% mano obra) |  |  |  | 0.024982
|  | TOTAL (C) |  |  | 0.024982
(D) | COSTO UNITARIO DIRECTO (A+B+C) |  |  |  | 1.2071
I | (E) DIRECCION TECNICA | 5% | (D) |  | 0.060356
N | (F) GASTOS ADMINISTRATIVOS | 3% | (D) |  | 0.036214
D | (G) IMPREVISTOS | 2% | (D) |  | 0.024143
I | (H) UTILIDAD | 8% | (D) |  | 0.09657
R | (I) GASTOS FINANCIEROS Y GARANTIAS | 2% | (D) |  | 0.024143
E | (J) IMPUESTOS Y OTROS | 1% | (D) |  | 0.012071
C
|  | TOTAL COSTOS INDIRECTOS |  |  | 0.2535
|  | PRECIO UNITARIO TOTAL $: |  |  | 1.4606
PRECIO ADOPTADO $: |  |  |  |  | 1.4606
NOTA: NO SE CONSIDERA EL IVA EN EL ANALISIS DE PRECIOS

## Bordillo
DISEÑO DEFINITIVO DE LA LINEA DE SUBTRANSMISIÓN A 69 KV PASCUALES - MANGLERO
Anexo Nro. 16.3: ANÁLISIS DE PRECIOS UNITARIOS PARA BAHIA DE SALIDA A 69 KV DESDE S/E PASCUALES
|  |  |  | RENDIMIENTO DIARIO: | 20
Rubro: | Bordillo de hormigon simple f'c=180 kg/cm2 |  |  |  | UNIDAD: M
(A) | MATERIALES: | UNIDAD | CANTIDAD | PRECIO UNITARIO | PRECIO TOTAL
1 | Arena gruesa | m3 | 0.05 | 17 | 0.85
2 | Grava | m3 | 0.07 | 17 | 1.19
3 | Cemento | kg | 23.3 | 0.16 | 3.728
4 | Agua | m3 | 0.02 | 1.2 | 0.024
5 | Tablas de encofrado | m | 1.05 | 1.2 | 1.26
6 | Listón | m | 0.45 | 0.6 | 0.27
7 | Tiras de madera | U | 0.15 | 0.5 | 0.075
8 | Clavos | Kg | 0.06 | 2 | 0.12
|  | TOTAL (A) |  |  | 7.517
(B) | MANO DE OBRA | NUMERO DE PERSONAS | SALARIO REAL (DIA) | RENDIMIEN. DIA | COSTO TOTAL
1 | Albañíl | 0.1 | 25.72 | 20 | 0.1286
2 | Peón | 6 | 24.08 | 20 | 7.224
3 | Operador de equipo liviano | 2 | 27.03 | 20 | 2.703
4 | Enconfrador | 1 | 24.37 | 20 | 1.2185
|  | TOTAL (B) |  |  | 11.2741
(C) | EQUIPO | CANTIDAD | COSTO DIA | RENDIMIENTO DIA) | COSTO TOTAL
1 | Herramienta menor (5% mano obra) |  |  |  | 0.56371
|  | TOTAL (C) |  |  | 0.56371
(D) | COSTO UNITARIO DIRECTO (A+B+C) |  |  |  | 19.3548
I | (E) DIRECCION TECNICA | 5% | (D) |  | 0.96774
N | (F) GASTOS ADMINISTRATIVOS | 3% | (D) |  | 0.58064
D | (G) IMPREVISTOS | 2% | (D) |  | 0.3871
I | (H) UTILIDAD | 8% | (D) |  | 1.5484
R | (I) GASTOS FINANCIEROS Y GARANTIAS | 2% | (D) |  | 0.3871
E | (J) IMPUESTOS Y OTROS | 1% | (D) |  | 0.19355
C
|  | TOTAL COSTOS INDIRECTOS |  |  | 4.0645
|  | PRECIO UNITARIO TOTAL $: |  |  | 23.4193
PRECIO ADOPTADO $: |  |  |  |  | 23.4193
NOTA: NO SE CONSIDERA EL IVA EN EL ANALISIS DE PRECIOS

## Contrapiso
DISEÑO DEFINITIVO DE LA LINEA DE SUBTRANSMISIÓN A 69 KV PASCUALES - MANGLERO
Anexo Nro. 16.3: ANÁLISIS DE PRECIOS UNITARIOS PARA BAHIA DE SALIDA A 69 KV DESDE S/E PASCUALES
|  |  |  | RENDIMIENTO DIARIO: | 40
Rubro: | Contrapiso f'c=180 kg/cm2 incluye malla electosoldada 10x10x4 |  |  |  | UNIDAD: M2
(A) | MATERIALES: | UNIDAD | CANTIDAD | PRECIO UNITARIO | PRECIO TOTAL
1 | Arena gruesa | m3 | 0.05 | 17 | 0.85
2 | Grava | m3 | 0.07 | 17 | 1.19
3 | Cemento | kg | 23 | 0.16 | 3.68
4 | Agua | m3 | 0.02 | 1.2 | 0.024
5 | Malla Electrosoldada de 10x10x4 cm | m2 | 1.05 | 2.8 | 2.94
6 | Alambre galvanizado No. 18 | kg | 0.05 | 2.39 | 0.1195
7 | Polietileno 0,5mm | m2 | 1.05 | 0.9 | 0.945
|  | TOTAL (A) |  |  | 9.7485
(B) | MANO DE OBRA | NUMERO DE PERSONAS | SALARIO REAL (DIA) | RENDIMIEN. DIA | COSTO TOTAL
1 | Albañíl | 1 | 25.72 | 40 | 0.643
2 | Peón | 7 | 24.08 | 40 | 4.214
3 | Operador de equipo liviano | 2 | 27.03 | 40 | 1.3515
4 | Maestro de obra | 0.1 | 27.07 | 40 | 0.067675
|  | TOTAL (B) |  |  | 6.2762
(C) | EQUIPO | CANTIDAD | COSTO DIA | RENDIMIENTO DIA) | COSTO TOTAL
1 | Herramienta menor (5% mano obra) |  |  |  | 0.31381
2 | Hormigonera de un saco | 1 | 32 | 40 | 0.8
3 | Vibrador | 1 | 32 | 40 | 0.8
|  | TOTAL (C) |  |  | 1.9138
(D) | COSTO UNITARIO DIRECTO (A+B+C) |  |  |  | 17.9385
I | (E) DIRECCION TECNICA | 5% | (D) |  | 0.89692
N | (F) GASTOS ADMINISTRATIVOS | 3% | (D) |  | 0.53815
D | (G) IMPREVISTOS | 2% | (D) |  | 0.35877
I | (H) UTILIDAD | 8% | (D) |  | 1.4351
R | (I) GASTOS FINANCIEROS Y GARANTIAS | 2% | (D) |  | 0.35877
E | (J) IMPUESTOS Y OTROS | 1% | (D) |  | 0.17938
C
|  | TOTAL COSTOS INDIRECTOS |  |  | 3.7671
|  | PRECIO UNITARIO TOTAL $: |  |  | 21.7056
PRECIO ADOPTADO $: |  |  |  |  | 21.7056
NOTA: NO SE CONSIDERA EL IVA EN EL ANALISIS DE PRECIOS

## Mampostería
DISEÑO DEFINITIVO DE LA LINEA DE SUBTRANSMISIÓN A 69 KV PASCUALES - MANGLERO
Anexo Nro. 16.3: ANÁLISIS DE PRECIOS UNITARIOS PARA BAHIA DE SALIDA A 69 KV DESDE S/E PASCUALES
|  |  |  | RENDIMIENTO DIARIO: | 10
Rubro: | Contrapiso f'c=180 kg/cm2 incluye malla electosoldada 10x10x4 |  |  |  | UNIDAD: M2
(A) | MATERIALES: | UNIDAD | CANTIDAD | PRECIO UNITARIO | PRECIO TOTAL
1 | Ladrillo panelón | U | 25 | 0.25 | 6.25
2 | Cemento | kg | 15 | 0.16 | 2.4
3 | Arena fina | m3 | 0.1 | 24 | 2.4
4 | Agua | m3 | 0.01 | 1.2 | 0.012
|  | TOTAL (A) |  |  | 11.062
(B) | MANO DE OBRA | NUMERO DE PERSONAS | SALARIO REAL (DIA) | RENDIMIEN. DIA | COSTO TOTAL
1 | Albañíl | 1 | 25.72 | 10 | 2.572
2 | Peón | 1 | 24.08 | 10 | 2.408
|  | TOTAL (B) |  |  | 4.98
(C) | EQUIPO | CANTIDAD | COSTO DIA | RENDIMIENTO DIA) | COSTO TOTAL
1 | Herramienta menor (5% mano obra) |  |  |  | 0.249
2 | Andamios metálicos | 2 | 0.5 | 10 | 0.1
|  | TOTAL (C) |  |  | 0.349
(D) | COSTO UNITARIO DIRECTO (A+B+C) |  |  |  | 16.391
I | (E) DIRECCION TECNICA | 5% | (D) |  | 0.81955
N | (F) GASTOS ADMINISTRATIVOS | 3% | (D) |  | 0.49173
D | (G) IMPREVISTOS | 2% | (D) |  | 0.32782
I | (H) UTILIDAD | 8% | (D) |  | 1.3113
R | (I) GASTOS FINANCIEROS Y GARANTIAS | 2% | (D) |  | 0.32782
E | (J) IMPUESTOS Y OTROS | 1% | (D) |  | 0.16391
C
|  | TOTAL COSTOS INDIRECTOS |  |  | 3.4421
|  | PRECIO UNITARIO TOTAL $: |  |  | 19.8331
PRECIO ADOPTADO $: |  |  |  |  | 19.8331
NOTA: NO SE CONSIDERA EL IVA EN EL ANALISIS DE PRECIOS

## Dinteles
DISEÑO DEFINITIVO DE LA LINEA DE SUBTRANSMISIÓN A 69 KV PASCUALES - MANGLERO
Anexo Nro. 16.3: ANÁLISIS DE PRECIOS UNITARIOS PARA BAHIA DE SALIDA A 69 KV DESDE S/E PASCUALES
|  |  |  | RENDIMIENTO DIARIO: | 250
Rubro: | Dinteles para puertas y ventanas |  |  |  | UNIDAD: M
(A) | MATERIALES: | UNIDAD | CANTIDAD | PRECIO UNITARIO | PRECIO TOTAL
1 | Arena gruesa | m3 | 0.012 | 17 | 0.204
2 | Grava | m3 | 0.02 | 17 | 0.34
3 | Cemento | kg | 4.1 | 0.16 | 0.656
4 | Encofrado | m2 | 0.2 | 11 | 2.2
5 | Acero de refuerzo | Kg | 2 | 1.5 | 3
6 | Alambre galvanizado No. 18 | kg | 0.06 | 2.39 | 0.1434
7 | Agua | m3 | 0.02 | 1.2 | 0.024
|  | TOTAL (A) |  |  | 6.5674
(B) | MANO DE OBRA | NUMERO DE PERSONAS | SALARIO REAL (DIA) | RENDIMIEN. DIA | COSTO TOTAL
1 | Albañíl | 1 | 25.72 | 250 | 0.10288
2 | Peón | 1 | 24.08 | 250 | 0.09632
3 | Fierrero | 0.5 | 24.37 | 250 | 0.04874
4 | Enconfrador | 0.5 | 24.37 | 250 | 0.04874
5 | Maestro de obra | 0.1 | 27.07 | 250 | 0.010828
|  | TOTAL (B) |  |  | 0.30751
(C) | EQUIPO | CANTIDAD | COSTO DIA | RENDIMIENTO DIA) | COSTO TOTAL
1 | Herramienta menor (5% mano obra) |  |  |  | 0.015375
|  | TOTAL (C) |  |  | 0.015375
(D) | COSTO UNITARIO DIRECTO (A+B+C) |  |  |  | 6.8903
I | (E) DIRECCION TECNICA | 5% | (D) |  | 0.34451
N | (F) GASTOS ADMINISTRATIVOS | 3% | (D) |  | 0.20671
D | (G) IMPREVISTOS | 2% | (D) |  | 0.13781
I | (H) UTILIDAD | 8% | (D) |  | 0.55122
R | (I) GASTOS FINANCIEROS Y GARANTIAS | 2% | (D) |  | 0.13781
E | (J) IMPUESTOS Y OTROS | 1% | (D) |  | 0.068903
C
|  | TOTAL COSTOS INDIRECTOS |  |  | 1.447
|  | PRECIO UNITARIO TOTAL $: |  |  | 8.3372
PRECIO ADOPTADO $: |  |  |  |  | 8.3372
NOTA: NO SE CONSIDERA EL IVA EN EL ANALISIS DE PRECIOS

## Enlucido_Vertical
DISEÑO DEFINITIVO DE LA LINEA DE SUBTRANSMISIÓN A 69 KV PASCUALES - MANGLERO
Anexo Nro. 16.3: ANÁLISIS DE PRECIOS UNITARIOS PARA BAHIA DE SALIDA A 69 KV DESDE S/E PASCUALES
|  |  |  | RENDIMIENTO DIARIO: | 10
Rubro: | Enlucido vertical |  |  |  | UNIDAD: M2
(A) | MATERIALES: | UNIDAD | CANTIDAD | PRECIO UNITARIO | PRECIO TOTAL
1 | Arena fina | m3 | 0.0315 | 24 | 0.756
2 | Cemento | kg | 8 | 0.16 | 1.28
3 | Cementina | kg | 2.25 | 0.1 | 0.225
4 | Agua | m3 | 0.01 | 1.2 | 0.012
|  | TOTAL (A) |  |  | 2.273
(B) | MANO DE OBRA | NUMERO DE PERSONAS | SALARIO REAL (DIA) | RENDIMIEN. DIA | COSTO TOTAL
1 | Albañíl | 1 | 25.72 | 10 | 2.572
2 | Peón | 1 | 24.08 | 10 | 2.408
3 | Maestro de obra | 0.1 | 27.07 | 10 | 0.2707
|  | TOTAL (B) |  |  | 5.2507
(C) | EQUIPO | CANTIDAD | COSTO DIA | RENDIMIENTO DIA) | COSTO TOTAL
1 | Herramienta menor (5% mano obra) |  |  |  | 0.26254
2 | Andamios metálicos | 2 | 0.5 | 10 | 0.1
|  | TOTAL (C) |  |  | 0.36253
(D) | COSTO UNITARIO DIRECTO (A+B+C) |  |  |  | 7.8862
I | (E) DIRECCION TECNICA | 5% | (D) |  | 0.39431
N | (F) GASTOS ADMINISTRATIVOS | 3% | (D) |  | 0.23659
D | (G) IMPREVISTOS | 2% | (D) |  | 0.15772
I | (H) UTILIDAD | 8% | (D) |  | 0.6309
R | (I) GASTOS FINANCIEROS Y GARANTIAS | 2% | (D) |  | 0.15772
E | (J) IMPUESTOS Y OTROS | 1% | (D) |  | 0.078862
C
|  | TOTAL COSTOS INDIRECTOS |  |  | 1.6561
|  | PRECIO UNITARIO TOTAL $: |  |  | 9.5423
PRECIO ADOPTADO $: |  |  |  |  | 9.5423
NOTA: NO SE CONSIDERA EL IVA EN EL ANALISIS DE PRECIOS

## CieloRaso
DISEÑO DEFINITIVO DE LA LINEA DE SUBTRANSMISIÓN A 69 KV PASCUALES - MANGLERO
Anexo Nro. 16.3: ANÁLISIS DE PRECIOS UNITARIOS PARA BAHIA DE SALIDA A 69 KV DESDE S/E PASCUALES
|  |  |  | RENDIMIENTO DIARIO: | 20
Rubro: | Cielo raso gypsum incluye estructura metálica |  |  |  | UNIDAD: M2
(A) | MATERIALES: | UNIDAD | CANTIDAD | PRECIO UNITARIO | PRECIO TOTAL
1 | Cielo razo de gypsum+estructura | m2 | 1 | 12 | 12
|  | TOTAL (A) |  |  | 12
(B) | MANO DE OBRA | NUMERO DE PERSONAS | SALARIO REAL (DIA) | RENDIMIEN. DIA | COSTO TOTAL
1 | Instalador de Revestimiento en general | 1 | 24.37 | 20 | 1.2185
2 | Peón | 1 | 24.08 | 20 | 1.204
|  | TOTAL (B) |  |  | 2.4225
(C) | EQUIPO | CANTIDAD | COSTO DIA | RENDIMIENTO DIA) | COSTO TOTAL
1 | Herramienta menor (5% mano obra) |  |  |  | 0.12112
|  | TOTAL (C) |  |  | 0.12112
(D) | COSTO UNITARIO DIRECTO (A+B+C) |  |  |  | 14.5436
I | (E) DIRECCION TECNICA | 5% | (D) |  | 0.72718
N | (F) GASTOS ADMINISTRATIVOS | 3% | (D) |  | 0.43631
D | (G) IMPREVISTOS | 2% | (D) |  | 0.29087
I | (H) UTILIDAD | 8% | (D) |  | 1.1635
R | (I) GASTOS FINANCIEROS Y GARANTIAS | 2% | (D) |  | 0.29087
E | (J) IMPUESTOS Y OTROS | 1% | (D) |  | 0.14544
C
|  | TOTAL COSTOS INDIRECTOS |  |  | 3.0542
|  | PRECIO UNITARIO TOTAL $: |  |  | 17.5978
PRECIO ADOPTADO $: |  |  |  |  | 17.5978
NOTA: NO SE CONSIDERA EL IVA EN EL ANALISIS DE PRECIOS

## Enlucido_Horizo
DISEÑO DEFINITIVO DE LA LINEA DE SUBTRANSMISIÓN A 69 KV PASCUALES - MANGLERO
Anexo Nro. 16.3: ANÁLISIS DE PRECIOS UNITARIOS PARA BAHIA DE SALIDA A 69 KV DESDE S/E PASCUALES
|  |  |  | RENDIMIENTO DIARIO: | 10
Rubro: | Enlucido horizontal |  |  |  | UNIDAD: M2
(A) | MATERIALES: | UNIDAD | CANTIDAD | PRECIO UNITARIO | PRECIO TOTAL
1 | Arena fina | m3 | 0.0315 | 24 | 0.756
2 | Cemento | kg | 10.5 | 0.16 | 1.68
3 | Agua | m3 | 0.01 | 1.2 | 0.012
|  | TOTAL (A) |  |  | 2.448
(B) | MANO DE OBRA | NUMERO DE PERSONAS | SALARIO REAL (DIA) | RENDIMIEN. DIA | COSTO TOTAL
1 | Albañíl | 1 | 25.72 | 10 | 2.572
2 | Peón | 1 | 24.08 | 10 | 2.408
3 | Maestro de obra | 0.1 | 27.07 | 10 | 0.2707
|  | TOTAL (B) |  |  | 5.2507
(C) | EQUIPO | CANTIDAD | COSTO DIA | RENDIMIENTO DIA) | COSTO TOTAL
1 | Herramienta menor (5% mano obra) |  |  |  | 0.26254
2 | Andamios metálicos | 2 | 0.5 | 10 | 0.1
|  | TOTAL (C) |  |  | 0.36253
(D) | COSTO UNITARIO DIRECTO (A+B+C) |  |  |  | 8.0612
I | (E) DIRECCION TECNICA | 5% | (D) |  | 0.40306
N | (F) GASTOS ADMINISTRATIVOS | 3% | (D) |  | 0.24184
D | (G) IMPREVISTOS | 2% | (D) |  | 0.16122
I | (H) UTILIDAD | 8% | (D) |  | 0.6449
R | (I) GASTOS FINANCIEROS Y GARANTIAS | 2% | (D) |  | 0.16122
E | (J) IMPUESTOS Y OTROS | 1% | (D) |  | 0.080612
C
|  | TOTAL COSTOS INDIRECTOS |  |  | 1.6929
|  | PRECIO UNITARIO TOTAL $: |  |  | 9.7541
PRECIO ADOPTADO $: |  |  |  |  | 9.7541
NOTA: NO SE CONSIDERA EL IVA EN EL ANALISIS DE PRECIOS

## Enlucido_Puertas
DISEÑO DEFINITIVO DE LA LINEA DE SUBTRANSMISIÓN A 69 KV PASCUALES - MANGLERO
Anexo Nro. 16.3: ANÁLISIS DE PRECIOS UNITARIOS PARA BAHIA DE SALIDA A 69 KV DESDE S/E PASCUALES
|  |  |  | RENDIMIENTO DIARIO: | 25
Rubro: | Enlucido en filos de puertas y ventanas |  |  |  | UNIDAD: M2
(A) | MATERIALES: | UNIDAD | CANTIDAD | PRECIO UNITARIO | PRECIO TOTAL
1 | Arena fina | m3 | 0.01 | 24 | 0.24
2 | Cemento | kg | 2 | 0.16 | 0.32
3 | Agua | m3 | 0.01 | 1.2 | 0.012
|  | TOTAL (A) |  |  | 0.572
(B) | MANO DE OBRA | NUMERO DE PERSONAS | SALARIO REAL (DIA) | RENDIMIEN. DIA | COSTO TOTAL
1 | Albañíl | 1 | 25.72 | 25 | 1.0288
2 | Peón | 1 | 24.08 | 25 | 0.9632
3 | Maestro de obra | 0.1 | 27.07 | 25 | 0.10828
|  | TOTAL (B) |  |  | 2.1003
(C) | EQUIPO | CANTIDAD | COSTO DIA | RENDIMIENTO DIA) | COSTO TOTAL
1 | Herramienta menor (5% mano obra) |  |  |  | 0.10501
2 | Andamios metálicos | 2 | 0.5 | 25 | 0.04
|  | TOTAL (C) |  |  | 0.14501
(D) | COSTO UNITARIO DIRECTO (A+B+C) |  |  |  | 2.8173
I | (E) DIRECCION TECNICA | 5% | (D) |  | 0.14086
N | (F) GASTOS ADMINISTRATIVOS | 3% | (D) |  | 0.084519
D | (G) IMPREVISTOS | 2% | (D) |  | 0.056346
I | (H) UTILIDAD | 8% | (D) |  | 0.22538
R | (I) GASTOS FINANCIEROS Y GARANTIAS | 2% | (D) |  | 0.056346
E | (J) IMPUESTOS Y OTROS | 1% | (D) |  | 0.028173
C
|  | TOTAL COSTOS INDIRECTOS |  |  | 0.59163
|  | PRECIO UNITARIO TOTAL $: |  |  | 3.4089
PRECIO ADOPTADO $: |  |  |  |  | 3.4089
NOTA: NO SE CONSIDERA EL IVA EN EL ANALISIS DE PRECIOS

## Empast_Int
DISEÑO DEFINITIVO DE LA LINEA DE SUBTRANSMISIÓN A 69 KV PASCUALES - MANGLERO
Anexo Nro. 16.3: ANÁLISIS DE PRECIOS UNITARIOS PARA BAHIA DE SALIDA A 69 KV DESDE S/E PASCUALES
|  |  |  | RENDIMIENTO DIARIO: | 25
Rubro: | Empastado de paredes interiores |  |  |  | UNIDAD: M2
(A) | MATERIALES: | UNIDAD | CANTIDAD | PRECIO UNITARIO | PRECIO TOTAL
1 | Empaste para interiores | kg | 1 | 0.45 | 0.45
2 | Lija | plg | 0.5 | 0.54 | 0.27
|  | TOTAL (A) |  |  | 0.72
(B) | MANO DE OBRA | NUMERO DE PERSONAS | SALARIO REAL (DIA) | RENDIMIEN. DIA | COSTO TOTAL
1 | Albañíl | 1 | 25.72 | 25 | 1.0288
2 | Peón | 1 | 24.08 | 25 | 0.9632
3 | Maestro de obra | 0.1 | 27.07 | 25 | 0.10828
|  | TOTAL (B) |  |  | 2.1003
(C) | EQUIPO | CANTIDAD | COSTO DIA | RENDIMIENTO DIA) | COSTO TOTAL
1 | Herramienta menor (5% mano obra) |  |  |  | 0.10501
2 | Andamios metálicos | 2 | 0.5 | 25 | 0.04
|  | TOTAL (C) |  |  | 0.14501
(D) | COSTO UNITARIO DIRECTO (A+B+C) |  |  |  | 2.9653
I | (E) DIRECCION TECNICA | 5% | (D) |  | 0.14826
N | (F) GASTOS ADMINISTRATIVOS | 3% | (D) |  | 0.088959
D | (G) IMPREVISTOS | 2% | (D) |  | 0.059306
I | (H) UTILIDAD | 8% | (D) |  | 0.23722
R | (I) GASTOS FINANCIEROS Y GARANTIAS | 2% | (D) |  | 0.059306
E | (J) IMPUESTOS Y OTROS | 1% | (D) |  | 0.029653
C
|  | TOTAL COSTOS INDIRECTOS |  |  | 0.62271
|  | PRECIO UNITARIO TOTAL $: |  |  | 3.588
PRECIO ADOPTADO $: |  |  |  |  | 3.588
NOTA: NO SE CONSIDERA EL IVA EN EL ANALISIS DE PRECIOS

## Empast_Ext
DISEÑO DEFINITIVO DE LA LINEA DE SUBTRANSMISIÓN A 69 KV PASCUALES - MANGLERO
Anexo Nro. 16.3: ANÁLISIS DE PRECIOS UNITARIOS PARA BAHIA DE SALIDA A 69 KV DESDE S/E PASCUALES
|  |  |  | RENDIMIENTO DIARIO: | 30
Rubro: | Empastado de paredes exteriores |  |  |  | UNIDAD: M2
(A) | MATERIALES: | UNIDAD | CANTIDAD | PRECIO UNITARIO | PRECIO TOTAL
1 | Empaste para exteriores | kg | 1 | 0.9 | 0.9
2 | Lija | plg | 0.5 | 0.54 | 0.27
|  | TOTAL (A) |  |  | 1.17
(B) | MANO DE OBRA | NUMERO DE PERSONAS | SALARIO REAL (DIA) | RENDIMIEN. DIA | COSTO TOTAL
1 | Albañíl | 1 | 25.72 | 30 | 0.85733
2 | Peón | 1 | 24.08 | 30 | 0.80267
3 | Maestro de obra | 0.1 | 27.07 | 30 | 0.090233
|  | TOTAL (B) |  |  | 1.7502
(C) | EQUIPO | CANTIDAD | COSTO DIA | RENDIMIENTO DIA) | COSTO TOTAL
1 | Herramienta menor (5% mano obra) |  |  |  | 0.087512
2 | Andamios metálicos | 2 | 0.5 | 30 | 0.033333
|  | TOTAL (C) |  |  | 0.12084
(D) | COSTO UNITARIO DIRECTO (A+B+C) |  |  |  | 3.0411
I | (E) DIRECCION TECNICA | 5% | (D) |  | 0.15205
N | (F) GASTOS ADMINISTRATIVOS | 3% | (D) |  | 0.091232
D | (G) IMPREVISTOS | 2% | (D) |  | 0.060822
I | (H) UTILIDAD | 8% | (D) |  | 0.24329
R | (I) GASTOS FINANCIEROS Y GARANTIAS | 2% | (D) |  | 0.060822
E | (J) IMPUESTOS Y OTROS | 1% | (D) |  | 0.030411
C
|  | TOTAL COSTOS INDIRECTOS |  |  | 0.63863
|  | PRECIO UNITARIO TOTAL $: |  |  | 3.6797
PRECIO ADOPTADO $: |  |  |  |  | 3.6797
NOTA: NO SE CONSIDERA EL IVA EN EL ANALISIS DE PRECIOS

## Cerámica piso
DISEÑO DEFINITIVO DE LA LINEA DE SUBTRANSMISIÓN A 69 KV PASCUALES - MANGLERO
Anexo Nro. 16.3: ANÁLISIS DE PRECIOS UNITARIOS PARA BAHIA DE SALIDA A 69 KV DESDE S/E PASCUALES
|  |  |  | RENDIMIENTO DIARIO: | 25
Rubro: | Cerámica de piso |  |  |  | UNIDAD: M2
(A) | MATERIALES: | UNIDAD | CANTIDAD | PRECIO UNITARIO | PRECIO TOTAL
1 | Porcelana | kg | 0.25 | 1.5 | 0.375
2 | Cerámica para piso alto tráfico primera calidad fab. Nacional 40/40 | m2 | 1.1 | 14 | 15.4
3 | Agua | m3 | 0.01 | 1.2 | 0.012
4 | Bondex | kg | 6.25 | 0.2 | 1.25
|  | TOTAL (A) |  |  | 17.037
(B) | MANO DE OBRA | NUMERO DE PERSONAS | SALARIO REAL (DIA) | RENDIMIEN. DIA | COSTO TOTAL
1 | Albañíl | 1 | 25.72 | 25 | 1.0288
2 | Peón | 1 | 24.08 | 25 | 0.9632
3 | Maestro de obra | 0.1 | 27.07 | 25 | 0.10828
|  | TOTAL (B) |  |  | 2.1003
(C) | EQUIPO | CANTIDAD | COSTO DIA | RENDIMIENTO DIA) | COSTO TOTAL
1 | Herramienta menor (5% mano obra) |  |  |  | 0.10501
2 | Herramientas eléctricas | 0.3 | 2 | 25 | 0.024
|  | TOTAL (C) |  |  | 0.12901
(D) | COSTO UNITARIO DIRECTO (A+B+C) |  |  |  | 19.2663
I | (E) DIRECCION TECNICA | 5% | (D) |  | 0.96331
N | (F) GASTOS ADMINISTRATIVOS | 3% | (D) |  | 0.57799
D | (G) IMPREVISTOS | 2% | (D) |  | 0.38533
I | (H) UTILIDAD | 8% | (D) |  | 1.5413
R | (I) GASTOS FINANCIEROS Y GARANTIAS | 2% | (D) |  | 0.38533
E | (J) IMPUESTOS Y OTROS | 1% | (D) |  | 0.19266
C
|  | TOTAL COSTOS INDIRECTOS |  |  | 4.0459
|  | PRECIO UNITARIO TOTAL $: |  |  | 23.3122
PRECIO ADOPTADO $: |  |  |  |  | 23.3122
NOTA: NO SE CONSIDERA EL IVA EN EL ANALISIS DE PRECIOS

## Pta_Alum
DISEÑO DEFINITIVO DE LA LINEA DE SUBTRANSMISIÓN A 69 KV PASCUALES - MANGLERO
Anexo Nro. 16.3: ANÁLISIS DE PRECIOS UNITARIOS PARA BAHIA DE SALIDA A 69 KV DESDE S/E PASCUALES
|  |  |  | RENDIMIENTO DIARIO: | 5
Rubro: | Puerta de aluminio reforzado tubo cuadrado 1½" x3" y vidrio polarizado 6 mm |  |  |  | UNIDAD: U
(A) | MATERIALES: | UNIDAD | CANTIDAD | PRECIO UNITARIO | PRECIO TOTAL
1 | Puerta de aluminio reforzado tubo cuadrado 1½"x3" y vidrio polarizado de 6mm | U | 1 | 90 | 90
|  | TOTAL (A) |  |  | 90
(B) | MANO DE OBRA | NUMERO DE PERSONAS | SALARIO REAL (DIA) | RENDIMIEN. DIA | COSTO TOTAL
1 | Fierrero | 1 | 24.37 | 5 | 4.874
2 | Ayudante de fierrero | 1 | 24.08 | 5 | 4.816
|  | TOTAL (B) |  |  | 9.69
(C) | EQUIPO | CANTIDAD | COSTO DIA | RENDIMIENTO DIA) | COSTO TOTAL
1 | Herramienta menor (5% mano obra) |  |  |  | 0.4845
2 | Herramientas eléctricas | 1 | 2 | 5 | 0.4
|  | TOTAL (C) |  |  | 0.8845
(D) | COSTO UNITARIO DIRECTO (A+B+C) |  |  |  | 100.5745
I | (E) DIRECCION TECNICA | 5% | (D) |  | 5.0287
N | (F) GASTOS ADMINISTRATIVOS | 3% | (D) |  | 3.0172
D | (G) IMPREVISTOS | 2% | (D) |  | 2.0115
I | (H) UTILIDAD | 8% | (D) |  | 8.046
R | (I) GASTOS FINANCIEROS Y GARANTIAS | 2% | (D) |  | 2.0115
E | (J) IMPUESTOS Y OTROS | 1% | (D) |  | 1.0057
C
|  | TOTAL COSTOS INDIRECTOS |  |  | 21.1206
|  | PRECIO UNITARIO TOTAL $: |  |  | 121.6951
PRECIO ADOPTADO $: |  |  |  |  | 121.6951
NOTA: NO SE CONSIDERA EL IVA EN EL ANALISIS DE PRECIOS

## Vent_Alum
DISEÑO DEFINITIVO DE LA LINEA DE SUBTRANSMISIÓN A 69 KV PASCUALES - MANGLERO
Anexo Nro. 16.3: ANÁLISIS DE PRECIOS UNITARIOS PARA BAHIA DE SALIDA A 69 KV DESDE S/E PASCUALES
|  |  |  | RENDIMIENTO DIARIO: | 30
Rubro: | Ventana fija de aluminio y vidrio polarizado 4mm |  |  |  | UNIDAD: M2
(A) | MATERIALES: | UNIDAD | CANTIDAD | PRECIO UNITARIO | PRECIO TOTAL
1 | Ventana fija de aluminio | m2 | 1 | 40 | 40
1 | Vidrio polarizado 4 mm | m2 | 1 | 12.5 | 12.5
|  | TOTAL (A) |  |  | 52.5
(B) | MANO DE OBRA | NUMERO DE PERSONAS | SALARIO REAL (DIA) | RENDIMIEN. DIA | COSTO TOTAL
1 | Fierrero | 1 | 24.37 | 30 | 0.81233
2 | Ayudante de fierrero | 1 | 24.08 | 30 | 0.80267
|  | TOTAL (B) |  |  | 1.615
(C) | EQUIPO | CANTIDAD | COSTO DIA | RENDIMIENTO DIA) | COSTO TOTAL
1 | Herramienta menor (5% mano obra) |  |  |  | 0.08075
|  | TOTAL (C) |  |  | 0.08075
(D) | COSTO UNITARIO DIRECTO (A+B+C) |  |  |  | 54.1957
I | (E) DIRECCION TECNICA | 5% | (D) |  | 2.7098
N | (F) GASTOS ADMINISTRATIVOS | 3% | (D) |  | 1.6259
D | (G) IMPREVISTOS | 2% | (D) |  | 1.0839
I | (H) UTILIDAD | 8% | (D) |  | 4.3357
R | (I) GASTOS FINANCIEROS Y GARANTIAS | 2% | (D) |  | 1.0839
E | (J) IMPUESTOS Y OTROS | 1% | (D) |  | 0.54196
C
|  | TOTAL COSTOS INDIRECTOS |  |  | 11.3811
|  | PRECIO UNITARIO TOTAL $: |  |  | 65.5769
PRECIO ADOPTADO $: |  |  |  |  | 65.5769
NOTA: NO SE CONSIDERA EL IVA EN EL ANALISIS DE PRECIOS

## Rejilla 3"
DISEÑO DEFINITIVO DE LA LINEA DE SUBTRANSMISIÓN A 69 KV PASCUALES - MANGLERO
Anexo Nro. 16.3: ANÁLISIS DE PRECIOS UNITARIOS PARA BAHIA DE SALIDA A 69 KV DESDE S/E PASCUALES
|  |  |  | RENDIMIENTO DIARIO: | 4
Rubro: | Rejilla de pisos de 3" |  |  |  | UNIDAD: U
(A) | MATERIALES: | UNIDAD | CANTIDAD | PRECIO UNITARIO | PRECIO TOTAL
1 | Rejilla de piso de 3" | U | 1 | 5 | 5
|  | TOTAL (A) |  |  | 5
(B) | MANO DE OBRA | NUMERO DE PERSONAS | SALARIO REAL (DIA) | RENDIMIEN. DIA | COSTO TOTAL
1 | Peón | 1 | 24.08 | 4 | 6.02
|  | TOTAL (B) |  |  | 6.02
(C) | EQUIPO | CANTIDAD | COSTO DIA | RENDIMIENTO DIA) | COSTO TOTAL
1 | Herramienta menor (5% mano obra) |  |  |  | 0.301
|  | TOTAL (C) |  |  | 0.301
(D) | COSTO UNITARIO DIRECTO (A+B+C) |  |  |  | 11.321
I | (E) DIRECCION TECNICA | 5% | (D) |  | 0.56605
N | (F) GASTOS ADMINISTRATIVOS | 3% | (D) |  | 0.33963
D | (G) IMPREVISTOS | 2% | (D) |  | 0.22642
I | (H) UTILIDAD | 8% | (D) |  | 0.90568
R | (I) GASTOS FINANCIEROS Y GARANTIAS | 2% | (D) |  | 0.22642
E | (J) IMPUESTOS Y OTROS | 1% | (D) |  | 0.11321
C
|  | TOTAL COSTOS INDIRECTOS |  |  | 2.3774
|  | PRECIO UNITARIO TOTAL $: |  |  | 13.6984
PRECIO ADOPTADO $: |  |  |  |  | 13.6984
NOTA: NO SE CONSIDERA EL IVA EN EL ANALISIS DE PRECIOS

## Bajan_Ag_lluvia
DISEÑO DEFINITIVO DE LA LINEA DE SUBTRANSMISIÓN A 69 KV PASCUALES - MANGLERO
Anexo Nro. 16.3: ANÁLISIS DE PRECIOS UNITARIOS PARA BAHIA DE SALIDA A 69 KV DESDE S/E PASCUALES
|  |  |  | RENDIMIENTO DIARIO: | 30
Rubro: | Bajante de aguas lluvias PVC 110 mm |  |  |  | UNIDAD: M
(A) | MATERIALES: | UNIDAD | CANTIDAD | PRECIO UNITARIO | PRECIO TOTAL
1 | Tubería PVC tipo B desagüe de 3" (75 mm) | M | 1.05 | 4.7 | 4.935
2 | Polipega | lt. | 0.03 | 12.2 | 0.366
3 | Codo Desague E/C 75 mm x 90º | U | 0.5 | 3.5 | 1.75
4 | Polilimpia | lt. | 0.03 | 8 | 0.24
5 | Malla de revestido | M2 | 0.35 | 1.7 | 0.595
|  | TOTAL (A) |  |  | 7.886
(B) | MANO DE OBRA | NUMERO DE PERSONAS | SALARIO REAL (DIA) | RENDIMIEN. DIA | COSTO TOTAL
1 | Peón | 1 | 24.08 | 30 | 0.80267
1 | Plomero | 1 | 24.37 | 30 | 0.81233
|  | TOTAL (B) |  |  | 1.615
(C) | EQUIPO | CANTIDAD | COSTO DIA | RENDIMIENTO DIA) | COSTO TOTAL
1 | Herramienta menor (5% mano obra) |  |  |  | 0.08075
|  | TOTAL (C) |  |  | 0.08075
(D) | COSTO UNITARIO DIRECTO (A+B+C) |  |  |  | 9.5817
I | (E) DIRECCION TECNICA | 5% | (D) |  | 0.47909
N | (F) GASTOS ADMINISTRATIVOS | 3% | (D) |  | 0.28745
D | (G) IMPREVISTOS | 2% | (D) |  | 0.19163
I | (H) UTILIDAD | 8% | (D) |  | 0.76654
R | (I) GASTOS FINANCIEROS Y GARANTIAS | 2% | (D) |  | 0.19163
E | (J) IMPUESTOS Y OTROS | 1% | (D) |  | 0.095817
C
|  | TOTAL COSTOS INDIRECTOS |  |  | 2.0122
|  | PRECIO UNITARIO TOTAL $: |  |  | 11.5939
PRECIO ADOPTADO $: |  |  |  |  | 11.5939
NOTA: NO SE CONSIDERA EL IVA EN EL ANALISIS DE PRECIOS

## Pint_Cau_Int
DISEÑO DEFINITIVO DE LA LINEA DE SUBTRANSMISIÓN A 69 KV PASCUALES - MANGLERO
Anexo Nro. 16.3: ANÁLISIS DE PRECIOS UNITARIOS PARA BAHIA DE SALIDA A 69 KV DESDE S/E PASCUALES
|  |  |  | RENDIMIENTO DIARIO: | 100
Rubro: | Pintura de caucho interior |  |  |  | UNIDAD: M2
(A) | MATERIALES: | UNIDAD | CANTIDAD | PRECIO UNITARIO | PRECIO TOTAL
1 | Pintura de caucho latex profesional interior | gl | 0.1 | 16.8 | 1.68
2 | Otros materiales | glb | 1 | 0.3 | 0.3
3 | Lija | plg | 1 | 0.54 | 0.54
|  | TOTAL (A) |  |  | 2.52
(B) | MANO DE OBRA | NUMERO DE PERSONAS | SALARIO REAL (DIA) | RENDIMIEN. DIA | COSTO TOTAL
1 | Peón | 1 | 24.08 | 100 | 0.2408
1 | Pintor | 1 | 24.37 | 100 | 0.2437
|  | TOTAL (B) |  |  | 0.4845
(C) | EQUIPO | CANTIDAD | COSTO DIA | RENDIMIENTO DIA) | COSTO TOTAL
1 | Herramienta menor (5% mano obra) |  |  |  | 0.024225
2 | Andamios metálicos | 2 | 0.5 | 100 | 0.01
|  | TOTAL (C) |  |  | 0.034225
(D) | COSTO UNITARIO DIRECTO (A+B+C) |  |  |  | 3.0387
I | (E) DIRECCION TECNICA | 5% | (D) |  | 0.15194
N | (F) GASTOS ADMINISTRATIVOS | 3% | (D) |  | 0.091162
D | (G) IMPREVISTOS | 2% | (D) |  | 0.060775
I | (H) UTILIDAD | 8% | (D) |  | 0.2431
R | (I) GASTOS FINANCIEROS Y GARANTIAS | 2% | (D) |  | 0.060775
E | (J) IMPUESTOS Y OTROS | 1% | (D) |  | 0.030387
C
|  | TOTAL COSTOS INDIRECTOS |  |  | 0.63813
|  | PRECIO UNITARIO TOTAL $: |  |  | 3.6769
PRECIO ADOPTADO $: |  |  |  |  | 3.6769
NOTA: NO SE CONSIDERA EL IVA EN EL ANALISIS DE PRECIOS

## Pint_Cau_Ext
DISEÑO DEFINITIVO DE LA LINEA DE SUBTRANSMISIÓN A 69 KV PASCUALES - MANGLERO
Anexo Nro. 16.3: ANÁLISIS DE PRECIOS UNITARIOS PARA BAHIA DE SALIDA A 69 KV DESDE S/E PASCUALES
|  |  |  | RENDIMIENTO DIARIO: | 120
Rubro: | Pintura de caucho exterior |  |  |  | UNIDAD: M2
(A) | MATERIALES: | UNIDAD | CANTIDAD | PRECIO UNITARIO | PRECIO TOTAL
1 | Pintura de caucho latex profesional interior | gl | 0.1 | 16.8 | 1.68
2 | Otros materiales | glb | 1 | 0.3 | 0.3
3 | Lija | plg | 1 | 0.54 | 0.54
|  | TOTAL (A) |  |  | 2.52
(B) | MANO DE OBRA | NUMERO DE PERSONAS | SALARIO REAL (DIA) | RENDIMIEN. DIA | COSTO TOTAL
1 | Peón | 1 | 24.08 | 120 | 0.20067
1 | Pintor | 1 | 24.37 | 120 | 0.20308
|  | TOTAL (B) |  |  | 0.40375
(C) | EQUIPO | CANTIDAD | COSTO DIA | RENDIMIENTO DIA) | COSTO TOTAL
1 | Herramienta menor (5% mano obra) |  |  |  | 0.020188
2 | Andamios metálicos | 2 | 0.5 | 120 | 0.0083333
|  | TOTAL (C) |  |  | 0.028521
(D) | COSTO UNITARIO DIRECTO (A+B+C) |  |  |  | 2.9523
I | (E) DIRECCION TECNICA | 5% | (D) |  | 0.14761
N | (F) GASTOS ADMINISTRATIVOS | 3% | (D) |  | 0.088568
D | (G) IMPREVISTOS | 2% | (D) |  | 0.059045
I | (H) UTILIDAD | 8% | (D) |  | 0.23618
R | (I) GASTOS FINANCIEROS Y GARANTIAS | 2% | (D) |  | 0.059045
E | (J) IMPUESTOS Y OTROS | 1% | (D) |  | 0.029523
C
|  | TOTAL COSTOS INDIRECTOS |  |  | 0.61998
|  | PRECIO UNITARIO TOTAL $: |  |  | 3.5722
PRECIO ADOPTADO $: |  |  |  |  | 3.5722
NOTA: NO SE CONSIDERA EL IVA EN EL ANALISIS DE PRECIOS

## Hor_Sim_210
DISEÑO DEFINITIVO DE LA LINEA DE SUBTRANSMISIÓN A 69 KV PASCUALES - MANGLERO
Anexo Nro. 16.3: ANÁLISIS DE PRECIOS UNITARIOS PARA BAHIA DE SALIDA A 69 KV DESDE S/E PASCUALES
|  |  |  | RENDIMIENTO DIARIO: | 3.25
Rubro: | Hormigón simple f´c= 210 kg/cm2 |  |  |  | UNIDAD: m3
(A) | MATERIALES: | UNIDAD | CANTIDAD | PRECIO UNITARIO | PRECIO TOTAL
1 | Agua | m3 | 0.3 | 1.2 | 0.36
2 | Cemento | kg | 360 | 0.16 | 57.6
3 | Arena gruesa | m3 | 0.7 | 17 | 11.9
4 | Grava | m3 | 0.9 | 17 | 15.3
5 | Encofrado | m2 | 0.5 | 11 | 5.5
|  | TOTAL (A) |  |  | 90.66
(B) | MANO DE OBRA | NUMERO DE PERSONAS | SALARIO REAL (DIA) | RENDIMIEN. DIA | COSTO TOTAL
1 | Maestro de obra | 2 | 27.07 | 3.25 | 16.6585
2 | Peón | 5 | 24.08 | 3.25 | 37.0462
3 | Operador de equipo liviano | 1 | 27.03 | 3.25 | 8.3169
4 | Albañíl | 2 | 25.72 | 3.25 | 15.8277
|  | TOTAL (B) |  |  | 77.8492
(C) | EQUIPO | CANTIDAD | COSTO DIA | RENDIMIENTO (m3./día) | COSTO TOTAL
1 | Herramienta menor (5% mano obra) | 3 | 3.89 | 1 | 3.8925
2 | Hormigonera de un saco | 0.5 | 32 | 3.25 | 4.9231
3 | Vibrador | 0.4 | 32 | 3.25 | 3.9385
4 | Andamios metálicos | 0.5 | 0.5 | 3.25 | 0.076923
|  | TOTAL (C) |  |  | 12.8309
(D) | COSTO UNITARIO DIRECTO (A+B+C) |  |  |  | 181.3402
I | (E) DIRECCION TECNICA | 5% | (D) |  | 9.067
N | (F) GASTOS ADMINISTRATIVOS | 3% | (D) |  | 5.4402
D | (G) IMPREVISTOS | 2% | (D) |  | 3.6268
I | (H) UTILIDAD | 8% | (D) |  | 14.5072
R | (I) GASTOS FINANCIEROS Y GARANTIAS | 2% | (D) |  | 3.6268
E | (J) IMPUESTOS Y OTROS | 1% | (D) |  | 1.8134
C
|  | TOTAL COSTOS INDIRECTOS |  |  | 38.0814
|  | PRECIO UNITARIO TOTAL $: |  |  | 219.4216
PRECIO ADOPTADO $: |  |  |  |  | 219.4216
NOTA: NO SE CONSIDERA EL IVA EN EL ANALISIS DE PRECIOS

## Tapa_Tool
DISEÑO DEFINITIVO DE LA LINEA DE SUBTRANSMISIÓN A 69 KV PASCUALES - MANGLERO
Anexo Nro. 16.3: ANÁLISIS DE PRECIOS UNITARIOS PARA BAHIA DE SALIDA A 69 KV DESDE S/E PASCUALES
|  |  |  | RENDIMIENTO DIARIO: | 5
Rubro: | Tapa de tool corrugado 1/8" 0.70x0.70 m y ángulo 50x50x3 mm |  |  |  | UNIDAD: U
(A) | MATERIALES: | UNIDAD | CANTIDAD | PRECIO UNITARIO | PRECIO TOTAL
1 | Tapa de tool 1/8" de 0.70 x 0.70 m. y ángulo 50x50x3 mm | U | 1 | 24 | 24
|  | TOTAL (A) |  |  | 24
(B) | MANO DE OBRA | NUMERO DE PERSONAS | SALARIO REAL (DIA) | RENDIMIEN. DIA | COSTO TOTAL
1 | Albañíl | 1 | 25.72 | 5 | 5.144
|  | TOTAL (B) |  |  | 5.144
(C) | EQUIPO | CANTIDAD | COSTO DIA | RENDIMIENTO (m3./día) | COSTO TOTAL
1 | Herramienta menor (5% mano obra) |  |  |  | 0.2572
|  | TOTAL (C) |  |  | 0.2572
(D) | COSTO UNITARIO DIRECTO (A+B+C) |  |  |  | 29.4012
I | (E) DIRECCION TECNICA | 5% | (D) |  | 1.4701
N | (F) GASTOS ADMINISTRATIVOS | 3% | (D) |  | 0.88204
D | (G) IMPREVISTOS | 2% | (D) |  | 0.58802
I | (H) UTILIDAD | 8% | (D) |  | 2.3521
R | (I) GASTOS FINANCIEROS Y GARANTIAS | 2% | (D) |  | 0.58802
E | (J) IMPUESTOS Y OTROS | 1% | (D) |  | 0.29401
C
|  | TOTAL COSTOS INDIRECTOS |  |  | 6.1743
|  | PRECIO UNITARIO TOTAL $: |  |  | 35.5755
PRECIO ADOPTADO $: |  |  |  |  | 35.5755
NOTA: NO SE CONSIDERA EL IVA EN EL ANALISIS DE PRECIOS

## Tubo_HG_1_2
DISEÑO DEFINITIVO DE LA LINEA DE SUBTRANSMISIÓN A 69 KV PASCUALES - MANGLERO
Anexo Nro. 16.3: ANÁLISIS DE PRECIOS UNITARIOS PARA BAHIA DE SALIDA A 69 KV DESDE S/E PASCUALES
|  |  |  | RENDIMIENTO DIARIO: | 10
Rubro: | Tubo HG 1/2" |  |  |  | UNIDAD: M
(A) | MATERIALES: | UNIDAD | CANTIDAD | PRECIO UNITARIO | PRECIO TOTAL
1 | Tubería HG A-120 1/2" ASTM A-120 | U | 1 | 10.18 | 10.18
2 | Teflón | Rollo | 1 | 0.3 | 0.3
|  | TOTAL (A) |  |  | 10.48
(B) | MANO DE OBRA | NUMERO DE PERSONAS | SALARIO REAL (DIA) | RENDIMIEN. DIA | COSTO TOTAL
1 | Albañíl | 1 | 25.72 | 10 | 2.572
|  | TOTAL (B) |  |  | 2.572
(C) | EQUIPO | CANTIDAD | COSTO DIA | RENDIMIENTO (m3./día) | COSTO TOTAL
1 | Herramienta menor (5% mano obra) |  |  |  | 0.1286
|  | TOTAL (C) |  |  | 0.1286
(D) | COSTO UNITARIO DIRECTO (A+B+C) |  |  |  | 13.1806
I | (E) DIRECCION TECNICA | 5% | (D) |  | 0.65903
N | (F) GASTOS ADMINISTRATIVOS | 3% | (D) |  | 0.39542
D | (G) IMPREVISTOS | 2% | (D) |  | 0.26361
I | (H) UTILIDAD | 8% | (D) |  | 1.0544
R | (I) GASTOS FINANCIEROS Y GARANTIAS | 2% | (D) |  | 0.26361
E | (J) IMPUESTOS Y OTROS | 1% | (D) |  | 0.13181
C
|  | TOTAL COSTOS INDIRECTOS |  |  | 2.7679
|  | PRECIO UNITARIO TOTAL $: |  |  | 15.9485
PRECIO ADOPTADO $: |  |  |  |  | 15.9485
NOTA: NO SE CONSIDERA EL IVA EN EL ANALISIS DE PRECIOS

## Imper
DISEÑO DEFINITIVO DE LA LINEA DE SUBTRANSMISIÓN A 69 KV PASCUALES - MANGLERO
Anexo Nro. 16.3: ANÁLISIS DE PRECIOS UNITARIOS PARA BAHIA DE SALIDA A 69 KV DESDE S/E PASCUALES
|  |  |  | RENDIMIENTO DIARIO: | 80
Rubro: | Impermeabilizacón de losa con membrana a base de PVC plastificado |  |  |  | UNIDAD: M2
(A) | MATERIALES: | UNIDAD | CANTIDAD | PRECIO UNITARIO | PRECIO TOTAL
1 | Membrana a base de material clasificado | m2 | 1 | 14.71 | 14.71
|  | TOTAL (A) |  |  | 14.71
(B) | MANO DE OBRA | NUMERO DE PERSONAS | SALARIO REAL (DIA) | RENDIMIEN. DIA | COSTO TOTAL
1 | Albañíl | 1 | 25.72 | 80 | 0.3215
2 | Peón | 1 | 24.08 | 80 | 0.301
3 | Maestro de obra | 1 | 27.07 | 80 | 0.33837
|  | TOTAL (B) |  |  | 0.96088
(C) | EQUIPO | CANTIDAD | COSTO DIA | RENDIMIENTO (m3./día) | COSTO TOTAL
1 | Herramienta menor (5% mano obra) |  |  |  | 0.048044
|  | TOTAL (C) |  |  | 0.048044
(D) | COSTO UNITARIO DIRECTO (A+B+C) |  |  |  | 15.7189
I | (E) DIRECCION TECNICA | 5% | (D) |  | 0.78595
N | (F) GASTOS ADMINISTRATIVOS | 3% | (D) |  | 0.47157
D | (G) IMPREVISTOS | 2% | (D) |  | 0.31438
I | (H) UTILIDAD | 8% | (D) |  | 1.2575
R | (I) GASTOS FINANCIEROS Y GARANTIAS | 2% | (D) |  | 0.31438
E | (J) IMPUESTOS Y OTROS | 1% | (D) |  | 0.15719
C
|  | TOTAL COSTOS INDIRECTOS |  |  | 3.301
|  | PRECIO UNITARIO TOTAL $: |  |  | 19.0199
PRECIO ADOPTADO $: |  |  |  |  | 19.0199
NOTA: NO SE CONSIDERA EL IVA EN EL ANALISIS DE PRECIOS

## Caja rev.
DISEÑO DEFINITIVO DE LA LINEA DE SUBTRANSMISIÓN A 69 KV PASCUALES - MANGLERO
Anexo Nro. 16.3: ANÁLISIS DE PRECIOS UNITARIOS PARA BAHIA DE SALIDA A 69 KV DESDE S/E PASCUALES
|  |  |  | RENDIMIENTO DIARIO: | 3
Rubro: | Caja de revisión de 60x60 cm de ladrillo revestido con tapara de hormigón armado |  |  |  | UNIDAD: U
(A) | MATERIALES: | UNIDAD | CANTIDAD | PRECIO UNITARIO | PRECIO TOTAL
1 | Ladrillo panelón | U | 60 | 0.25 | 15
2 | Cemento | kg | 80 | 0.16 | 12.8
3 | Arena fina | m3 | 0.1 | 24 | 2.4
4 | Grava | m3 | 0.1 | 17 | 1.7
5 | Arena gruesa | m3 | 0.12 | 17 | 2.04
6 | Agua | m3 | 0.01 | 1.2 | 0.012
7 | Acero de refuerzo | Kg | 3.5 | 1.5 | 5.25
8 | Alambre galvanizado No. 18 | kg | 0.17 | 2.39 | 0.4063
|  | TOTAL (A) |  |  | 39.6083
(B) | MANO DE OBRA | NUMERO DE PERSONAS | SALARIO REAL (DIA) | RENDIMIEN. DIA | COSTO TOTAL
1 | Albañíl | 1 | 25.72 | 3 | 8.5733
2 | Peón | 1 | 24.08 | 3 | 8.0267
|  | TOTAL (B) |  |  | 16.6
(C) | EQUIPO | CANTIDAD | COSTO DIA | RENDIMIENTO DIA) | COSTO TOTAL
1 | Herramienta menor (5% mano obra) |  |  |  | 0.83
|  | TOTAL (C) |  |  | 0.83
(D) | COSTO UNITARIO DIRECTO (A+B+C) |  |  |  | 57.0383
I | (E) DIRECCION TECNICA | 5% | (D) |  | 2.8519
N | (F) GASTOS ADMINISTRATIVOS | 3% | (D) |  | 1.7111
D | (G) IMPREVISTOS | 2% | (D) |  | 1.1408
I | (H) UTILIDAD | 8% | (D) |  | 4.5631
R | (I) GASTOS FINANCIEROS Y GARANTIAS | 2% | (D) |  | 1.1408
E | (J) IMPUESTOS Y OTROS | 1% | (D) |  | 0.57038
C
|  | TOTAL COSTOS INDIRECTOS |  |  | 11.978
|  | PRECIO UNITARIO TOTAL $: |  |  | 69.0163
PRECIO ADOPTADO $: |  |  |  |  | 69.0163
NOTA: NO SE CONSIDERA EL IVA EN EL ANALISIS DE PRECIOS

## Pun. Ilum
DISEÑO DEFINITIVO DE LA LINEA DE SUBTRANSMISIÓN A 69 KV PASCUALES - MANGLERO
Anexo Nro. 16.3: ANÁLISIS DE PRECIOS UNITARIOS PARA BAHIA DE SALIDA A 69 KV DESDE S/E PASCUALES
|  |  |  | RENDIMIENTO DIARIO: | 5
Rubro: | Punto de iluminación |  |  |  | UNIDAD: U
(A) | MATERIALES: | UNIDAD | CANTIDAD | PRECIO UNITARIO | PRECIO TOTAL
1 | Conductor de cobre, tipo THHN, calibre # 14 AWG | m | 7 | 0.45 | 3.15
2 | Conductor de cobre, tipo THHN, calibre # 12 AWG | m | 14 | 0.65 | 9.1
3 | Tubería conduit tipo EMT de 1/2" x 3 m | U | 2 | 3.85 | 7.7
4 | Tubería conduit tipo EMT de 3/4" x 3 m | U | 0.2 | 4.84 | 0.968
5 | Conector conduit tipo EMT de 1/2" | U | 1 | 0.28 | 0.28
6 | Conector conduit tipo EMT de 3/4" | U | 1 | 0.32 | 0.32
7 | Unión conduit tipo EMT de 1/2" | U | 1 | 0.28 | 0.28
|  | TOTAL (A) |  |  | 21.798
(B) | MANO DE OBRA | NUMERO DE PERSONAS | SALARIO REAL (DIA) | RENDIMIEN. DIA | COSTO TOTAL
1 | Electricista | 1 | 24.37 | 5 | 4.874
2 | Ayudante de electricista | 2 | 24.37 | 5 | 9.748
|  | TOTAL (B) |  |  | 14.622
(C) | EQUIPO | CANTIDAD | COSTO DIA | RENDIMIENTO (m3./día) | COSTO TOTAL
1 | Herramienta menor (5% mano obra) |  |  |  | 0.7311
|  | TOTAL (C) |  |  | 0.7311
(D) | COSTO UNITARIO DIRECTO (A+B+C) |  |  |  | 37.1511
I | (E) DIRECCION TECNICA | 5% | (D) |  | 1.8576
N | (F) GASTOS ADMINISTRATIVOS | 3% | (D) |  | 1.1145
D | (G) IMPREVISTOS | 2% | (D) |  | 0.74302
I | (H) UTILIDAD | 8% | (D) |  | 2.9721
R | (I) GASTOS FINANCIEROS Y GARANTIAS | 2% | (D) |  | 0.74302
E | (J) IMPUESTOS Y OTROS | 1% | (D) |  | 0.37151
C
|  | TOTAL COSTOS INDIRECTOS |  |  | 7.8017
|  | PRECIO UNITARIO TOTAL $: |  |  | 44.9528
PRECIO ADOPTADO $: |  |  |  |  | 44.9528
NOTA: NO SE CONSIDERA EL IVA EN EL ANALISIS DE PRECIOS

## Lum. 3x32
DISEÑO DEFINITIVO DE LA LINEA DE SUBTRANSMISIÓN A 69 KV PASCUALES - MANGLERO
Anexo Nro. 16.3: ANÁLISIS DE PRECIOS UNITARIOS PARA BAHIA DE SALIDA A 69 KV DESDE S/E PASCUALES
|  |  |  | RENDIMIENTO DIARIO: | 10
Rubro: | Luminaria fluorescente con balasto electrónico de 3x32 W, tipo sobrepuesta con difusor |  |  |  | UNIDAD: U
(A) | MATERIALES: | UNIDAD | CANTIDAD | PRECIO UNITARIO | PRECIO TOTAL
1 | Luminaria fluorescente con balasto electrónico de 3x32 W, tipo sobrepuesta con difusor | U | 1 | 71 | 71
2
|  | TOTAL (A) |  |  | 71
(B) | MANO DE OBRA | NUMERO DE PERSONAS | SALARIO REAL (DIA) | RENDIMIEN. DIA | COSTO TOTAL
1 | Electricista | 1 | 24.37 | 10 | 2.437
2 | Ayudante de electricista | 1 | 24.37 | 10 | 2.437
|  | TOTAL (B) |  |  | 4.874
(C) | EQUIPO | CANTIDAD | COSTO DIA | RENDIMIENTO (m3./día) | COSTO TOTAL
1 | Herramienta menor (5% mano obra) |  |  |  | 0.2437
|  | TOTAL (C) |  |  | 0.2437
(D) | COSTO UNITARIO DIRECTO (A+B+C) |  |  |  | 76.1177
I | (E) DIRECCION TECNICA | 5% | (D) |  | 3.8059
N | (F) GASTOS ADMINISTRATIVOS | 3% | (D) |  | 2.2835
D | (G) IMPREVISTOS | 2% | (D) |  | 1.5224
I | (H) UTILIDAD | 8% | (D) |  | 6.0894
R | (I) GASTOS FINANCIEROS Y GARANTIAS | 2% | (D) |  | 1.5224
E | (J) IMPUESTOS Y OTROS | 1% | (D) |  | 0.76118
C
|  | TOTAL COSTOS INDIRECTOS |  |  | 15.9847
|  | PRECIO UNITARIO TOTAL $: |  |  | 92.1024
PRECIO ADOPTADO $: |  |  |  |  | 92.1024
NOTA: NO SE CONSIDERA EL IVA EN EL ANALISIS DE PRECIOS

## Int. simple
DISEÑO DEFINITIVO DE LA LINEA DE SUBTRANSMISIÓN A 69 KV PASCUALES - MANGLERO
Anexo Nro. 16.3: ANÁLISIS DE PRECIOS UNITARIOS PARA BAHIA DE SALIDA A 69 KV DESDE S/E PASCUALES
|  |  |  | RENDIMIENTO DIARIO: | 30
Rubro: | Interruptor simple |  |  |  | UNIDAD: U
(A) | MATERIALES: | UNIDAD | CANTIDAD | PRECIO UNITARIO | PRECIO TOTAL
1 | Interruptor simple con placa, 15 A | U | 1 | 3 | 3
|  | TOTAL (A) |  |  | 3
(B) | MANO DE OBRA | NUMERO DE PERSONAS | SALARIO REAL (DIA) | RENDIMIEN. DIA | COSTO TOTAL
1 | Electricista | 1 | 24.37 | 30 | 0.81233
2 | Ayudante de electricista | 2 | 24.37 | 30 | 1.6247
|  | TOTAL (B) |  |  | 2.437
(C) | EQUIPO | CANTIDAD | COSTO DIA | RENDIMIENTO (m3./día) | COSTO TOTAL
1 | Herramienta menor (5% mano obra) |  |  |  | 0.12185
|  | TOTAL (C) |  |  | 0.12185
(D) | COSTO UNITARIO DIRECTO (A+B+C) |  |  |  | 5.5588
I | (E) DIRECCION TECNICA | 5% | (D) |  | 0.27794
N | (F) GASTOS ADMINISTRATIVOS | 3% | (D) |  | 0.16677
D | (G) IMPREVISTOS | 2% | (D) |  | 0.11118
I | (H) UTILIDAD | 8% | (D) |  | 0.44471
R | (I) GASTOS FINANCIEROS Y GARANTIAS | 2% | (D) |  | 0.11118
E | (J) IMPUESTOS Y OTROS | 1% | (D) |  | 0.055588
C
|  | TOTAL COSTOS INDIRECTOS |  |  | 1.1674
|  | PRECIO UNITARIO TOTAL $: |  |  | 6.7262
PRECIO ADOPTADO $: |  |  |  |  | 6.7262
NOTA: NO SE CONSIDERA EL IVA EN EL ANALISIS DE PRECIOS

## Tomac.
DISEÑO DEFINITIVO DE LA LINEA DE SUBTRANSMISIÓN A 69 KV PASCUALES - MANGLERO
Anexo Nro. 16.3: ANÁLISIS DE PRECIOS UNITARIOS PARA BAHIA DE SALIDA A 69 KV DESDE S/E PASCUALES
|  |  |  | RENDIMIENTO DIARIO: | 4
Rubro: | Tomacorriente doble |  |  |  | UNIDAD: U
(A) | MATERIALES: | UNIDAD | CANTIDAD | PRECIO UNITARIO | PRECIO TOTAL
1 | Tomacorriente doble polarizado, con placa | U | 1 | 5 | 5
2 | Conductor de cobre, tipo THHN, calibre # 12 AWG | m | 4 | 0.65 | 2.6
3 | Conductor de cobre, tipo THHN, calibre # 14 AWG | m | 4 | 0.45 | 1.8
4 | Tubería conduit tipo EMT de 3/4" x 3 m | U | 3 | 4.84 | 14.52
5 | Conector conduit tipo EMT de 3/4" | U | 3 | 0.32 | 0.96
6 | Unión conduit tipo EMT de 3/4" | U | 1 | 0.32 | 0.32
7 | Cajetín octogonal | U | 1 | 0.45 | 0.45
8 | Cajetín rectangular profundo | U | 1 | 0.55 | 0.55
|  | TOTAL (A) |  |  | 26.2
(B) | MANO DE OBRA | NUMERO DE PERSONAS | SALARIO REAL (DIA) | RENDIMIEN. DIA | COSTO TOTAL
1 | Electricista | 1 | 24.37 | 4 | 6.0925
2 | Ayudante de electricista | 2 | 24.37 | 4 | 12.185
|  | TOTAL (B) |  |  | 18.2775
(C) | EQUIPO | CANTIDAD | COSTO DIA | RENDIMIENTO (m3./día) | COSTO TOTAL
1 | Herramienta menor (5% mano obra) |  |  |  | 0.91387
|  | TOTAL (C) |  |  | 0.91387
(D) | COSTO UNITARIO DIRECTO (A+B+C) |  |  |  | 45.3914
I | (E) DIRECCION TECNICA | 5% | (D) |  | 2.2696
N | (F) GASTOS ADMINISTRATIVOS | 3% | (D) |  | 1.3617
D | (G) IMPREVISTOS | 2% | (D) |  | 0.90783
I | (H) UTILIDAD | 8% | (D) |  | 3.6313
R | (I) GASTOS FINANCIEROS Y GARANTIAS | 2% | (D) |  | 0.90783
E | (J) IMPUESTOS Y OTROS | 1% | (D) |  | 0.45391
C
|  | TOTAL COSTOS INDIRECTOS |  |  | 9.5322
|  | PRECIO UNITARIO TOTAL $: |  |  | 54.9236
PRECIO ADOPTADO $: |  |  |  |  | 54.9236
NOTA: NO SE CONSIDERA EL IVA EN EL ANALISIS DE PRECIOS

## Acond. aire
DISEÑO DEFINITIVO DE LA LINEA DE SUBTRANSMISIÓN A 69 KV PASCUALES - MANGLERO
Anexo Nro. 16.3: ANÁLISIS DE PRECIOS UNITARIOS PARA BAHIA DE SALIDA A 69 KV DESDE S/E PASCUALES
|  |  |  | RENDIMIENTO DIARIO: | 1
Rubro: | Suministro e instalación de equipo de aire acondicionado |  |  |  | UNIDAD: U
(A) | MATERIALES: | UNIDAD | CANTIDAD | PRECIO UNITARIO | PRECIO TOTAL
1 | Acondicionador de aire de 18.000 BTU | U | 1 | 850 | 850
2 | Conductor de cobre, tipo THHN, calibre # 12 AWG | m | 24 | 0.65 | 15.6
3 | Conductor de cobre, tipo THHN, calibre # 10 AWG | m | 12 | 0.87 | 10.44
4 | Tubería conduit tipo EMT de 3/4" x 3 m | U | 4 | 4.84 | 19.36
5 | Conector conduit tipo EMT de 3/4" | U | 2 | 0.32 | 0.64
6 | Unión conduit tipo EMT de 3/4" | U | 2 | 0.32 | 0.64
7 | Cajetín octogonal | U | 1 | 0.45 | 0.45
8 | Cajetín rectangular profundo | U | 1 | 0.55 | 0.55
|  | TOTAL (A) |  |  | 897.68
(B) | MANO DE OBRA | NUMERO DE PERSONAS | SALARIO REAL (DIA) | RENDIMIEN. DIA | COSTO TOTAL
1 | Electricista | 1 | 24.37 | 1 | 24.37
2 | Ayudante de electricista | 2 | 24.37 | 1 | 48.74
|  | TOTAL (B) |  |  | 73.11
(C) | EQUIPO | CANTIDAD | COSTO DIA | RENDIMIENTO (m3./día) | COSTO TOTAL
1 | Herramienta menor (5% mano obra) |  |  |  | 3.6555
|  | TOTAL (C) |  |  | 3.6555
(D) | COSTO UNITARIO DIRECTO (A+B+C) |  |  |  | 974.4455
I | (E) DIRECCION TECNICA | 5% | (D) |  | 48.7223
N | (F) GASTOS ADMINISTRATIVOS | 3% | (D) |  | 29.2334
D | (G) IMPREVISTOS | 2% | (D) |  | 19.4889
I | (H) UTILIDAD | 8% | (D) |  | 77.9556
R | (I) GASTOS FINANCIEROS Y GARANTIAS | 2% | (D) |  | 19.4889
E | (J) IMPUESTOS Y OTROS | 1% | (D) |  | 9.7445
C
|  | TOTAL COSTOS INDIRECTOS |  |  | 204.6336
|  | PRECIO UNITARIO TOTAL $: |  |  | 1179.0791
PRECIO ADOPTADO $: |  |  |  |  | 1179.0791
NOTA: NO SE CONSIDERA EL IVA EN EL ANALISIS DE PRECIOS

## Tab. 12 esp
DISEÑO DEFINITIVO DE LA LINEA DE SUBTRANSMISIÓN A 69 KV PASCUALES - MANGLERO
Anexo Nro. 16.3: ANÁLISIS DE PRECIOS UNITARIOS PARA BAHIA DE SALIDA A 69 KV DESDE S/E PASCUALES
|  |  |  | RENDIMIENTO DIARIO: | 2
Rubro: | Centro de carga trifásico de 12 espacios |  |  |  | UNIDAD: U
(A) | MATERIALES: | UNIDAD | CANTIDAD | PRECIO UNITARIO | PRECIO TOTAL
1 | Centro de carga trifásico, de 12 espacios | U | 1 | 85 | 85
2 | Interruptor termomagnético de 1 polo, hasta 50 A | U | 2 | 6 | 12
3 | Interruptor termomagnético de 2 polos, hasta 50 A | U | 1 | 21 | 21
4 | Conductor de cobre tipo THHN, calibre 6 AWG | m | 30 | 3.5 | 105
|  | TOTAL (A) |  |  | 223
(B) | MANO DE OBRA | NUMERO DE PERSONAS | SALARIO REAL (DIA) | RENDIMIEN. DIA | COSTO TOTAL
1 | Electricista | 1 | 24.37 | 2 | 12.185
2 | Ayudante de electricista | 1 | 24.37 | 2 | 12.185
|  | TOTAL (B) |  |  | 24.37
(C) | EQUIPO | CANTIDAD | COSTO DIA | RENDIMIENTO (m3./día) | COSTO TOTAL
1 | Herramienta menor (5% mano obra) |  |  |  | 1.2185
|  | TOTAL (C) |  |  | 1.2185
(D) | COSTO UNITARIO DIRECTO (A+B+C) |  |  |  | 248.5885
I | (E) DIRECCION TECNICA | 5% | (D) |  | 12.4294
N | (F) GASTOS ADMINISTRATIVOS | 3% | (D) |  | 7.4577
D | (G) IMPREVISTOS | 2% | (D) |  | 4.9718
I | (H) UTILIDAD | 8% | (D) |  | 19.8871
R | (I) GASTOS FINANCIEROS Y GARANTIAS | 2% | (D) |  | 4.9718
E | (J) IMPUESTOS Y OTROS | 1% | (D) |  | 2.4859
C
|  | TOTAL COSTOS INDIRECTOS |  |  | 52.2036
|  | PRECIO UNITARIO TOTAL $: |  |  | 300.7921
PRECIO ADOPTADO $: |  |  |  |  | 300.7921
NOTA: NO SE CONSIDERA EL IVA EN EL ANALISIS DE PRECIOS

## Disy
DISEÑO DEFINITIVO DE LA LINEA DE SUBTRANSMISIÓN A 69 KV PASCUALES - MANGLERO
Anexo Nro. 16.3: ANÁLISIS DE PRECIOS UNITARIOS PARA BAHIA DE SALIDA A 69 KV DESDE S/E PASCUALES
|  |  |  | RENDIMIENTO DIARIO: | 0.25
Rubro: | Disyuntor tripolar para 69 kV (Circuit-Breaker), tipo tanque vivo, 72.5 kV |  |  |  | UNIDAD: U
(A) | MATERIALES: | UNIDAD | CANTIDAD | PRECIO UNITARIO | PRECIO TOTAL
2 | Disyuntor tripolar para 69 kV (Circuit-Breaker), tipo tanque vivo, 72.5 kV | u | 1 | 85000 | 85000
3 | Estructura de soporte | u | 1 | 1800 | 1800
|  | TOTAL (A) |  |  | 86800
(B) | MANO DE OBRA | NUMERO DE PERSONAS | SALARIO REAL (DIA) | RENDIMIEN. DIA | COSTO TOTAL
1 | Maestro eléctrico | 1 | 27.07 | 0.25 | 108.28
2 | Electricista | 2 | 24.37 | 0.25 | 194.96
3 | Técnico en montaje de subestaciones | 2 | 24.37 | 0.25 | 194.96
4 | Ayudante de electricista | 2 | 24.37 | 0.25 | 194.96
5 | Chofer de camioneta | 1 | 34.5 | 0.25 | 138
|  | TOTAL (B) |  |  | 831.16
(C) | EQUIPO | CANTIDAD | COSTO DIA | RENDIMIENTO DIA) | COSTO TOTAL
1 | Herramienta menor (5% mano obra) |  |  |  | 41.558
2 | Camioneta | 1 | 35 | 0.25 | 140
3 | Tecle 3 ton. | 1 | 20 | 0.25 | 80
4 | Caballete metálico | 1 | 20 | 0.25 | 80
|  | TOTAL (C) |  |  | 341.558
(D) | COSTO UNITARIO DIRECTO (A+B+C) |  |  |  | 87972.718
I | (E) DIRECCION TECNICA | 5% | (D) |  | 4398.6359
N | (F) GASTOS ADMINISTRATIVOS | 3% | (D) |  | 2639.1815
D | (G) IMPREVISTOS | 2% | (D) |  | 1759.4544
I | (H) UTILIDAD | 8% | (D) |  | 7037.8174
R | (I) GASTOS FINANCIEROS Y GARANTIAS | 2% | (D) |  | 1759.4544
E | (J) IMPUESTOS Y OTROS | 1% | (D) |  | 879.7272
C
|  | TOTAL COSTOS INDIRECTOS |  |  | 18474.2708
|  | PRECIO UNITARIO TOTAL $: |  |  | 106446.9888
PRECIO ADOPTADO $: |  |  |  |  | 106446.9888
NOTA: NO SE CONSIDERA EL IVA EN EL ANALISIS DE PRECIOS

## Secc con PT
DISEÑO DEFINITIVO DE LA LINEA DE SUBTRANSMISIÓN A 69 KV PASCUALES - MANGLERO
Anexo Nro. 16.3: ANÁLISIS DE PRECIOS UNITARIOS PARA BAHIA DE SALIDA A 69 KV DESDE S/E PASCUALES
|  |  |  | RENDIMIENTO DIARIO: | 0.4
Rubro: | Seccionador 3F, 69 kV, montaje horizontal, motorizado, con cuchillas puesta a tierra |  |  |  | UNIDAD: U
(A) | MATERIALES: | UNIDAD | CANTIDAD | PRECIO UNITARIO | PRECIO TOTAL
1 | Seccionador 3F, 69 kV, montaje horizontal, motorizado, con cuchillas puesta a tierra | u | 1 | 18000 | 18000
2 | Estructura de soporte | u | 1 | 1800 | 1800
|  | TOTAL (A) |  |  | 19800
(B) | MANO DE OBRA | NUMERO DE PERSONAS | SALARIO REAL (DIA) | RENDIMIEN. DIA | COSTO TOTAL
1 | Maestro eléctrico | 1 | 27.07 | 0.4 | 67.675
2 | Electricista | 2 | 24.37 | 0.4 | 121.85
3 | Técnico en montaje de subestaciones | 2 | 24.37 | 0.4 | 121.85
4 | Ayudante de electricista | 2 | 24.37 | 0.4 | 121.85
5 | Chofer de camioneta | 1 | 34.5 | 0.4 | 86.25
|  | TOTAL (B) |  |  | 519.475
(C) | EQUIPO | CANTIDAD | COSTO DIA | RENDIMIENTO DIA) | COSTO TOTAL
1 | Herramienta menor (5% mano obra) |  |  |  | 25.9737
2 | Camioneta | 1 | 35 | 0.4 | 87.5
3 | Tecle 3 ton. | 1 | 20 | 0.4 | 50
4 | Caballete metálico | 1 | 20 | 0.4 | 50
|  | TOTAL (C) |  |  | 213.4737
(D) | COSTO UNITARIO DIRECTO (A+B+C) |  |  |  | 20532.9487
I | (E) DIRECCION TECNICA | 5% | (D) |  | 1026.6474
N | (F) GASTOS ADMINISTRATIVOS | 3% | (D) |  | 615.9885
D | (G) IMPREVISTOS | 2% | (D) |  | 410.659
I | (H) UTILIDAD | 8% | (D) |  | 1642.6359
R | (I) GASTOS FINANCIEROS Y GARANTIAS | 2% | (D) |  | 410.659
E | (J) IMPUESTOS Y OTROS | 1% | (D) |  | 205.3295
C
|  | TOTAL COSTOS INDIRECTOS |  |  | 4311.9192
|  | PRECIO UNITARIO TOTAL $: |  |  | 24844.868
PRECIO ADOPTADO $: |  |  |  |  | 24844.868
NOTA: NO SE CONSIDERA EL IVA EN EL ANALISIS DE PRECIOS

## Secc. sin PT
DISEÑO DEFINITIVO DE LA LINEA DE SUBTRANSMISIÓN A 69 KV PASCUALES - MANGLERO
Anexo Nro. 16.3: ANÁLISIS DE PRECIOS UNITARIOS PARA BAHIA DE SALIDA A 69 KV DESDE S/E PASCUALES
|  |  |  | RENDIMIENTO DIARIO: | 0.4
Rubro: | Seccionador 3F, 69 kV, montaje horizontal, motorizado, sin cuchillas puesta a tierra |  |  |  | UNIDAD: U
(A) | MATERIALES: | UNIDAD | CANTIDAD | PRECIO UNITARIO | PRECIO TOTAL
1 | Seccionador 3F, 69 kV, montaje horizontal, motorizado, con cuchillas puesta a tierra | u | 1 | 16000 | 16000
2 | Estructura de soporte | u | 1 | 1800 | 1800
|  | TOTAL (A) |  |  | 17800
(B) | MANO DE OBRA | NUMERO DE PERSONAS | SALARIO REAL (DIA) | RENDIMIEN. DIA | COSTO TOTAL
1 | Maestro eléctrico | 1 | 27.07 | 0.4 | 67.675
2 | Electricista | 2 | 24.37 | 0.4 | 121.85
3 | Técnico en montaje de subestaciones | 2 | 24.37 | 0.4 | 121.85
4 | Ayudante de electricista | 2 | 24.37 | 0.4 | 121.85
5 | Chofer de camioneta | 1 | 34.5 | 0.4 | 86.25
|  | TOTAL (B) |  |  | 519.475
(C) | EQUIPO | CANTIDAD | COSTO DIA | RENDIMIENTO DIA) | COSTO TOTAL
1 | Herramienta menor (5% mano obra) | 1 | 25.97 | 1 | 25.9737
2 | Camioneta | 1 | 35 | 0.4 | 87.5
3 | Tecle 3 ton. | 1 | 20 | 0.4 | 50
4 | Caballete metálico | 1 | 20 | 0.4 | 50
|  | TOTAL (C) |  |  | 213.4737
(D) | COSTO UNITARIO DIRECTO (A+B+C) |  |  |  | 18532.9487
I | (E) DIRECCION TECNICA | 5% | (D) |  | 926.6474
N | (F) GASTOS ADMINISTRATIVOS | 3% | (D) |  | 555.9885
D | (G) IMPREVISTOS | 2% | (D) |  | 370.659
I | (H) UTILIDAD | 8% | (D) |  | 1482.6359
R | (I) GASTOS FINANCIEROS Y GARANTIAS | 2% | (D) |  | 370.659
E | (J) IMPUESTOS Y OTROS | 1% | (D) |  | 185.3295
C
|  | TOTAL COSTOS INDIRECTOS |  |  | 3891.9192
|  | PRECIO UNITARIO TOTAL $: |  |  | 22424.868
PRECIO ADOPTADO $: |  |  |  |  | 22424.868
NOTA: NO SE CONSIDERA EL IVA EN EL ANALISIS DE PRECIOS

## TP
DISEÑO DEFINITIVO DE LA LINEA DE SUBTRANSMISIÓN A 69 KV PASCUALES - MANGLERO
Anexo Nro. 16.3: ANÁLISIS DE PRECIOS UNITARIOS PARA BAHIA DE SALIDA A 69 KV DESDE S/E PASCUALES
|  |  |  | RENDIMIENTO DIARIO: | 0.5
Rubro: | Transformador de potencial tipo inductivo con estructura metálica de soporte |  |  |  | UNIDAD: U
(A) | MATERIALES: | UNIDAD | CANTIDAD | PRECIO UNITARIO | PRECIO TOTAL
2 | Transformador de potencial tipo inductivo para 69 kV, de acuerdo a especificaciones técnicas | u | 1 | 9500 | 9500
2 | Estructura de soporte | u | 1 | 400 | 400
|  | TOTAL (A) |  |  | 9900
(B) | MANO DE OBRA | NUMERO DE PERSONAS | SALARIO REAL (DIA) | RENDIMIEN. DIA | COSTO TOTAL
1 | Maestro eléctrico | 1 | 27.07 | 0.5 | 54.14
2 | Electricista | 2 | 24.37 | 0.5 | 97.48
3 | Técnico en montaje de subestaciones | 2 | 24.37 | 0.5 | 97.48
4 | Ayudante de electricista | 2 | 24.37 | 0.5 | 97.48
5 | Chofer de camioneta | 1 | 34.5 | 0.5 | 69
|  | TOTAL (B) |  |  | 415.58
(C) | EQUIPO | CANTIDAD | COSTO DIA | RENDIMIENTO DIA) | COSTO TOTAL
1 | Herramienta menor (5% mano obra) |  |  |  | 20.779
2 | Camioneta | 1 | 35 | 0.5 | 70
3 | Tecle 3 ton. | 1 | 20 | 0.5 | 40
4 | Caballete metálico | 1 | 20 | 0.5 | 40
|  | TOTAL (C) |  |  | 170.779
(D) | COSTO UNITARIO DIRECTO (A+B+C) |  |  |  | 10486.359
I | (E) DIRECCION TECNICA | 5% | (D) |  | 524.3179
N | (F) GASTOS ADMINISTRATIVOS | 3% | (D) |  | 314.5908
D | (G) IMPREVISTOS | 2% | (D) |  | 209.7272
I | (H) UTILIDAD | 8% | (D) |  | 838.9087
R | (I) GASTOS FINANCIEROS Y GARANTIAS | 2% | (D) |  | 209.7272
E | (J) IMPUESTOS Y OTROS | 1% | (D) |  | 104.8636
C
|  | TOTAL COSTOS INDIRECTOS |  |  | 2202.1354
|  | PRECIO UNITARIO TOTAL $: |  |  | 12688.4944
PRECIO ADOPTADO $: |  |  |  |  | 12688.4944
NOTA: NO SE CONSIDERA EL IVA EN EL ANALISIS DE PRECIOS

## TC
DISEÑO DEFINITIVO DE LA LINEA DE SUBTRANSMISIÓN A 69 KV PASCUALES - MANGLERO
Anexo Nro. 16.3: ANÁLISIS DE PRECIOS UNITARIOS PARA BAHIA DE SALIDA A 69 KV DESDE S/E PASCUALES
|  |  |  | RENDIMIENTO DIARIO: | 0.5
Rubro: | Transformador de corriente con estructura metálica de soporte |  |  |  | UNIDAD: U
(A) | MATERIALES: | UNIDAD | CANTIDAD | PRECIO UNITARIO | PRECIO TOTAL
2 | Transformador de corriente para 69 kV, multirelación, de acuerdo a especificaciones técnicas | u | 1 | 8900 | 8900
2 | Estructura de soporte | u | 1 | 400 | 400
|  | TOTAL (A) |  |  | 9300
(B) | MANO DE OBRA | NUMERO DE PERSONAS | SALARIO REAL (DIA) | RENDIMIEN. DIA | COSTO TOTAL
1 | Maestro eléctrico | 1 | 27.07 | 0.5 | 54.14
2 | Electricista | 2 | 24.37 | 0.5 | 97.48
3 | Técnico en montaje de subestaciones | 2 | 24.37 | 0.5 | 97.48
4 | Ayudante de electricista | 2 | 24.37 | 0.5 | 97.48
5 | Chofer de camioneta | 1 | 34.5 | 0.5 | 69
|  | TOTAL (B) |  |  | 415.58
(C) | EQUIPO | CANTIDAD | COSTO DIA | RENDIMIENTO DIA) | COSTO TOTAL
1 | Herramienta menor (5% mano obra) | 1 | 20.78 | 1 | 20.779
2 | Camioneta | 1 | 35 | 0.5 | 70
3 | Tecle 3 ton. | 1 | 20 | 0.5 | 40
4 | Caballete metálico | 1 | 20 | 0.5 | 40
|  | TOTAL (C) |  |  | 170.779
(D) | COSTO UNITARIO DIRECTO (A+B+C) |  |  |  | 9886.359
I | (E) DIRECCION TECNICA | 5% | (D) |  | 494.3179
N | (F) GASTOS ADMINISTRATIVOS | 3% | (D) |  | 296.5908
D | (G) IMPREVISTOS | 2% | (D) |  | 197.7272
I | (H) UTILIDAD | 8% | (D) |  | 790.9087
R | (I) GASTOS FINANCIEROS Y GARANTIAS | 2% | (D) |  | 197.7272
E | (J) IMPUESTOS Y OTROS | 1% | (D) |  | 98.8636
C
|  | TOTAL COSTOS INDIRECTOS |  |  | 2076.1354
|  | PRECIO UNITARIO TOTAL $: |  |  | 11962.4944
PRECIO ADOPTADO $: |  |  |  |  | 11962.4944
NOTA: NO SE CONSIDERA EL IVA EN EL ANALISIS DE PRECIOS

## Parray
DISEÑO DEFINITIVO DE LA LINEA DE SUBTRANSMISIÓN A 69 KV PASCUALES - MANGLERO
Anexo Nro. 16.3: ANÁLISIS DE PRECIOS UNITARIOS PARA BAHIA DE SALIDA A 69 KV DESDE S/E PASCUALES
|  |  |  | RENDIMIENTO DIARIO: | 2
Rubro: | Pararrayos tipo S/E 60 kV |  |  |  | UNIDAD: U
(A) | MATERIALES: | UNIDAD | CANTIDAD | PRECIO UNITARIO | PRECIO TOTAL
2 | Pararrayos tipo S/E 60 kV con contador de descargas | u | 1 | 2200 | 2200
|  | TOTAL (A) |  |  | 2200
(B) | MANO DE OBRA | NUMERO DE PERSONAS | SALARIO REAL (DIA) | RENDIMIEN. DIA | COSTO TOTAL
1 | Maestro eléctrico | 1 | 27.07 | 2 | 13.535
2 | Electricista | 2 | 24.37 | 2 | 24.37
3 | Técnico en montaje de subestaciones | 2 | 24.37 | 2 | 24.37
4 | Ayudante de electricista | 2 | 24.37 | 2 | 24.37
5 | Chofer de camioneta | 1 | 34.5 | 2 | 17.25
|  | TOTAL (B) |  |  | 103.895
(C) | EQUIPO | CANTIDAD | COSTO DIA | RENDIMIENTO DIA) | COSTO TOTAL
1 | Herramienta menor (5% mano obra) |  |  |  | 5.1947
2 | Camioneta | 1 | 35 | 2 | 17.5
3 | Tecle 3 ton. | 1 | 20 | 2 | 10
4 | Caballete metálico | 1 | 20 | 2 | 10
|  | TOTAL (C) |  |  | 42.6947
(D) | COSTO UNITARIO DIRECTO (A+B+C) |  |  |  | 2346.5898
I | (E) DIRECCION TECNICA | 5% | (D) |  | 117.3295
N | (F) GASTOS ADMINISTRATIVOS | 3% | (D) |  | 70.3977
D | (G) IMPREVISTOS | 2% | (D) |  | 46.9318
I | (H) UTILIDAD | 8% | (D) |  | 187.7272
R | (I) GASTOS FINANCIEROS Y GARANTIAS | 2% | (D) |  | 46.9318
E | (J) IMPUESTOS Y OTROS | 1% | (D) |  | 23.4659
C
|  | TOTAL COSTOS INDIRECTOS |  |  | 492.7838
|  | PRECIO UNITARIO TOTAL $: |  |  | 2839.3736
PRECIO ADOPTADO $: |  |  |  |  | 2839.3736
NOTA: NO SE CONSIDERA EL IVA EN EL ANALISIS DE PRECIOS

## Aisl. sop
DISEÑO DEFINITIVO DE LA LINEA DE SUBTRANSMISIÓN A 69 KV PASCUALES - MANGLERO
Anexo Nro. 16.3: ANÁLISIS DE PRECIOS UNITARIOS PARA BAHIA DE SALIDA A 69 KV DESDE S/E PASCUALES
|  |  |  | RENDIMIENTO DIARIO: | 3
Rubro: | Aisladores tipo soporte con estructura metálica |  |  |  | UNIDAD: U
(A) | MATERIALES: | UNIDAD | CANTIDAD | PRECIO UNITARIO | PRECIO TOTAL
1 | Aisladores tipo soporte | u | 1 | 450 | 450
2 | Estructura de soporte | u | 1 | 400 | 400
|  | TOTAL (A) |  |  | 850
(B) | MANO DE OBRA | NUMERO DE PERSONAS | SALARIO REAL (DIA) | RENDIMIEN. DIA | COSTO TOTAL
1 | Maestro eléctrico | 1 | 27.07 | 3 | 9.0233
2 | Electricista | 2 | 24.37 | 3 | 16.2467
3 | Técnico en montaje de subestaciones | 2 | 24.37 | 3 | 16.2467
4 | Ayudante de electricista | 2 | 24.37 | 3 | 16.2467
5 | Chofer de camioneta | 1 | 34.5 | 3 | 11.5
|  | TOTAL (B) |  |  | 69.2633
(C) | EQUIPO | CANTIDAD | COSTO DIA | RENDIMIENTO DIA) | COSTO TOTAL
1 | Herramienta menor (5% mano obra) | 1 | 3.46 | 1 | 3.4632
2 | Camioneta | 1 | 35 | 3 | 11.6667
3 | Tecle 3 ton. | 1 | 20 | 3 | 6.6667
4 | Caballete metálico | 1 | 20 | 3 | 6.6667
|  | TOTAL (C) |  |  | 28.4632
(D) | COSTO UNITARIO DIRECTO (A+B+C) |  |  |  | 947.7265
I | (E) DIRECCION TECNICA | 5% | (D) |  | 47.3863
N | (F) GASTOS ADMINISTRATIVOS | 3% | (D) |  | 28.4318
D | (G) IMPREVISTOS | 2% | (D) |  | 18.9545
I | (H) UTILIDAD | 8% | (D) |  | 75.8181
R | (I) GASTOS FINANCIEROS Y GARANTIAS | 2% | (D) |  | 18.9545
E | (J) IMPUESTOS Y OTROS | 1% | (D) |  | 9.4773
C
|  | TOTAL COSTOS INDIRECTOS |  |  | 199.0226
|  | PRECIO UNITARIO TOTAL $: |  |  | 1146.7491
PRECIO ADOPTADO $: |  |  |  |  | 1146.7491
NOTA: NO SE CONSIDERA EL IVA EN EL ANALISIS DE PRECIOS

## Tab. 69 kV
DISEÑO DEFINITIVO DE LA LINEA DE SUBTRANSMISIÓN A 69 KV PASCUALES - MANGLERO
Anexo Nro. 16.3: ANÁLISIS DE PRECIOS UNITARIOS PARA BAHIA DE SALIDA A 69 KV DESDE S/E PASCUALES
|  |  |  | RENDIMIENTO DIARIO: | 0.2
Rubro: | Tablero de control, protección y medición para salida de línea desde S/E Pascuales |  |  |  | UNIDAD: U
(A) | MATERIALES: | UNIDAD | CANTIDAD | PRECIO UNITARIO | PRECIO TOTAL
1 | Tablero de control, protección y medición para línea de subtransmisión de 69 kV, de acuerdo a especificaciones indicadas en memoria técnica. Incluye cables de control y accesorios para montaje. | u | 1 | 85000 | 85000
|  | TOTAL (A) |  |  | 85000
(B) | MANO DE OBRA | NUMERO DE PERSONAS | SALARIO REAL (DIA) | RENDIMIEN. DIA | COSTO TOTAL
1 | Maestro eléctrico | 1 | 27.07 | 0.2 | 135.35
2 | Electricista | 2 | 24.37 | 0.2 | 243.7
3 | Técnico en montaje de subestaciones | 2 | 24.37 | 0.2 | 243.7
4 | Ayudante de electricista | 2 | 24.37 | 0.2 | 243.7
5 | Chofer de camioneta | 1 | 34.5 | 0.2 | 172.5
|  | TOTAL (B) |  |  | 1038.95
(C) | EQUIPO | CANTIDAD | COSTO DIA | RENDIMIENTO DIA) | COSTO TOTAL
1 | Herramienta menor (5% mano obra) | 1 | 51.95 | 1 | 51.9475
2 | Camioneta | 1 | 35 | 0.2 | 175
3 | Tecle 3 ton. | 1 | 20 | 0.2 | 100
4 | Caballete metálico | 1 | 20 | 0.2 | 100
|  | TOTAL (C) |  |  | 426.9475
(D) | COSTO UNITARIO DIRECTO (A+B+C) |  |  |  | 86465.8975
I | (E) DIRECCION TECNICA | 5% | (D) |  | 4323.2949
N | (F) GASTOS ADMINISTRATIVOS | 3% | (D) |  | 2593.9769
D | (G) IMPREVISTOS | 2% | (D) |  | 1729.318
I | (H) UTILIDAD | 8% | (D) |  | 6917.2718
R | (I) GASTOS FINANCIEROS Y GARANTIAS | 2% | (D) |  | 1729.318
E | (J) IMPUESTOS Y OTROS | 1% | (D) |  | 864.659
C
|  | TOTAL COSTOS INDIRECTOS |  |  | 18157.8385
|  | PRECIO UNITARIO TOTAL $: |  |  | 104623.736
PRECIO ADOPTADO $: |  |  |  |  | 104623.736
NOTA: NO SE CONSIDERA EL IVA EN EL ANALISIS DE PRECIOS

## Barras 69
DISEÑO DEFINITIVO DE LA LINEA DE SUBTRANSMISIÓN A 69 KV PASCUALES - MANGLERO
Anexo Nro. 16.3: ANÁLISIS DE PRECIOS UNITARIOS PARA BAHIA DE SALIDA A 69 KV DESDE S/E PASCUALES
|  |  |  | RENDIMIENTO DIARIO: | 1
Rubro: | Barras en patio de 69 kV (Cables, herrajes y accesorios) |  |  |  | UNIDAD: U
(A) | MATERIALES: | UNIDAD | CANTIDAD | PRECIO UNITARIO | PRECIO TOTAL
1 | Conjunto de retención conformador por 6 aisladores porcelana tipo suspensión ANSI 52-3, 1 adaptador Y "CLEVIS BALL", 1 adaptador "U" grillete de acero galvanizado y 1 grapa de retención para conductor de aluminio 500 MCM | U | 6 | 250 | 1500
2 | Conector en T para conductor 500 MCM | U | 6 | 67 | 402
3 | Conductor de aluminio desnudo tipo ACAR, calibre 500 MCM | U | 120 | 3.95 | 474
4 | Materiales varios | Lote | 1 | 100 | 100
|  | TOTAL (A) |  |  | 2476
(B) | MANO DE OBRA | NUMERO DE PERSONAS | SALARIO REAL (DIA) | RENDIMIEN. DIA | COSTO TOTAL
1 | Maestro eléctrico | 1 | 27.07 | 1 | 27.07
2 | Electricista | 1 | 24.37 | 1 | 24.37
3 | Técnico en montaje de subestaciones | 1 | 24.37 | 1 | 24.37
4 | Ayudante de electricista | 1 | 24.37 | 1 | 24.37
5 | Chofer de camioneta | 1 | 34.5 | 1 | 34.5
|  | TOTAL (B) |  |  | 134.68
(C) | EQUIPO | CANTIDAD | COSTO DIA | RENDIMIENTO DIA) | COSTO TOTAL
1 | Herramienta menor (5% mano obra) |  |  |  | 6.734
2 | Camioneta | 1 | 35 | 1 | 35
3 | Tecle 3 ton. | 1 | 20 | 1 | 20
|  | TOTAL (C) |  |  | 61.734
(D) | COSTO UNITARIO DIRECTO (A+B+C) |  |  |  | 2672.414
I | (E) DIRECCION TECNICA | 5% | (D) |  | 133.6207
N | (F) GASTOS ADMINISTRATIVOS | 3% | (D) |  | 80.1724
D | (G) IMPREVISTOS | 2% | (D) |  | 53.4483
I | (H) UTILIDAD | 8% | (D) |  | 213.7931
R | (I) GASTOS FINANCIEROS Y GARANTIAS | 2% | (D) |  | 53.4483
E | (J) IMPUESTOS Y OTROS | 1% | (D) |  | 26.7241
C
|  | TOTAL COSTOS INDIRECTOS |  |  | 561.2069
|  | PRECIO UNITARIO TOTAL $: |  |  | 3233.6209
PRECIO ADOPTADO $: |  |  |  |  | 3233.6209
NOTA: NO SE CONSIDERA EL IVA EN EL ANALISIS DE PRECIOS

## Conex. a tierra
DISEÑO DEFINITIVO DE LA LINEA DE SUBTRANSMISIÓN A 69 KV PASCUALES - MANGLERO
Anexo Nro. 16.3: ANÁLISIS DE PRECIOS UNITARIOS PARA BAHIA DE SALIDA A 69 KV DESDE S/E PASCUALES
|  |  |  | RENDIMIENTO DIARIO: | 1
Rubro: | Conexión de equipos a malla de puesta a tierra |  |  |  | UNIDAD: U
(A) | MATERIALES: | UNIDAD | CANTIDAD | PRECIO UNITARIO | PRECIO TOTAL
1 | Conductor de cobre desnudo, calibre 2/0 AWG | m | 5 | 9.5 | 47.5
2 | Conectores, suelda exotérmica y accesorios para conexión de los equipos a la malla de puesta a tierra existente | Global | 1 | 35 | 35
|  | TOTAL (A) |  |  | 82.5
(B) | MANO DE OBRA | NUMERO DE PERSONAS | SALARIO REAL (DIA) | RENDIMIEN. DIA | COSTO TOTAL
1 | Maestro eléctrico | 1 | 27.07 | 1 | 27.07
2 | Electricista | 1 | 24.37 | 1 | 24.37
3 | Técnico en montaje de subestaciones | 1 | 24.37 | 1 | 24.37
|  | TOTAL (B) |  |  | 75.81
(C) | EQUIPO | CANTIDAD | COSTO DIA | RENDIMIENTO DIA) | COSTO TOTAL
1 | Herramienta menor (5% mano obra) |  |  |  | 3.7905
2 | Camioneta | 1 | 35 | 1 | 35
|  | TOTAL (C) |  |  | 38.7905
(D) | COSTO UNITARIO DIRECTO (A+B+C) |  |  |  | 197.1005
I | (E) DIRECCION TECNICA | 5% | (D) |  | 9.855
N | (F) GASTOS ADMINISTRATIVOS | 3% | (D) |  | 5.913
D | (G) IMPREVISTOS | 2% | (D) |  | 3.942
I | (H) UTILIDAD | 8% | (D) |  | 15.768
R | (I) GASTOS FINANCIEROS Y GARANTIAS | 2% | (D) |  | 3.942
E | (J) IMPUESTOS Y OTROS | 1% | (D) |  | 1.971
C
|  | TOTAL COSTOS INDIRECTOS |  |  | 41.3911
|  | PRECIO UNITARIO TOTAL $: |  |  | 238.4916
PRECIO ADOPTADO $: |  |  |  |  | 238.4916
NOTA: NO SE CONSIDERA EL IVA EN EL ANALISIS DE PRECIOS

## Cab.
DISEÑO DEFINITIVO DE LA LINEA DE SUBTRANSMISIÓN A 69 KV PASCUALES - MANGLERO
Anexo Nro. 16.3: ANÁLISIS DE PRECIOS UNITARIOS PARA BAHIA DE SALIDA A 69 KV DESDE S/E PASCUALES
|  |  |  | RENDIMIENTO DIARIO: | 0.125
Rubro: | Cableado de control y protección entre equipos y tableros |  |  |  | UNIDAD: U
(A) | MATERIALES: | UNIDAD | CANTIDAD | PRECIO UNITARIO | PRECIO TOTAL
1 | Cables y accesorios para conexionado de protección, control y medición | Global | 1 | 15000 | 15000
2 | Materiales varios | Global | 1 | 200 | 200
|  | TOTAL (A) |  |  | 15200
(B) | MANO DE OBRA | NUMERO DE PERSONAS | SALARIO REAL (DIA) | RENDIMIEN. DIA | COSTO TOTAL
1 | Maestro eléctrico | 1 | 27.07 | 0.125 | 216.56
2 | Electricista | 1 | 24.37 | 0.125 | 194.96
3 | Técnico en montaje de subestaciones | 1 | 24.37 | 0.125 | 194.96
4 | Ayudante de electricista | 1 | 24.37 | 0.125 | 194.96
|  | TOTAL (B) |  |  | 801.44
(C) | EQUIPO | CANTIDAD | COSTO DIA | RENDIMIENTO DIA) | COSTO TOTAL
1 | Herramienta menor (5% mano obra) |  |  |  | 40.072
2 | Camioneta | 1 | 35 | 0.125 | 280
|  | TOTAL (C) |  |  | 320.072
(D) | COSTO UNITARIO DIRECTO (A+B+C) |  |  |  | 16321.512
I | (E) DIRECCION TECNICA | 5% | (D) |  | 816.0756
N | (F) GASTOS ADMINISTRATIVOS | 3% | (D) |  | 489.6454
D | (G) IMPREVISTOS | 2% | (D) |  | 326.4302
I | (H) UTILIDAD | 8% | (D) |  | 1305.721
R | (I) GASTOS FINANCIEROS Y GARANTIAS | 2% | (D) |  | 326.4302
E | (J) IMPUESTOS Y OTROS | 1% | (D) |  | 163.2151
C
|  | TOTAL COSTOS INDIRECTOS |  |  | 3427.5175
|  | PRECIO UNITARIO TOTAL $: |  |  | 19749.0295
PRECIO ADOPTADO $: |  |  |  |  | 19749.0295
NOTA: NO SE CONSIDERA EL IVA EN EL ANALISIS DE PRECIOS

## Administración
DISEÑO DEFINITIVO DE LA LINEA DE SUBTRANSMISIÓN A 69 KV PASCUALES - MANGLERO
Anexo Nro. 14.4: DETALLE DE COSTOS DIRECTOS E INDIRECTOS DE SUPERVISIÓN -ADMINISTRACIÓN PARA CONSTRUCCIÓN DE LA BAHIA DE SALIDA A 69 KV DESDE S/E PASCUALES
A.- COSTOS DIRECTOS
A1.- PERSONAL
Descripción |  |  | Partici- pación | Cant. | Tiempo (Meses) | Precio Unitario (USD) | Precio Total (USD)
Administrador - Supervisior (Jefe de Proyecto) |  |  | 0.5 | 1 | 2 | 3000 | 3000
Ingeniero Civil |  |  | 0.2 | 1 | 2 | 2500 | 1000
Ing. Eléctrico Residente |  |  | 1 | 1 | 2 | 1200 | 2400
Dibujante |  |  | 0.25 | 1 | 2 | 800 | 400
Secretaria General |  |  | 0.25 | 1 | 2 | 750 | 375
Subtotal (Al) | [6 empty] | 7175
A2.- ADMINISTRACION Y EQUIPOS
Descripción |  |  |  | Cant. | Tiempo (Meses) | Precio Unitario (USD) | Precio Total (USD)
Arriendo oficina (Energía eléctrica, agua, guardianía, etc.). |  |  |  | 1 | 2 | 200 | 400
Comunicaciones (Teléfono fijo y móvil, Fax, Internet, E-mail, etc.) |  |  |  | Global | 2 | 100 | 200
Equipo (Computadoras, impresoras, escaners, GPS, cámaras digitales). |  |  |  | Global | 2 | 75 | 150
Materiales y suministros de oficina (Papelería, planos, fotos, CD, DVD) |  |  |  | Global | 2 | 60 | 120
Subtotal (A2) | [6 empty] | 870
A3.- GASTOS POR VIÁTICOS, SUBSISTENCIAS Y MOVILIZACIÓN
Descripción | Destinos aéreos (#) | Total movilización aérea (USD) | Movilización terrestre (#) | Total movilización terrestre (USD) | Días totales (#) | Total Viáticos y Subsistencias (USD) | Total Pasajes, Viáticos y Subsistencias (USD)
Ingenieros | 1 | 220 | 10 | 100 | 8 | 160 | 480
Personal de apoyo | 0 | 0 | 10 | 200 | 8 | 160 | 360
Subtotal (A3) | 1 | 220 | 20 | 300 | 16 | 320 | 840
SUBTOTAL COSTOS DIRECTOS (Al + A2+A3) | [6 empty] | 8885
B.- COSTOS INDIRECTOS
Descripción | [5 empty] | (%) | Precio Total (USD)
Garantías (Anticipo y Fiel cumplimiento del contrato, primas, etc.) | [5 empty] | 2% | 177.7
Rentabilidad | [5 empty] | Global | 1155.05
Inpuestos | [5 empty] | 10% | 1024.775
SUBTOTAL COSTOS INDIRECTOS (B) | [6 empty] | 2357.525
C- TOTAL SIN IVA (A + B) | [6 empty] | 11242.525 | 11242.525
IVA | [5 empty] | 12% | 1349.103
TOTAL CON IVA ( C + IVA ) | [6 empty] | 12591.628

## Fiscalización
DISEÑO DEFINITIVO DE LA LINEA DE SUBTRANSMISIÓN A 69 KV PASCUALES - MANGLERO
Anexo Nro. 14.4: DETALLE DE COSTOS DIRECTOS E INDIRECTOS DE FISCALIZACIÓN PARA CONSTRUCCIÓN DE LA BAHIA DE SALIDA A 69 KV DESDE S/E PASCUALES
A.- COSTOS DIRECTOS
A1.- PERSONAL
Descripción |  |  | Partici- pación | Cant. | Tiempo (Meses) | Precio Unitario (USD) | Precio Total (USD)
Ingeniero Eléctrico Jefe de Proyecto |  |  | 0.75 | 1 | 2 | 3500 | 5250
Ingeniero Civil |  |  | 0.25 | 1 | 2 | 3000 | 1500
Ing. Eléctrico Residente |  |  | 1 | 1 | 2 | 1350 | 2700
Dibujante |  |  | 0.5 | 1 | 2 | 800 | 800
Secretaria General |  |  | 0.25 | 1 | 2 | 750 | 375
Subtotal (Al) | [6 empty] | 10625
A2.- ADMINISTRACION Y EQUIPOS
Descripción |  |  |  | Cant. | Tiempo (Meses) | Precio Unitario (USD) | Precio Total (USD)
Arriendo oficina (Energía eléctrica, agua, guardianía, etc.). |  |  |  | 1 | 2 | 250 | 500
Comunicaciones (Teléfono fijo y móvil, Fax, Internet, E-mail, etc.) |  |  |  | Global | 2 | 150 | 300
Equipo (Computadoras, impresoras, escaners, GPS, cámaras digitales). |  |  |  | Global | 2 | 100 | 200
Materiales y suministros de oficina (Papelería, planos, fotos, CD, DVD) |  |  |  | Global | 2 | 100 | 200
Subtotal (A2) | [6 empty] | 1200
A3.- GASTOS POR VIÁTICOS, SUBSISTENCIAS Y MOVILIZACIÓN
Descripción | Destinos aéreos (#) | Total movilización aérea (USD) | Movilización terrestre (#) | Total movilización terrestre (USD) | Días totales (#) | Total Viáticos y Subsistencias (USD) | Total Pasajes, Viáticos y Subsistencias (USD)
Ingenieros | 2 | 440 | 12 | 240 | 15 | 300 | 980
Personal de apoyo | 0 | 0 | 12 | 240 | 15 | 300 | 540
Subtotal (A3) | 2 | 440 | 24 | 480 | 30 | 600 | 1520
SUBTOTAL COSTOS DIRECTOS (Al + A2+A3) | [6 empty] | 13345
B.- COSTOS INDIRECTOS
Descripción | [5 empty] | (%) | Precio Total (USD)
Garantías (Anticipo y Fiel cumplimiento del contrato, primas, etc.) | [5 empty] | 2% | 266.9
Rentabilidad | [5 empty] | Global | 1734.85
Inpuestos | [5 empty] | 10% | 1517.025
SUBTOTAL COSTOS INDIRECTOS (B) | [6 empty] | 3518.775
C- TOTAL SIN IVA (A + B) | [6 empty] | 16863.775 | 16863.775
IVA | [5 empty] | 12% | 2023.653
TOTAL CON IVA ( C + IVA ) | [6 empty] | 18887.428

## RESUMEN PRESUP
DISEÑO DEFINITIVO DE LAS LINEAS DE SUBTRANSMISIÓN A 69 KV PASCUALES - MANGLERO
Anexo Nro. 16.4: PRESUPUESTO REFERENCIAL PARA LA BAHIA DE SALIDA A 69 KV DESDE S/E PASCUALES
Item | Descripción | Un. | Precio Unitario USD | Cantidad | Precio Total USD | POS. TOR | COND | ACCESOR | OB. CIV | PRUEBAS | FISCAL
1 | OBRAS CIVILES |  |  |  | 31646.1542 | 0 | 0 | 659284.8616 | 1551.1598 | 0 | 84318.9
1.1 | CASETA DE CONTROL |  |  |  | 14936.4275 | 0 | 0 | 659284.8616 | 783.7111 | 0 | 84318.9
1.1.1 | Replanteo para estructuras | M2 | 32.8531 | 23.36 | 767.4487 |  |  |  | 767.4487
1.1.2 | Derrocamiento de estructuras existentes | M2 | 30.7779 | 21.72 | 668.4952 |  |  |  | 668.4952
1.1.3 | Excavación a mano cimientos y plintos | M3 | 15.6767 | 15.24 | 238.9129
1.1.4 | Relleno compactado a máquina con material de mejoramiento. | M3 | 37.1664 | 3.1 | 115.2159 |  |  |  | 115.2159
1.1.5 | Desalojo de material sobrante cargado a mano | M3 | 8.9987 | 15.24 | 137.1407
1.1.6 | Hormigón simple replantillo fc=140kg/cm2 | M3 | 124.5405 | 1.25 | 155.6757
1.1.7 | Cimientos de piedra y hormigón simple f'c=180 kg/cm2 | M3 | 140.49 | 2.26 | 317.5074
1.1.8 | Hormigón simple en plintos fc=210 kg/cm 2 - incluye encofrado | M3 | 198.3406 | 1.66 | 329.2455
1.1.9 | Hormigón simple en cadenas fc=210 kg/cm2 incluye encofrado | M3 | 189.4764 | 1 | 189.4764
1.1.10 | Hormigón simple en columnas fc=210 kg/cm2 incluye encofrado | M3 | 223.6669 | 1.14 | 254.9803
1.1.11 | Hormigón simple en vigas fc=210 kg/cm2 incluye encofrado | M3 | 232.4337 | 1.32 | 306.8125
1.1.12 | Hormigón simple en losa de cubierta fc=210 kg/cm2 incluye encofrado, macillado e impermeabilizante | M3 | 218.0337 | 3.9 | 850.3316
1.1.13 | Acero de refuerzo fý=4200 kg/cm2 | KG | 2.7554 | 1077.12 | 2967.9042
1.1.14 | Bloque alivianado losa 40x20x15 cm (provision/timbrado) | U | 1.4606 | 216 | 315.4952
1.1.15 | Bordillo de hormigon simple f'c=180 kg/cm2 | M | 23.4193 | 18.05 | 422.7186
1.1.16 | Contrapiso f'c=180 kg/cm2 incluye malla electosoldada 10x10x4 | M2 | 21.7056 | 25.01 | 542.8562
1.1.17 | Mampostería de ladrillo panelón | M2 | 19.8331 | 41.11 | 815.3392
1.1.18 | Dinteles para puertas y ventanas | M | 8.3372 | 6.85 | 57.1101
1.1.19 | Enlucido vertical | M2 | 9.5423 | 93.39 | 891.1595
1.1.20 | Cielo raso gypsum incluye estructura metálica | M2 | 17.5978 | 20.63 | 363.0423
1.1.21 | Enlucido horizontal | M2 | 9.7541 | 16.05 | 156.5532
1.1.22 | Enlucido en filos de puertas y ventanas | M2 | 3.4089 | 30.45 | 103.8018
1.1.23 | Empastado de paredes interiores | M2 | 3.588 | 33.51 | 120.2341
1.1.24 | Empastado de paredes exteriores | M2 | 3.6797 | 80.5 | 296.2162
1.1.25 | Cerámica de piso | M2 | 23.3122 | 13.44 | 313.3162
1.1.26 | Puerta de aluminio reforzado tubo cuadrado 1½" x3" y vidrio polarizado 6 mm | M2 | 121.6951 | 3.08 | 374.821
1.1.27 | Ventana fija de aluminio y vidrio polarizado 4mm | M2 | 65.5769 | 3.15 | 206.5671
1.1.28 | Rejilla de pisos de 3" | U | 13.6984 | 2 | 27.3968
1.1.29 | Bajante de aguas lluvias PVC 110 mm | M | 11.5939 | 11 | 127.5331
1.1.30 | Pintura de caucho interior | M2 | 3.6769 | 33.51 | 123.2115
1.1.31 | Pintura de caucho exterior | M2 | 3.5722 | 80.5 | 287.5659
1.1.32 | Hormigón simple f´c= 210 kg/cm2 | M3 | 219.4216 | 2.77 | 607.7978
1.1.33 | Tapa de tool corrugado 1/8" 0.70x0.70 m y ángulo 50x50x3 mm | U | 35.5755 | 12 | 426.9054
1.1.34 | Tubo HG 1/2" | M | 15.9485 | 11.9 | 189.7875
1.1.35 | Impermeabilizacón de losa con membrana a base de PVC plastificado | M2 | 19.0199 | 42 | 798.8355
1.1.36 | Caja de revisión de 60x60 cm de ladrillo revestido con tapara de hormigón armado | U | 69.0163 | 1 | 69.0163
1.2 | BASES PARA EQUIPOS EN PATIO DE 69 KV |  |  |  | 14592.2693 | 0 | 0 | 329642.4308 | 0 | 0 | 28106.3
1.2.1 | Excavación a mano cimientos y plintos | M3 | 15.6767 | 45.14 | 707.6462
1.2.2 | Relleno compactado a máquina con material de mejoramiento. | M3 | 37.1664 | 20.7 | 769.3449
1.2.3 | Desalojo de material sobrante cargado a mano | M3 | 8.9987 | 45.14 | 406.2028
1.2.4 | Hormigón simple replantillo fc=140kg/cm2 | M3 | 124.5405 | 2.05 | 255.3081
1.2.5 | Hormigón simple f´c= 210 kg/cm2 | M3 | 219.4216 | 25.74 | 5647.9116
1.2.6 | Acero de refuerzo fý=4200 kg/cm2 | KG | 2.7554 | 2470 | 6805.8557
1.3 | INSTALACIONES ELECTRICAS EN CASETA DE CONTROL |  |  |  | 2117.4573 | 0 | 0 | 0 | 0 | 0 | 28106.3
1.3.1 | Punto de iluminación | U | 44.9528 | 3 | 134.8585
1.3.2 | Luminaria fluorescente con balasto electrónico de 3x32 W, tipo sobrepuesta con difusor | U | 92.1024 | 3 | 276.3073
1.3.3 | Interruptor simple | U | 6.7262 | 1 | 6.7262
1.3.4 | Tomacorriente doble | U | 54.9236 | 4 | 219.6943
1.3.5 | Centro de carga trifásico de 12 espacios | U | 300.7921 | 1 | 300.7921
1.3.6 | Suministro e instalación de equipo de aire acondicionado | U | 1179.0791 | 1 | 1179.0791
2 | SUMINISTRO Y MONTAJE DE EQUIPOS PARA LA BAHIA DE SALIDA A 69 KV EN LA SUBESTACION PASCUALES |  |  |  | 401897.4805
2.1 | Disyuntor tripolar para 69 kV (Circuit-Breaker), tipo tanque vivo, 72.5 kV | U | 106446.9888 | 1 | 106446.9888 |  |  | 106446.9888
2.2 | Seccionador 3F, 69 kV, montaje horizontal, motorizado, con cuchillas puesta a tierra | U | 24844.868 | 1 | 24844.868 |  |  | 24844.868
2.3 | Seccionador 3F, 69 kV, montaje horizontal, motorizado, sin cuchillas puesta a tierra | U | 22424.868 | 2 | 44849.736 |  |  | 44849.736
2.4 | Transformador de potencial tipo inductivo con estructura metálica de soporte | U | 12688.4944 | 3 | 38065.4832 |  |  | 38065.4832
2.5 | Transformador de corriente con estructura metálica de soporte | U | 11962.4944 | 3 | 35887.4832
2.6 | Pararrayos tipo S/E 60 kV | U | 2839.3736 | 3 | 8518.1208 |  |  | 8518.1208
2.7 | Aisladores tipo soporte con estructura metálica | U | 1146.7491 | 2 | 2293.4981 |  |  | 2293.4981
2.8 | Tablero de control, protección y medición para salida de línea desde S/E Pascuales | U | 104623.736 | 1 | 104623.736 |  |  | 104623.736
2.9 | Barras en patio de 69 kV (Cables, herrajes y accesorios) | U | 3233.6209 | 1 | 3233.6209
2.10 | Conexión de equipos a malla de puesta a tierra | U | 238.4916 | 10 | 2384.916
2.11 | Cableado de control y protección entre equipos y tableros | Global | 19749.0295 | 1 | 19749.0295
2.12 | Pruebas | Global | 11000 | 1 | 11000
0
SUBTOTAL, OBRAS CIVILES Y EQUIPOS PARA LA BAHIA DE SALIDA A 69 KV DESDE S/E PASCUALES |  |  |  |  | 433543.6346
ADMINISTRACIÓN Y SUPERVISIÓN |  | U | 11242.525 | 1 | 11242.525 | [5 empty] | 11242.525
FISCALIZACIÓN |  | U | 16863.775 | 1 | 16863.775 | [5 empty] | 16863.775
COSTO TOTAL PARA CONSTRUCCION DE LA BAHIA DE SALIDA A 69 KV DESDE S/E PASCUALES |  |  |  |  | 461649.9346

## BASE DATOS
DISEÑO DEFINITIVO DE LA LINEA DE SUBTRANSMISIÓN A 69 KV PASCUALES - MANGLERO PARA DAR SUMINISTRO ELÉCTRICO AL CANTON SAMBORONDÓN, PROVINCIA DE GUAYAS.
Anexo Nro. 17.1: ANÁLISIS DE PRECIOS UNITARIOS L/ST A 69 kV PASCUALES - MANGLERO
LISTA DE MATERIALES REQUERIDOS POR ESTRUCTURA PARA LINEA DE SUBTRANSMISION PASCUALES - MANGLERO
1 | 2 | 3 | 4 | 5 | 6 | 7 | 8 | 9 | 10 | 11 | 12 | 13 | 14 | 15 | 16 | 17 | 18 | 19 | 20 | 21 | 22 | 23 | 24 | 25 | 26 | 27 | 28 | 29 | 30 | 31 | 32 | 33 | 34 | 35 | 36 | 37
| DESCRIPCION | DESCRIPCION SIMPLIFICADA | UNID. | CANT. | PRECIO UNIT. | PRECIO TOTAL |  |  | S-1-G |  | S1-5°-G |  | ESH1-G |  | ERH1-G |  | RU-1-G |  | AU-60°-G |  | AU-1-90°-G |  | TT |  | TTD |  | PT1 |  | PT2 |  | PT3 |  | PT4
[9 empty] | CANT. | COSTO TOTAL | CANT. | COSTO TOTAL | CANT. | COSTO TOTAL | CANT. | COSTO TOTAL | CANT. | COSTO TOTAL | CANT. | COSTO TOTAL | CANT. | COSTO TOTAL | CANT. | COSTO TOTAL | CANT. | COSTO TOTAL | CANT. | COSTO TOTAL | CANT. | COSTO TOTAL | CANT. | COSTO TOTAL | CANT. | COSTO TOTAL | CANT. | COSTO TOTAL | S-1-G | S1-5°-G | ESH-G | ERH-G | RU-1-G | AU-60°-G | AU-1-90°-G | TT | TTD | PT1 | PT2 | PT3 | PT4 | Pos. 16.5 600 Kg | Pos. 18 600 Kg | Pos. 18 1.200 Kg | Pos. 21 600 Kg | Pos. 23 600 Kg | COND. ACAR 300 MCM | CABLE OPGW | AMORT.COND | AMORT. H. G. | Caja emp. OPGW | Baliza | Señal peligro | Señal numer.
[37 empty] | 20 | 1 | 3 | 3 | 1 | 2 | 1 | 13 | 13 | 5 | 5 | 5 | 5 | 6 | 22 | 2 | 4 | 3 | 13.79 | 4.46 | 12 | 4 | 2 | 26 | 31 | 31
1 | Adaptador Y "CLEVIS BALL" de acero galvanizado, 45 grados apertura de horquilla, similar a ANDERSON YBC-30 | Adaptador Y "CLEVIS BALL" de acero galvanizado | u | 108 | 11 | 1188 |  | 108 | 3 | 33 | 3 | 33 | 3 | 33 | 6 | 66 | 6 | 66 | 3 | 33 | 6 | 66 |  | 0 |  | 0 | [9 empty] | 0 | 60 | 3 | 9 | 18 | 6 | 6 | 6 | 0 | 0 | 0 | 0 | 0 | 0
2 | Adaptador "U" grillete de acero galvanizado con pasador de 5/8" de diámetro, similar a ANDERSON cat. AS-25 | Adaptador "U" grillete de acero galvanizado con pasador | u | 36 | 8.5 | 306 |  | 36 | 1 | 8.5 | 1 | 8.5 | 1 | 8.5 | 2 | 17 | 2 | 17 | 1 | 8.5 | 2 | 17 |  | 0 |  | 0 | [9 empty] | 0 | 20 | 1 | 3 | 6 | 2 | 2 | 2 | 0 | 0 | 0 | 0 | 0 | 0
3 | Aislador "LINE POST" montaje horizontal, base plana, de caucho siliconado (polymer), para 69 KV, similar a OHIO BRASS cat. No. 523006-1104 o MACLEAN POWER SYSTEMS cat. No. H212037VX11, 2500 libras de cantilever max. | Aislador de porcelana tipo line post para 69 KV | u | 3 | 355 | 1065 |  | 3 |  | 0 |  | 0 |  |  |  |  | 3 | [19 empty] | 0 | 0 | 0 | 0 | 3 | 0 | 0 | 0 | 0 | 0 | 0 | 0 | 0
4 | Aislador porcelana tipo suspensión, ANSI 52-3, 15000 lbs. | Aislador porcelana tipo suspensión, ANSI 52-3 | u | 576 | 22 | 12672 |  | 576 | 15 | 330 | 15 | 330 | 15 | 330 | 36 | 792 | 36 | 792 | 18 | 396 | 36 | 792 |  | 0 |  | 0 | [9 empty] | 0 | 300 | 15 | 45 | 108 | 36 | 36 | 36 | 0 | 0 | 0 | 0 | 0 | 0
5 | Bloque de anclaje de hormigón | Bloque de anclaje de hormigón | u | 26 | 9 | 234 |  | 26 |  | 0 |  | 0 |  | 0 |  | 0 |  | 0 |  | 0 |  | 0 | 1 | 9 | 1 | 9 | [9 empty] | 0 | 0 | 0 | 0 | 0 | 0 | 0 | 0 | 13 | 13 | 0 | 0 | 0 | 0
6 | Cable de acero galvanizado 1/2" de diámetro, 7 hilos, resistencia mínima a la rotura de 12.000 lbs, grado SIEMENS MARTIN | Cable de acero galvanizado 1/2" de diámetro | m | 624 | 1.65 | 1029.6 |  | 624 |  | 0 |  | 0 |  | 0 |  | 0 |  | 0 |  | 0 |  | 0 | 16 | 26.4 | 32 | 52.8 | [9 empty] | 0 | 0 | 0 | 0 | 0 | 0 | 0 | 0 | 208 | 416 | 0 | 0 | 0 | 0
7 | Cable copperweld 3 Nro. 8 AWG grado HS hecho de alambre de sección circular formador de una combinación de cobre y acero. | Cable copperweld 3 x Nº 8 | m | 350 | 3.2 | 1120 |  | 350 |  | 0 |  | 0 |  | 0 |  | 0 |  | 0 |  | 0 |  | 0 |  | 0 |  | 0 | 10 |  | 20 |  | 30 |  | 40 |  |  | 0 | 0 | 0 | 0 | 0 | 0 | 0 | 0 | 0 | 0 | 50 | 100 | 0 | 200
8 | Conector ranuras paralelas de aleación de aluminio, para conductores de aluminio calibre 500 MCM, con tres pernos, similar a BURNDY cat. CP32A32A o ANDERSON cat. LC-67A-XB | Conector ranuras paralelas cond. ACAR 500 MCM | u | 15 | 25 | 375 |  | 15 |  | 0 |  | 0 |  | 0 | 3 | 75 | 3 | 75 |  | 0 | 3 | 75 |  | 0 |  | 0 | [9 empty] | 0 | 0 | 0 | 0 | 9 | 3 | 0 | 3 | 0 | 0 | 0 | 0 | 0 | 0
9 | Conector de ranuras paralelas para conductor hasta 1/0 AWG similar a BURNDY CP25A25A | Conector ranuras paralelas para cond. hasta 1/0 AWG | u | 30 | 6 | 180 |  | 30 |  | 0 |  | 0 |  | 0 | [5 empty] | 0 |  |  |  | 0 |  | 0 | 2 |  | 2 |  | 2 |  | 2 |  |  | 0 | 0 | 0 | 0 | 0 | 0 | 0 | 0 | 0 | 0 | 10 | 10 | 0 | 10
10 | Cruceta metálica de perfil "L" de 100x100x6x3000 mm, galvanizada por inmersión en caliente con 100 micras de espesor, de acuerdo a normas ASTM A-132, con perforaciones para pernos de 5/8"y 3/4". | Cruceta metálica perfil "L" de 100x100x6x3000 mm | u | 12 | 120 | 1440 |  | 12 |  | 0 |  | 0 | 2 |  | 2 |  |  |  |  | 0 |  |  |  | 0 |  | 0 | [9 empty] | 0 | 0 | 0 | 6 | 6 | 0 | 0 | 0 | 0 | 0 | 0 | 0 | 0 | 0
11 | Cruceta metálica de perfil "L" de 100x100x10x6000 mm, galvanizada por inmersión en caliente con 100 micras de espesor, de acuerdo a normas ASTM A-132, con perforaciones para pernos de 5/8"y 3/4" | Cruceta metálica perfil "L" de 100x100x10x6000 mm, | u | 12 | 240 | 2880 |  | 12 |  | 0 |  | 0 | 2 | 480 | 2 | 480 |  | 0 |  | 0 |  | 0 |  | 0 |  | 0 | [9 empty] | 0 | 0 | 0 | 6 | 6 | 0 | 0 | 0 | 0 | 0 | 0 | 0 | 0 | 0
12 | Cruceta metálica de perfil "L" de 75x75x6x1500 mm, galvanizada por inmersión en caliente con 85 micras de espesor, de acuerdo a norma ASTM A-123, con perforaciones para pernos de 5/8"y 3/4" | Cruceta metálica perfil "L" de 75x75x10x1500 mm, | u | 63 | 65 | 4095 |  | 63 | 3 | 195 | 3 | 195 |  | 0 |  | 0 |  | 0 |  | 0 |  | 0 |  | 0 |  | 0 | [9 empty] | 0 | 60 | 3 | 0 | 0 | 0 | 0 | 0 | 0 | 0 | 0 | 0 | 0 | 0
13 | Eslabón angular de acero galvanizado (EYE, ANGLE THIMBLEYE), similar a AB CHANCE cat. 0101 | Eslabón angular de acero galvanizado | u | 39 | 8 | 312 |  | 39 |  | 0 |  | 0 |  | 0 |  | 0 |  | 0 |  | 0 |  | 0 | 1 | 8 | 2 | 16 | [9 empty] | 0 | 0 | 0 | 0 | 0 | 0 | 0 | 0 | 13 | 26 | 0 | 0 | 0 | 0
14 | Conjunto de accesorios de suspensión para cable OPGW en postes de hormigón | Conjunto de suspensión para cable OPGW | u | 26 | 125 | 3250 |  | 26 | 1 | 125 | 1 | 125 | 1 | 125 |  | 0 |  | 0 | 1 | 125 |  | 0 |  | 0 |  | 0 | [9 empty] | 0 | 20 | 1 | 3 | 0 | 0 | 2 | 0 | 0 | 0 | 0 | 0 | 0 | 0
| Conjunto de accesorios de suspensión para cable OPGW en torres metálicas |  |  |  | 150 | [10 empty] | 0 |  | 0 |  |  |  | 0 |  | 0 |  | 0 | [9 empty] | 0
15 | Conjunto de accesorios de retención pasante (dos extremos) para cable OPGW en postes de hormigón | Conjunto de retención pasante para cable OPGW. | u | 10 | 160 | 1600 |  | 10 |  | 0 |  | 0 |  | 0 | 2 | 320 | 2 | 320 |  | 0 | 2 | 320 |  | 0 |  | 0 | [9 empty] | 0 | 0 | 0 | 0 | 6 | 2 | 0 | 2 | 0 | 0 | 0 | 0 | 0 | 0
| Conjunto de accesorios de retención pasante (dos extremos) para cable OPGW en torres metálicas |  | u | 0 |  | 0
16 | Grapa de retención para conductor de aluminio calibre 500 MCM, carga 25.000 lbs, con adaptador "socket" similar a ANDERSON cat. SD-86-S | Grapa de retención para conductor de aluminio | u | 30 | 65 | 1950 |  | 30 |  | 0 |  | 0 |  | 0 | 6 | 390 | 6 | 390 |  | 0 | 6 | 390 |  | 0 |  | 0 | [9 empty] | 0 | 0 | 0 | 0 | 18 | 6 | 0 | 6 | 0 | 0 | 0 | 0 | 0 | 0
17 | Grapa de suspensión para conductor de aluminio calibre 500 MCM, carga 18.000 lbs, con adaptador "socket", similar a ANDERSON cat. HAS-85-S | Grapa de suspensión de aluminio para conductor | u | 78 | 35 | 2730 |  | 78 | 3 | 105 | 3 | 105 | 3 | 105 |  | 0 |  | 0 | 3 | 105 |  | 0 |  | 0 |  | 0 | [9 empty] | 0 | 60 | 3 | 9 | 0 | 0 | 6 | 0 | 0 | 0 | 0 | 0 | 0 | 0
18 | Grapa de suspensión para aislador LINE POST, "CLAMPTOP CLAMP" para conductor ACAR 500 MCM. Similar a OHIO BRASS, cat. No. 270661-3002 | Grapa de suspensión para aislador LINE POST | u | 3 | 35 | 105 |  | 3 | [7 empty] | 0 | 3 |  |  |  |  | 0 |  | 0 |  | 0 | [9 empty] | 0 | 0 | 0 | 0 | 0 | 3 | 0 | 0 | 0 | 0 | 0 | 0 | 0 | 0
19 | Guardacabo de acero galvanizado para cable de 1/2" de diámetro (THIMBLES, GUY WIRE), similar a AB CHANCE cat. 6594 | Guardacabo de acero galvanizado para cable de 1/2" | u | 117 | 1.45 | 169.65 |  | 117 |  | 0 |  | 0 |  | 0 |  | 0 |  | 0 |  | 0 |  | 0 | 3 | 4.35 | 6 | 8.7 | [9 empty] | 0 | 0 | 0 | 0 | 0 | 0 | 0 | 0 | 39 | 78 | 0 | 0 | 0 | 0
20 | Perno "U" de hierro galvanizado en caliente, de 5/8"x13", 10 cm de apertura, con 4 tuercas, 4 arandelas planas y 4 aradelas de presión. | Perno "U" hierro galv. de 5/8"x13", 10 cm de apertura | u | 72 | 8.2 | 590.4 |  | 72 | 3 | 24.6 | 3 | 24.6 | 3 | 24.6 |  | 0 |  | 0 |  | 0 |  | 0 |  | 0 |  | 0 | [9 empty] | 0 | 60 | 3 | 9 | 0 | 0 | 0 | 0 | 0 | 0 | 0 | 0 | 0 | 0
21 | Perno ojo de hierro galvanizado de 3/4 x 10" con tuerca similar a AB CHANCE 29980, con 2 arandelas cuadradas planas AB CHANCE 6814, 1 arandela de presión AB CHANCE 4037 y contratuerca | Perno ojo de hierro galvanizado de 3/4 x 10" | u | 3 | 12 | 36 |  | 3 |  | 0 |  | 0 | 1 | 12 |  | 0 |  | 0 |  | 0 |  | 0 |  | 0 |  | 0 | [9 empty] | 0 | 0 | 0 | 3 | 0 | 0 | 0 | 0 | 0 | 0 | 0 | 0 | 0 | 0
22 | Perno ojo de hierro galvanizado de 3/4 x 12" con tuerca similar a AB CHANCE 29982, con 2 arandelas cuadradas planas AB CHANCE 6814, 1 arandela de presión AB CHANCE 4037 y contratuerca | Perno ojo de hierro galvanizado de 3/4 x 12" | u | 31 | 13 | 403 |  | 31 | 1 | 13 | 1 | 13 |  | 0 |  | 0 | 2 | 26 | 2 | 26 | 4 | 52 |  | 0 |  | 0 | [9 empty] | 0 | 20 | 1 | 0 | 0 | 2 | 4 | 4 | 0 | 0 | 0 | 0 | 0 | 0
23 | Perno ojo de hierro galvanizado de 3/4 x 14" con tuerca similar a AB CHANCE 29984, con 2 arandelas cuadradas planas AB CHANCE 6814, 1 arandela de presión AB CHANCE 4037 y contratuerca | Perno ojo de hierro galvanizado de 3/4 x 14" | u | 10 | 14 | 140 |  | 10 |  | 0 |  | 0 |  | 0 |  | 0 | 2 | 28 | 2 | 28 | 4 | 56 |  | 0 |  | 0 | [9 empty] | 0 | 0 | 0 | 0 | 0 | 2 | 4 | 4 | 0 | 0 | 0 | 0 | 0 | 0
24 | Perno máquina galvanizado en caliente de 3/4x10" similar a AB CHANCE cat. 8910, con arandela cuadrada plana AB CHANCE cat. 6814, arandela de presión AB CHANCE cat. 4037 y contratuerca | Perno máquina galvanizado en caliente de 3/4x10" | u | 58 | 4.65 | 269.7 |  | 58 | 2 | 9.3 | 2 | 9.3 | 2 | 9.3 | 2 | 9.3 | 4 | 18.6 |  | 0 |  | 0 |  | 0 |  | 0 | [9 empty] | 0 | 40 | 2 | 6 | 6 | 4 | 0 | 0 | 0 | 0 | 0 | 0 | 0 | 0
25 | Perno máquina galvanizado en caliente de 3/4x12" sinmlrar a AB CHANCE cat. 8912, con arandela cuadrada plana AB CHANCE cat. 6814, arandela de presión AB CHANCE cat. 4037 y contratuerca | Perno máquina galvanizado en caliente de 3/4x12" | u | 149 | 5.85 | 871.65 |  | 149 | 4 | 23.4 | 4 | 23.4 | 4 | 23.4 | 4 | 23.4 | 2 | 11.7 |  | 0 |  | 0 | 1 | 5.85 | 2 | 11.7 | [9 empty] | 0 | 80 | 4 | 12 | 12 | 2 | 0 | 0 | 13 | 26 | 0 | 0 | 0 | 0
26 | Perno máquina galvanizado en caliente de 3/4x14" similara a AB CHANCE cat. 8914, con arandela cuadrada plana AB CHANCE cat. 6814, arandela de presión AB CHANCE cat. 4037 y contratuerca | Perno máquina galvanizado en caliente de 3/4x14" | u | 21 | 6.9 | 144.9 |  | 21 | 1 | 6.9 | 1 | 6.9 |  | 0 |  | 0 |  | 0 |  | 0 |  | 0 |  | 0 |  | 0 | [9 empty] | 0 | 20 | 1 | 0 | 0 | 0 | 0 | 0 | 0 | 0 | 0 | 0 | 0 | 0
27 | Perno máquina galvanizado en caliente de 5/8"x2", con arandela cuadrada plana, arandela de presión, teurca y contratuerca | Perno máquina galvanizado en caliente de 5/8"x2" | u | 171 | 2.5 | 427.5 |  | 171 | 3 | 7.5 | 3 | 7.5 | 16 | 40 | 20 | 50 |  | 0 |  | 0 |  | 0 |  | 0 |  | 0 | [9 empty] | 0 | 60 | 3 | 48 | 60 | 0 | 0 | 0 | 0 | 0 | 0 | 0 | 0 | 0
28 | Pie amigo perfil "L" de 50x50x6x1200 mm, galvanizado por inmersión en caliente con 85 micras de espesor, de acuerdo a norma ASTM A-123, con perforaciones para pernos de 5/8"y 3/4" | Pie amigo perfil "L" de 50x50x6x1200 mm | u | 87 | 21 | 1827 |  | 87 | 3 | 63 | 3 | 63 | 4 | 84 | 4 | 84 |  | 0 |  | 0 |  | 0 |  | 0 |  | 0 | [9 empty] | 0 | 60 | 3 | 12 | 12 | 0 | 0 | 0 | 0 | 0 | 0 | 0 | 0 | 0
29 | Riostra de pletina 100x10x600 mm, galvanizada por inmersión en caliente con 100 micras de espesor, de acuerdo a norma ASTM A-123, con perforaciones para pernos de 3/4" y 5/8" | Riostra de pletina 100x10x600 mm | u | 21 | 25 | 525 |  | 21 |  | 0 |  | 0 | 3 | 75 | 4 | 100 |  | 0 |  | 0 |  | 0 |  | 0 |  | 0 | [9 empty] | 0 | 0 | 0 | 9 | 12 | 0 | 0 | 0 | 0 | 0 | 0 | 0 | 0 | 0
30 | Templador de acero | Templador de acero | u | 39 | 7.5 | 292.5 |  | 39 |  | 0 |  | 0 | [5 empty] | 0 |  | 0 |  | 0 | 1 |  | 2 | [10 empty] | 0 | 0 | 0 | 0 | 0 | 0 | 0 | 0 | 13 | 26 | 0 | 0 | 0 | 0
31 | Tuerca de ojo de acero galvanizado en caliente para perno de 3/4" similar a AB CHANCE cat. 6503 | Tuerca de ojo para perno de 3/4" | u | 4 | 4.5 | 18 |  | 4 |  | 0 |  | 0 |  |  |  |  | 4 |  |  | 0 |  | 0 | [13 empty] | 0 | 0 | 0 | 0 | 0 | 4 | 0 | 0 | 0 | 0 | 0 | 0 | 0 | 0
32 | Varilla de anclaje de acero galvanizado de 3/4" x 8', AB CHANCE cat. 5358, con arandela cuadrada galvanizada en caliente de 4x4x1/4" AB CHANCE cat. 6819 | Varilla de anclaje de acero galvanizado de 3/4" x 8' | u | 26 | 26 | 676 |  | 26 |  | 0 |  | 0 |  | 0 |  | 0 |  | 0 |  | 0 |  | 0 | 1 | 26 | 1 | 26 | [9 empty] | 0 | 0 | 0 | 0 | 0 | 0 | 0 | 0 | 13 | 13 | 0 | 0 | 0 | 0
33 | Varilla de armar preformada para conductor de aluminio desnudo, tipo ACAR, calibre 500 MCM, similar a PLP AR 0129 | Varilla armar preform. para cond. ACAR 500 MCM | u | 81 | 24 | 1944 |  | 81 | 3 | 72 | 3 | 72 | 3 | 72 |  | 0 | 3 | 72 | 3 | 72 |  | 0 |  | 0 |  | 0 | [9 empty] | 0 | 60 | 3 | 9 | 0 | 3 | 6 | 0 | 0 | 0 | 0 | 0 | 0 | 0
34 | Varilla de copperweld de 3/4" x 12" de longitud con conector para conductor de Cobre - # 2 AWG | Varilla de copperweld de 3/4" x 12" de longitud | u | 35 | 25 | 875 |  | 35 |  | 0 |  | 0 |  | 0 |  | 0 |  | 0 |  | 0 |  | 0 |  | 0 |  | 0 | 1 |  | 2 |  | 3 |  | 4 |  |  | 0 | 0 | 0 | 0 | 0 | 0 | 0 | 0 | 0 | 0 | 5 | 10 | 0 | 20
35 | Suelda exotérmica cadweld | Suelda exotérmica cadweld | u | 35 | 7 | 245 |  | 35 |  | 0 |  | 0 | [5 empty] | 0 |  | 0 |  | 0 |  |  |  |  | 1 |  | 2 |  | 3 |  | 4 |  |  | 0 | 0 | 0 | 0 | 0 | 0 | 0 | 0 | 0 | 0 | 5 | 10 | 0 | 20
36 | Varilla terminal preformadad para cable de acero de 1/2", similar a PLP cat GDE-1108 | Varilla terminal preformadad para cable acero de 1/2" | u | 156 | 6 | 936 |  | 156 |  | 0 |  | 0 |  | 0 |  | 0 |  | 0 |  | 0 |  | 0 | 4 | 24 | 8 | 48 | [9 empty] | 0 | 0 | 0 | 0 | 0 | 0 | 0 | 0 | 52 | 104 | 0 | 0 | 0 | 0
37 | Conector de ranura paralela, similar a CATALOGO DE ACCESORIOS PARA CABLE OPGW DE PRYSMIAN, código 28.025.697, referencia GPC-11/28 | Conector de ranura paralela, para cable OPGW | u | 5 | 7 | 35 |  | 5 |  | 0 |  | 0 |  | 0 | 1 |  | 1 |  |  | 0 | 1 | [14 empty] | 0 | 0 | 0 | 0 | 3 | 1 | 0 | 1 | 0 | 0 | 0 | 0 | 0 | 0
38 | Grapa de suspensión para aislador line post | Grapa de suspensión para aislador line post | u | 3 | 35 | 105 |  | 3 |  | 0 |  | 0 |  | 0 |  | 0 | 3 | 105 |  | 0 |  | 0 |  | 0 |  | 0 | [9 empty] | 0 | 0 | 0 | 0 | 0 | 3 | 0 | 0 | 0 | 0 | 0 | 0 | 0 | 0
39 | Poste rectangular de H°A° de 16.5 m, esfuerzo útil 600 kg, carga de rotura 1.200 kg | Poste rectang. H°A° de 16.5 m, carga rotura 1.200 kg | u | 6 | 750 | 4500 |  | 6 |  | 0 |  | 0 |  | 0 |  | 0 |  | 0 |  | 0 |  | 0 |  | 0 |  | 0 | [9 empty] | 0 | 0 | 0 | 0 | 0 | 0 | 0 | 0 | 0 | 0 | 0 | 0 | 0 | 0
40 | Poste rectangular de H°A° de 18 m, esfuerzo útil 600 kg, , carga de rotura 1.200 kg | Poste rectang. H°A° de 18 m, carga rotura 1.200 kg | u | 22 | 980 | 21560 |  | 22 | [28 empty] | 0 | 0 | 0 | 0 | 0 | 0 | 0 | 0 | 0 | 0 | 0 | 0 | 0
41 | Poste rectangular de H°A° de 18 m, esfuerzo útil 1.200 kg | Poste rectang. H°A° de 18 m, carga rotura 2.400 kg | u | 2 | 1150 | 2300 |  | 2 | [28 empty] | 0 | 0 | 0 | 0 | 0 | 0 | 0 | 0 | 0 | 0 | 0 | 0 | 0
42 | Poste rectangular de H°A° de 21 m, esfuerzo útil 600 kg, , carga de rotura 1.200 kg | Poste rectang. H°A° de 21 m, carga rotura 1.200 kg | u | 4 | 1320 | 5280 |  | 4 | [28 empty] | 0 | 0 | 0 | 0 | 0 | 0 | 0 | 0 | 0 | 0 | 0 | 0 | 0
43 | Poste rectangular de H°A° de 23 m, esfuerzo útil 600 kg, , carga de rotura 1.200 kg | Poste rectang. H°A° de 23 m, carga rotura 1.200 kg | u | 3 | 1450 | 4350 |  | 3 |  | 0 |  | 0 |  | 0 |  | 0 |  | 0 |  | 0 |  | 0 |  | 0 |  | 0 | [9 empty] | 0 | 0 | 0 | 0 | 0 | 0 | 0 | 0 | 0 | 0 | 0 | 0 | 0 | 0
44 | Conductor desnudo de aleación de aluminio tipo ACAR, calibre 500 MCM | Conductor desnudo de aluminio ACAR 500 MCM, 12/7 | km | 13.79 | 3950 | 54470.5 |  | 13.79 |  | 0 |  | 0 |  | 0 |  | 0 |  | 0 |  | 0 |  | 0 |  | 0 |  | 0 | [9 empty] | 0 | 0 | 0 | 0 | 0 | 0 | 0 | 0 | 0 | 0 | 0 | 0 | 0 | 0
45 | Cable OPGW de 24 fibras tipo ITU-T-G 652, similar a OPGW 20B32Z de Prysmian | Cable OPGW de 24 fibras tipo ITU-T-G 652 | km | 4.46 | 4490 | 20025.4 |  | 4.46 |  | 0 |  | 0 |  | 0 |  | 0 |  | 0 |  | 0 |  | 0 |  | 0 |  | 0 |  |  |  | 0 | [5 empty] | 0 | 0 | 0 | 0 | 0 | 0 | 0 | 0 | 0 | 0 | 0 | 0 | 0 | 0
46 | Varilla empalme para conductor de aluminio desnudo, tipo ACAR, calibre 300 MCM, similar a PLP cat. LS-0137 | Varilla empal. para conductor tipo ACAR 500 MCM | u | 4 | 30 | 120 |  | 4 |  | 0 |  | 0 |  | 0 |  | 0 |  | 0 |  | 0 |  | 0 |  | 0 |  | 0 |  |  |  | 0 | [5 empty] | 0 | 0 | 0 | 0 | 0 | 0 | 0 | 0 | 0 | 0 | 0 | 0 | 0 | 0
47 | Amortiguador tipo STOCKBRIDGEl para conductor ACAR 500 MCM, similar a ANDERSON cat. 60705-11 | Amortiguador STOCKBRIDGE para conductor | u | 4 | 20 | 80 |  | 4 |  | 0 |  | 0 |  | 0 |  | 0 |  | 0 |  | 0 |  | 0 |  | 0 |  | 0 |  |  |  | 0 | [5 empty] | 0 | 0 | 0 | 0 | 0 | 0 | 0 | 0 | 0 | 0 | 0 | 0 | 0 | 0
48 | Amortiguador tipo STOCKBRIDGE para cable OPGW, similar a ANDERSON cat. 60705-9 | Amortiguador STOCKBRIDGE para cable OPGW | u | 12 | 15 | 180 |  | 12 |  | 0 |  | 0 |  | 0 |  | 0 |  | 0 |  | 0 |  | 0 |  | 0 |  | 0 |  |  |  | 0 | [5 empty] | 0 | 0 | 0 | 0 | 0 | 0 | 0 | 0 | 0 | 0 | 0 | 0 | 0 | 0
| Amortiguador tipo espiral para cable OPGW | Amortiguador tipo espiral para cable OPGW | u |  | 7
49 | Caja de empalme para 24 fibras ópticas con 4 press stops para cables OPGW -OPGW-antiroedores ignífugo | Caja de empalme para cable OPGW | u | 2 | 200 | 400 |  | 2 |  | 0 |  | 0 |  | 0 |  | 0 |  | 0 |  | 0 |  | 0 |  | 0 |  | 0 |  |  |  | 0 | [5 empty] | 0 | 0 | 0 | 0 | 0 | 0 | 0 | 0 | 0 | 0 | 0 | 0 | 0 | 0
50 | Señales de peligro | Señal de peligro | u | 31 | 50 | 1550 |  | 31 |  | 0 |  | 0 |  | 0 |  | 0 |  | 0 |  | 0 |  | 0 |  | 0 |  | 0 |  |  |  | 0 | [5 empty] | 0 | 0 | 0 | 0 | 0 | 0 | 0 | 0 | 0 | 0 | 0 | 0 | 0 | 0
51 | Señales de numeración | Señal de numeración | u | 31 | 12 | 372 |  | 31 |  | 0 |  | 0 |  | 0 |  | 0 |  | 0 |  | 0 |  | 0 |  | 0 |  | 0 |  |  |  | 0 | [5 empty] | 0 | 0 | 0 | 0 | 0 | 0 | 0 | 0 | 0 | 0 | 0 | 0 | 0 | 0
52 | Balizas | Baliza | u | 26 | 110 | 2860 |  | 26 |  | 0 |  | 0 |  | 0 |  | 0 |  | 0 |  | 0 |  | 0 |  | 0 |  | 0 |  |  |  | 0 | [5 empty] | 0 | 0 | 0 | 0 | 0 | 0 | 0 | 0 | 0 | 0 | 0 | 0 | 0 | 0
53 | Conductor de cobre desnudo, cableado, 7 hilos, calibre # 2/0 AWG | Conductor de cobre desnudo, calibre # 2/0 AWG | m | 0 | 4.3
54 | Cable de fibra óptica tipo antiroedores, ignífugo, con 24 fibras mononodo, norma G652 D, con diseño mecánico para ser tendido en ducto o en canaleta. | Cable de fibra óptica tipo antiroedores | km | 0 | 2500 | 0
55 | Distribuidor óptico (ODF) 24 fo tipo FC/UPC con 60 conectores pigtails y 80 manguitos termocontraibles | Distribuidor óptico (ODF) | U |  | 250
56 | Cruceta (bobina) para escolta de cables OPGW y antiroedores | Cruceta (bobina) para escolta de cables OPGW | U |  | 45
57 | Grapas de bajada para cables OPGW y antiroedores para torres y postes de hormigón | Grapas de bajada para cables OPGW y antiroedores | U |  | 45
58 | Bastidor angular de 19 mm | Bastidor angular de 19 mm | U |  | 15
COSTO TOTAL MATERIALES POR ESTRUCTURA | [8 empty] | 1016.2 |  |  |  | 1421.8 |  | 2406.7 |  | 1921.3 |  | 793.5 |  | 1768 |  | 103.6 |  | 172.2 |  |  |  | 0 | [5 empty] | 0 | [13 empty] | 250 | [5 empty] | 0 | 0 | [5 empty] | 0 | 0
ITEM | DESCRIPCION | DESCRIPCION SIMPLIFICADA | UNID. | CANT. | PRECIO UNIT.
1 | Bloque alivianado pomez 15cm | Bloque alivianado pomez 15cm | U |  | 0.65
2 | Explogel 1 x 7 | Explogel 1 x 7 | Kg |  | 2.7
3 | Mecha lenta plastificada | Mecha lenta plastificada | m |  | 0.18
4 | Cordón detonante | Cordón detonante | m |  | 0.25
5 | Conectores | Conectores | u |  | 0.16
6 | Fulminante de microretardo | Fulminante de microretardo | u |  | 0.18
7 | Fulminante ordinario No. 8 | Fulminante ordinario No. 8 | u |  | 0.13
8 | Agua | Agua | m3 |  | 1.2
9 | Material de mejoramiento | Material de mejoramiento | m3 |  | 6
10 | Cemento | Cemento | kg |  | 0.16
11 | Cementina | Cementina | kg |  | 0.1
12 | Empaste para interiores | Empaste para interiores | kg |  | 0.45
13 | Empaste para exteriores | Empaste para exteriores | kg |  | 0.9
14 | Lija | Lija | plg |  | 0.54
15 | Porcelana | Porcelana | kg |  | 1.5
16 | Cerámica para piso alto tráfico primera calidad fab. Nacional 40/40 | Cerámica piso | m2 |  | 14
17 | Bondex | Bondex | kg |  | 0.2
18 | Arena gruesa | Arena gruesa | m3 |  | 17
19 | Arena fina | Arena fina | m3 |  | 24
20 | Grava | Grava | m3 |  | 17
21 | Encofrado | Encofrado | m2 |  | 11
22 | Tablas de encofrado | Tablas de encofrado | m |  | 1.2
23 | Listón | Listón | m |  | 0.6
24 | Tiras de madera | Tiras de madera | U |  | 0.5
25 | Acero de refuerzo | Acero de refuerzo | Kg |  | 1.5
26 | Alambre galvanizado No. 18 | Alambre galvanizado No. 18 | kg |  | 2.39
27 | Malla Electrosoldada de 10x10x4 cm | Malla Electrosoldada | m2 |  | 2.8
28 | Gavión 2,0 x 1,0 x 0,5 | Gavión 2,0 x 1,0 x 0,5 | u |  | 25
29 | Piedra bola | Piedra bola | m3 |  | 14
30 | Clavos | Clavos | Kg |  | 2
31 | Polietileno 0,5mm | Polietileno 0,5mm | m2 |  | 0.9
32 | Ladrillo panelón | Ladrillo panelón | U |  | 0.25
33 | Cielo razo de gypsum+estructura | Cielo razo | m2 |  | 12
34 | Puerta de aluminio reforzado tubo cuadrado 1½"x3" y vidrio polarizado de 6mm | Puerta aluminio | U |  | 90
35 | Ventana fija de aluminio | Ventana fija de aluminio | m2 |  | 40
36 | Vidrio polarizado 4 mm | Vidrio polarizado 4 mm | m2 |  | 12.5
37 | Rejilla de piso de 3" | Rejilla | U |  | 5
38 | Tubería PVC tipo B desagüe de 3" (75 mm) | Tubería PVC tipo B desagüe de 4" (110 mm) | M |  | 4.7
39 | Polipega | Polipega | lt. |  | 12.2
40 | Codo Desague E/C 75 mm x 90º | Codo Desague E/C 110mm x 90º | U |  | 3.5
41 | Polilimpia | Polilimpia | lt. |  | 8
42 | Malla de revestido | Malla de revestido | M2 |  | 1.7
43 | Pintura de caucho latex profesional interior | Pintura interior | gl |  | 16.8
44 | Pintura latex vinyl acrilica exterior | Pintura exterior | gl |  | 16.8
45 | Tapa de tool 1/8" de 0.70 x 0.70 m. y ángulo 50x50x3 mm | Tapa de tool | U |  | 24
46 | Tubería HG A-120 1/2" ASTM A-120 | Tubo HG 1/2 | U |  | 10.18
47 | Teflón | Teflón | Rollo |  | 0.3
48 | Otros materiales | Otros materiales | glb |  | 0.3
49 | Señales de para carretera | Señales de para carretera | U |  | 70
50 | Separadores y espaciadores metálicos | Separadores y espaciadores metálicos | Kg |  | 0.99
51 | Adhesivo expóxico | Adhesivo expóxico | Kg |  | 19.95
52 | Membrana a base de material clasificado | Membrana a base de material clasificado | m2 |  | 14.71
53 | Conductor de cobre, tipo THHN, calibre # 14 AWG | Conductor de cobre, tipo THHN, calibre # 14 AWG | m |  | 0.45
54 | Conductor de cobre, tipo THHN, calibre # 12 AWG | Conductor de cobre, tipo THHN, calibre # 12 AWG | m |  | 0.65
| Conductor de cobre, tipo THHN, calibre # 12 AWG | Conductor de cobre, tipo THHN, calibre # 10 AWG | m |  | 0.87
55 | Tubería conduit tipo EMT de 1/2" x 3 m | Tubería conduit tipo EMT de 1/2" x 3 m | U |  | 3.85
56 | Tubería conduit tipo EMT de 3/4" x 3 m | Tubería conduit tipo EMT de 3/4" x 3 m | U |  | 4.84
57 | Conector conduit tipo EMT de 1/2" | Conector conduit tipo EMT de 1/2" | U |  | 0.28
58 | Conector conduit tipo EMT de 3/4" | Conector conduit tipo EMT de 3/4" | U |  | 0.32
59 | Unión conduit tipo EMT de 1/2" | Unión conduit tipo EMT de 1/2" | U |  | 0.28
60 | Unión conduit tipo EMT de 3/4" | Unión conduit tipo EMT de 3/4" | U |  | 0.32
60 | Cajetín octogonal | Cajetín octogonal | U |  | 0.45
61 | Cajetín rectangular profundo | Cajetín rectangular profundo | U |  | 0.55
62 | Abrazaderas, tacos fisher, tornillos, cinta aislante, etc. | Abrazaderas, tacos fisher, tornillos, cinta aislante, etc. | Global |  | 1
63 | Luminaria fluorescente con balasto electrónico de 3x32 W, tipo sobrepuesta con difusor | Luminaria fluorescente con balasto electrónico de 3x32 W, tipo sobrepuesta con difusor | U |  | 71
64 | Interruptor simple con placa, 15 A | Interruptor simple con placa, 15 A | U |  | 3
65 | Tomacorriente doble polarizado, con placa | Tomacorriente doble polarizado, con placa | U |  | 5
66 | Acondicionador de aire de 18.000 BTU | Acondicionador de aire de 18.000 BTU | U |  | 850
| Conjunto de retención conformador por 6 aisladores porcelana tipo suspensión ANSI 52-3, 1 adaptador Y "CLEVIS BALL", 1 adaptador "U" grillete de acero galvanizado y 1 grapa de retención para conductor de aluminio 500 MCM | Conjunto de retención conformador por 6 aisladores porcelana tipo suspensión ANSI 52-3, 1 adaptador Y "CLEVIS BALL", 1 adaptador "U" grillete de acero galvanizado y 1 grapa de retención para conductor de aluminio 500 MCM | U |  | 250
| Conector en T para conductor 500 MCM | Conector en T para conductor 500 MCM | U |  | 67
| Conductor de aluminio desnudo tipo ACAR, calibre 500 MCM | Conductor de aluminio desnudo tipo ACAR, calibre 500 MCM | U |  | 3.95
| Conductor de cobre desnudo, calibre 2/0 AWG | Conductor de cobre desnudo, calibre 2/0 AWG | m |  | 9.5
| Conectores, suelda exotérmica y accesorios para conexión de los equipos a la malla de puesta a tierra existente | Conectores, suelda exotérmica y accesorios para conexión de los equipos a la malla de puesta a tierra existente | Global |  | 35
67
24 | Materiales varios | Materiales varios | U |  | 10000
COSTOS DIARIOS DE MANO DE OBRA
|  | Topógrafo | 27.03
|  | Cadenero | 24.37
|  | Maestro de obra | 27.07
|  | Jefe de cuadrilla | 27.07
|  | Liniero | 24.37
|  | Ayudante de liniero | 24.37
|  | Técnico electromecánico de construcción | 24.37
|  | Electricista | 24.37
|  | Ayudante de electricista | 24.37
|  | Peón | 24.08
|  | Chofer de camioneta | 34.5
|  | Chofer de camión | 34.85
|  | Operador de tractor | 34.85
|  | Ayudante de operador de equipo | 24.37
|  | Operador de compresor | 15.78
|  | Plomero | 24.37
|  | Pintor | 24.37
|  | Albañíl | 25.72
|  | Enconfrador | 24.37
|  | Instalador de Revestimiento en general | 24.37
|  | Operador de equipo liviano | 27.03
|  | Fierrero | 24.37
|  | Ayudante de fierrero | 24.08
|  | Camioneta | 35
|  | Equipo topográfico | 100
|  | Tractor | 480
|  | Compresor 185 CFM | 120
|  | Trackdrill | 280
|  | Herramientas eléctricas | 2
|  | Andamios metálicos | 0.5
|  | Compactador manual | 4
|  | Hormigonera de un saco | 32
|  | Vibrador | 32
|  | Cizalla | 8
|  | Cargadora frontal | 160
|  | Camión de plataforma | 300
|  | Volqueta | 160
|  | Grúa | 300
|  | Puller | 300
|  | Freno | 300
|  | Equipo y accesorios para tendido de conductor | 200
|  | Tractor agrícola | 200
COSTOS INDIRECTOS
|  | (E) DIRECCION TECNICA | 0.05
|  | (F) GASTOS ADMINISTRATIVOS | 0.03
|  | (G) IMPREVISTOS | 0.02
|  | (H) UTILIDAD | 0.08
|  | (I) GASTOS FINANCIEROS Y GARANTIAS | 0.02
|  | (J) IMPUESTOS Y OTROS | 0.01
0.21
Note on AM13: VALORES A INGRESAR DE LA PLANILLA DE ESTRUCTURAS