## MODELO DE PRESUPUESTO (hidden)
PRESUPUESTOS CONSTRUCCION REDES DE DISTRIBUCION, SECTOR…………………………………………………………………………………………………
REGIONAL
PROGRAMA
AÑO
No. | D E S C R I P C I O N M A T E R I A L E S U S A D O S C N E L G U A Y A S L O S R I O S | D E S C R I P C I O N M A T E R I A L E S D E A C U E R D O A H O M O L O G A C I Ó N |  | PRECIOS UNITARIOS | PROYECTO "XXX" |  |  | TOTAL
|  |  | UNIDAD | PLANREP 2013 | CANTIDAD MATERIAL NUEVO | CANTIDAD DE AJUSTE POR REDES EXISTENTES | COSTO ($) | CANTIDAD MATERIAL NUEVO | CANTIDAD DE AJUSTE POR REDES EXISTENTES | COSTO ($)
1 | MATERIALES
1 | ANCLA DE HORMIGON DE 40 cms. x 40 cms. x 15 cms | Bloque cónico de hormigón armado, base inferior 400 mm de diám., base superior 150 mm de diám., 200 mm de altura total, orificio 20 mm de diám. | C/U | 9 | 2 |  | 18 | 2 |  | 18
|  | Bloque de hormigón de 40 cms x 40 cms x 40 cms |  | 21 | 2 |  | 42 | 2 |  | 42
1 | BRAZO PARA TENSOR FAROL DE 2" DIAMETRO x 1.2m. LONGITUD CON ACCESORIOS PARA SER INSTALADO EN POSTE RECTANGULAR Y/O CIRCULAR. EL EQUIPO COMPLETO DEBE SER DE HIERRO Y GALVANIZADO EN CALIENTE. | Brazo de acero galvanizado, tubular, para tensor farol, 51 mm (2") de diám. x 1500 mm (59") de long., con accesorios de fijación | C/U | 25 | 0 |  | 0 | 0 |  | 0
2 | GRAPA MORDAZA CON TRES PERNOS Y SUS RESPECTIVAS TUERCAS PARA CABLE TENSOR DE 3/8" DE DIAMETRO. EL EQUIPO COMPLETO ES DE HIERRO Y GALVANIZADO EN CALIENTE. | Retención preformada para cable de acero galvanizado de 9,51 mm (3/8") de diám. | C/U | 3.751 | 2 |  | 7.5 | 2 |  | 7.5
3 | VARILLA DE ANCLAJE DE 5/8" DIAMETRO x 6' LONGITUD CON TUERCA, CONTRATUERCA Y ARANDELAS. EL EQUIPO COMP`LETO ES DE HIERRO Y GALVANIZADO EN CALIENTE. | Varilla de anclaje de acero galvanizado, 16 mm (5/8") de diám. y 1800 mm (71") de long., con tuerca y arandela | C/U | 12 | 2 |  | 24 | 2 |  | 24
4 |  | Guardacabo para cable de acero de 9,51 mm (3/8") de diám. | C/U | 1.04 | 2 |  | 2.08 | 2 |  | 2.08
4 | ABRAZADERA SIMPLE DE 5 1/2" DE DIAMETRO CON ACCESORIOS PARA SER INSTALADA EN POSTE CIRCULAR. EL EQUIPO COMPLETO ES DE HIERRO Y GALVANIZADO EN CALIENTE. | Abrazadera de acero galvanizado, pletina, simple (3 pernos), 38 x 4 x 140 - 160 mm (1 1/2 x 11/64 x 5 1/2 - 6 1/2") | C/U | 5.775 | 0 |  | 0 | 0 |  | 0
4 |  | Abrazadera de acero galvanizado, pletina, simple (3 pernos), 38 x 6 x 160 - 190 mm (1 1/2 x 1/4 x 6 1/2 - 7 1/2") | C/U | 6.061 | 0 |  | 0 | 0 |  | 0
4 |  | Abrazadera de acero galvanizado, pletina, con extensión simple, 50 x 6 x 140 - 160 mm (2 x 1/4 x 5 1/2 - 6 1/2") | C/U |  |  |  | 0 | 0 |  | 0
4 |  | Abrazadera de acero galvanizado, pletina, 2 pernos, 38 x 4 x 160 - 190 mm (1 1/2 x 11/64 x 6 1/2 - 7 1/2") con doble ojal espiralado | C/U | 5.78 |  |  | 0 | 0 |  | 0
4 | ABRAZADERA DOBLE 5 1/2" DE DIAMETRO CON ACCESORIOS PARA SER INSTALADA EN POSTE CIRCULAR. EL EQUIPO COMPLETO ES DE HIERRO Y GALVANIZADO EN CALIENTE. | Abrazadera de acero galvanizado, pletina, doble (4 pernos), 38 x 4 x 140 - 160 mm (1 1/2 x 11/64 x 5 1/2 - 6 1/2") | C/U | 6.93 | 0 |  | 0 | 0 |  | 0
4 |  | Abrazadera de acero galvanizado, pletina, simple (3 pernos), 38 x 4 x 160 - 190 mm (1 1/ 2 x 11/64 x 6 1/2 - 7 1/2") | C/U | 6.93 |  |  | 0 | 0 |  | 0
4 |  | Abrazadera de acero galvanizado, pletina, simple (3 pernos), 38 x 4 x 160 - 190 mm (1 1/ 2 x 11/4 x 6 1/2 - 7 1/2") | C/U | 5.78 | 0 |  | 0 | 0 |  | 0
4 |  | Abrazadera de acero galvanizado, pletina, doble (4 pernos), 38 x 4 x 160 - 190 mm (1 1/2 x 11/64 x 6 1/2 - 7 1/2") | C/U | 6.93 | 0 |  | 0 | 0 |  | 0
4 | ABRAZADERA CUADRADA PARA POSTE H DE 16 m. PARA MONTAJE DE ESTRUCTURA ARU | ABRAZADERA CUADRADA PARA POSTE H DE 16 m. PARA MONTAJE DE ESTRUCTURA ARU | C/U |  |  |  | 0 | 0 |  | 0
4 | BASTIDOR DE UNA VIA PARA AISLADOR DE PORCELANA TIPO ROLLO 53-2 NORMA ANSI. EL EQUIPO COMPLETO SERA DE HIERRO Y GALVANIZADO EN CALIENTE. | Bastidor (rack) de acero galvanizado, 1 vía, 38 x 4 mm (1 1/2 x 11/64") | C/U | 2.5 | 0 |  | 0 | 0 |  | 0
4 | BASTIDOR DE DOS VIAS PARA AISLADOR DE PORCELANA TIPO ROLLO 53-2 NORMA ANSI. EL EQUIPO COMPLETO SERA DE HIERRO Y GALVANIZADO EN CALIENTE. | Bastidor (rack) de acero galvanizado, 2 vías, 38 x 4 mm (1 1/2 x 11/64") | C/U | 6
4 | BASTIDOR DE HIERRO GALVANIZADO EN CALIENTE CON TRES VIAS PARA AISLADOR DE PORCELANA TIPO ROLLO 53-2 NORMA ANSI. | BASTIDOR DE HIERRO GALVANIZADO EN CALIENTE CON TRES VIAS PARA AISLADOR DE PORCELANA TIPO ROLLO 53-2 NORMA ANSI. | C/U | 14 |  |  | 0 | 0 |  | 0
4 |  | Cruceta de acero galvanizado, perfil “L”, universal, 75 x 75 x 6 x 2000 mm (2 61/64 x 2 61/64 x 1/4 x 79") | C/U | 51.975 | 0 |  | 0 | 0 |  | 0
4 |  | Cruceta de acero galvanizado, en volado, perfil "L" 75 x 75 x 6 x 1200 mm (2 61/64 x 2 61/64 x 1/4x 47") | C/U | 30 | 0 |  | 0 | 0 |  | 0
4 |  | Cruceta de acero galvanizado, perfil “L”, universal, 75 x 75 x 6 x 2400 mm (2 61/64 x 2 61/64 x 1/4 x 95") | C/U | 51.98 | 0 |  | 0 | 0 |  | 0
4 | CRUCETA DE 4,3 m LONGITUD (3 X 3" x 3/8") DE HIERRO GALVANIZADO EN CALIENTE | CRUCETA DE 4,3 m LONGITUD (3 X 3" x 3/8") DE HIERRO GALVANIZADO EN CALIENTE | C/U | 86.625 |  |  | 0 | 0 |  | 0
4 |  | Ménsula de acero galvanizado, de suspensión con ojal espiralado abierto | C/U | 5.5 | 0 |  | 0 | 0 |  | 0
4 |  | Pinza termoplástica de suspensión para neutro portante, de 35 a 75 mm2 ( 2 - 2/0 AWG) | C/U | 4.323 | 0 |  | 0 | 0 |  | 0
4 |  | Pinza de aleación de Al., de retención para neutro portante, de 35 a 75 mm2 ( 2 - 2/0 AWG) | C/U | 17.316 | 0 |  | 0 | 0 |  | 0
4 | PERNO DE OJO TIPO ESPÁRRAGO DE 5/8" DIAMETRO x 10" LONGITUD CON TUERCA Y ARANDELA CUADRADA. EL EQUIPO COMPLETO ES DE HIERRO Y GALVANIZADO EN CALIENTE. | Perno de ojo de acero galvanizado, 16 mm (5/8") de diám. x 254 mm (10") de long., con 4 tuercas, 2 arandelas planas y 2 de presión | C/U | 5 | 0 |  | 0 | 0 |  | 0
4 | PERNO DE OJO TIPO ESPÁRRAGO DE 5/8" DIAMETRO x 12" LONGITUD CON TUERCA Y ARANDELA CUADRADA. EL EQUIPO COMPLETO ES DE HIERRO Y GALVANIZADO EN CALIENTE. | PERNO DE OJO TIPO ESPÁRRAGO DE 5/8" DIAMETRO x 12" LONGITUD CON TUERCA Y ARANDELA CUADRADA. EL EQUIPO COMPLETO ES DE HIERRO Y GALVANIZADO EN CALIENTE. | C/U | 8 |  |  | 0 | 0 |  | 0
4 | PERNO MÁQUINA DE 5/8" DIAMETRO x 10" LONGITUD CON UNA TUERCA Y UNA ARANDELA CUADRADA. EL EQUIPO COMPLETO ES DE HIERRO Y GALVANIZADO EN CALIENTE. | PERNO MÁQUINA DE 5/8" DIAMETRO x 10" LONGITUD CON UNA TUERCA Y UNA ARANDELA CUADRADA. EL EQUIPO COMPLETO ES DE HIERRO Y GALVANIZADO EN CALIENTE. | C/U | 5 |  |  | 0 | 0 |  | 0
4 | PERNO PIN GALVANIZADO TOPE POSTE TIPO OFFSET DE 19X25X450 MM | PERNO PIN GALVANIZADO TOPE POSTE TIPO OFFSET DE 19X25X450 MM | C/U | 15 |  |  | 0 | 0 |  | 0
4 | PERNO PIN DE EXTENSIÓN SENCILLA DE 14" DE LONGITUD CON COLLARES CIRCULARES. EL EQUIPO COMPLETO ES DE HIERRO Y GALVANIZADO EN CALIENTE. | Perno espiga (pin) tope de poste simple de acero galvanizado, 19 mm (3/4") de diám. x 450 mm (18") de long., con accesorios de sujeción | C/U | 12 | 0 |  | 0 | 0 |  | 0
4 | PERNO PIN DE EXTENSIÓN DOBLE DE 14" DE LONGITUD CON COLLARES CIRCULARES. EL EQUIPO COMPLETO ES DE HIERRO Y GALVANIZADO EN CALIENTE | Perno espiga (pin) tope de poste doble de acero galvanizado, 19 mm (3/4") de diám. x 450 mm (18") de long., con accesorios de sujeción | C/U | 25 | 0 |  | 0 | 0 |  | 0
4 |  | Perno máquina de acero galvanizado, 16 mm (5/8") de diám. x 51 mm (2") de long., con tuerca, arandela plana y de presión | C/U | 0.95 | 0 |  | 0 | 0 |  | 0
4 | PERNO ROSCA CORRIDA 5/8" DIAMETRO x 10" LONGITUD CON TUERCAS Y ARANDELAS CUADRADAS. EL EQUIPO COMPLETO ES DE HIERRO Y GALVANIZADO EN CALIENTE. | PERNO ROSCA CORRIDA 5/8" DIAMETRO x 10" LONGITUD CON TUERCAS Y ARANDELAS CUADRADAS. EL EQUIPO COMPLETO ES DE HIERRO Y GALVANIZADO EN CALIENTE. | C/U | 8 |  |  | 0 | 0 |  | 0
4 | PERNO ROSCA CORRIDA DE 5/8" DIAMETRO x 12" LONGITUD CON CUATRO TUERCAS Y CUATRO ARANDELAS. EL EQUIPO COMPLETO SERA DE HIERRO Y GALVANIZADO EN CALIENTE. | Perno espárrago o de rosca corrida de acero galvanizado, 16 mm (5/8") de diám. x 300 mm (12") de long., con 4 tuercas, 2 arandelas planas y 2 de presión | C/U | 5.775 | 0 |  | 0 | 0 |  | 0
4 | PERNO PIN PARA CRUCETA METALICA DE 5/8" DIAMETRO x 7" LONGITUD, CON TUERCA Y ARANDELA. EL EQUIPO COMPLETO ES DE HIERRO Y GALVANIZADO EN CALIENTE. | PERNO PIN PARA CRUCETA METALICA DE 5/8" DIAMETRO x 7" LONGITUD, CON TUERCA Y ARANDELA. EL EQUIPO COMPLETO ES DE HIERRO Y GALVANIZADO EN CALIENTE. | C/U |  |  |  | 0 | 0 |  | 0
4 |  | Perno espiga (pin) corto de acero galvanizado, 19 mm (3/4") de diám. x 300 mm (12") de long. | C/U | 4.5 | 0 |  | 0 | 0 |  | 0
4 |  | Perno espiga (pin) tope de poste simple de acero galvanizado, 19 mm (3/4") de diám. x 450 mm (18") de long., con accesorios de sujeción | C/U | 11.55 |  |  | 0 | 0 |  | 0
4 |  | Perno espiga (pin) tope de poste doble de acero galvanizado, 19 mm (3/4") de diám. x 450 mm (18") de long., con accesorios de sujeción | C/U | 13.81 | 0 |  | 0 | 0 |  | 0
4 |  | Perno U de acero galvanizado, 16 mm (5/8") de diám. x 150 mm (6") de ancho dentro de la U, con 2 tuercas, 2 arandelas planas y 2 de presión | C/U | 4.8 | 0 |  | 0 | 0 |  | 0
4 |  | Pie amigo de acero galvanizado, perfil "L" 38 x 38 x 6 x 1800 mm (1 1/2 x 1 1/2 x 1/4 x 71") | C/U | 21.53 | 0 |  | 0 | 0 |  | 0
4 |  | Pie amigo de acero galvanizado, perfil "L" 38 x 38 x 6 x 700 mm (1 1/2 x 1 1/2 x 1/4 x 28") | C/U | 3.091 | 0 |  | 0 | 0 |  | 0
4 | POSTE DE HORMIGON ARMADO TIPO "CIRCULAR" DE 10m. LONG x 400Kgs. C.R. | POSTE DE HORMIGON ARMADO TIPO "CIRCULAR" DE 10m. LONG x 400Kgs. C.R. | C/U | 153.08 |  |  | 0 | 0 |  | 0
4 | POSTE DE HORMIGON ARMADO TIPO "CIRCULAR" DE 12m. LONG x 500Kgs. C.R. | POSTE DE HORMIGON ARMADO TIPO "CIRCULAR" DE 12m. LONG x 500Kgs. C.R. | C/U | 214.02 |  |  | 0 | 0 |  | 0
4 | POSTE DE HORMIGON ARMADO TIPO "CIRCULAR" DE 14m. LONG x 750Kgs. C.R. | POSTE DE HORMIGON ARMADO TIPO "CIRCULAR" DE 14m. LONG x 750Kgs. C.R. | C/U | 371.16 |  |  | 0 | 0 |  | 0
4 | POSTE DE HORMIGON ARMADO TIPO "CIRCULAR" DE 23m. LONG x 2400Kgs. C.R. Y LOSETA INFERIOR | POSTE DE HORMIGON ARMADO TIPO "CIRCULAR" DE 23m. LONG x 2400Kgs. C.R. Y LOSETA INFERIOR | C/U |  |  |  | 0 | 0 |  | 0
|  | POSTE CIRCULAR DE PLASTICO REFORZADO CON FIBRA DE VIDRIO, 10 M, 400 KG | C/U | 515 |  |  | 0 | 0 |  | 0
|  | POSTE CIRCULAR DE PLASTICO REFORZADO CON FIBRA DE VIDRIO, 12 M, 500 KG | C/U | 595 |  |  | 0 | 0 |  | 0
4 | TUERCA DE OJO DE HIERRO GALVANIZADO EN CALIENTE DE 5/8" DIAMETRO | Tuerca de ojo ovalado de acero galvanizado, para perno de 16 mm (5/8") de diám. | C/U | 2.805 | 0 |  | 0 | 0 |  | 0
4 |  | Aislador tipo espiga (pin), de porcelana, clase ANSI 55-5, 15 Kv | C/U | 5.5 | 0 |  | 0 | 0 |  | 0
4 | AISLADOR DE PORCELANA TIPO RETENIDA 54-2 NORMA ANSI | Aislador de retenida, de porcelana, clase ANSI 54-2 | C/U | 2.5 | 0 |  | 0 | 0 |  | 0
4 | AISLADOR DE PORCELANA TIPO ROLLO 53-2 NORMA ANSI | Aislador tipo rollo, de porcelana, clase ANSI 53-2, 0,25 Kv | C/U | 0.6 | 0 |  | 0 | 0 |  | 0
4 |  | Horquilla anclaje de acero galvanizado, 16 mm (5/8") de diám. x 75 mm (3") de long. (Eslabon "U" para sujeción) | C/U | 0.8 | 0 |  | 0 | 0 |  | 0
4 | AISLADOR DE PORCELANA TIPO SUSPENSIÓN 52-1 NORMA ANSI | Aislador de suspensión, de porcelana, clase ANSI 52-1 | C/U | 6 | 0 |  | 0 | 0 |  | 0
4 |  | Aislador tipo suspensión, de caucho siliconado, clase ANSI DS-15, 15 kV | C/U | 16.84 | 0 |  | 0 | 0 |  | 0
4 |  | Varilla de armar preformada para conductor de Al | C/U | 3.1 |  |  | 0 | 0 |  | 0
4 |  | Cinta de armar de aleación de Al, 1,27 mm (3/64") de esp. x 7,62 mm (5/16") de ancho | m | 0.48 | 0 |  | 0 | 0 |  | 0
5 | CABLE TENSOR DE ACERO GALVANIZADO DE 3/8"DIAMETRO x 10800 Lbs RUPTURA MINIMA | Cable de acero galvanizado, grado Siemens Martin, 7 hilos, 9,51 mm (3/8") de diám. | m | 1 | 22 |  | 22 | 22 |  | 22
5 | CAJA DE DISTRIBUCION ANTIFRUADE PARA DISTRIBUCION DE ACOMETIDAS CONSTRUIDA DE POLICARBONATO, RESISTENTE A LOS RAYOS UV Y RESISTENCIA AL IMPACTO UL 746 C. LAS BORNERAS SON DEL TIPO RESORTE PARA TENSION MAXIMA DE 600 V Y CORRIENTE MAXIMA DE 150 AMPERIOS Y CABLES DE HASTA 1/0 AWG. | CAJA DE DISTRIBUCION ANTIFRUADE PARA DISTRIBUCION DE ACOMETIDAS CONSTRUIDA DE POLICARBONATO, RESISTENTE A LOS RAYOS UV Y RESISTENCIA AL IMPACTO UL 746 C. LAS BORNERAS SON DEL TIPO RESORTE PARA TENSION MAXIMA DE 600 V Y CORRIENTE MAXIMA DE 150 AMPERIOS Y CABLES DE HASTA 1/0 AWG. | C/U | 150 |  |  | 0 | 0 |  | 0
5 | CONECTOR DE ALUMINIO TIPO COMPRESION PARA CONDUCTORES DESNUDOS # 6 - 2/0 AWG (LADOS A Y B). | Conector de compresión, aleación de Al. | C/U | 3 | 0 |  | 0 | 0 |  | 0
5 | CONECTOR DE ALUMINIO TIPO RANURAS PARALELAS PARA CONDUCTORES DESNUDOS DEL # 6 - 2/0 AWG. | Conector de ranuras paralelas, aleación de Cu, 2 pernos laterales de diferentes longitudes y separador | C/U | 4.5 | 0 |  | 0 | 0 |  | 0
5 | CONECTOR SENCILLO DENTADO ESTANCO DE PERFORACION DE ALTA HERMETICIDAD EMPLEADO PARA REALIZAR LA DERIVACION DE CONDUCTORES PREENSAMBLADOS O CONCENTRICOS DE Cu O Al A PARTIR DE UNA RED PREENSAMBLADA CON TUERCA FUSIBLE MECANICO PARA SU AJUSTE CORRECTO, RANGO DE 25/95 mm2 (3-4/0 AWG) EN CONDUCTOR DE Al/Cu PRINCIPAL Y 25/95mm2 (3-4/0 AWG) EN CONDUCTOR DE Al/Cu DERIVADO. SIMILAR AL MODELO DCNL-3 DE CAVANNA, PD-7 (EL BIT), CPA 150 (CAHORS), ETC.. | Conector dentado estanco de 35 a 150 mm2 (2 - 3/0 AWG) cond. Principal desnudo y 4 a 35 mm2 ( 12 - 2 AWG) cond. Derivado | C/U | 4.191 | 0 |  | 0 | 0 |  | 0
5 |  | Conductor desnudo sólido de Al, para ataduras, No. 4 AWG | m | 0.48 | 0 |  | 0 | 0 |  | 0
5 |  | Conductor desnudo sólido de Cu duro No. 4 AWG | m | 3.72 | 0 |  | 0 | 0 |  | 0
5 |  | Conductor de Cu # 6, aislamiento tipo XLPE, 15 kV | m | 3.25 | 0 |  | 0 | 0 |  | 0
5 | CONDUCTOR # 2 AWG, 7 HILOS DE ALUMINIO DESNUDO TIPO ACSR | CONDUCTOR # 2 AWG, 7 HILOS DE ALUMINIO DESNUDO TIPO ACSR | Km | 920 | 0 |  | 0 | 0 |  | 0
5 | CONDUCTOR # 1/0 AWG, 7 HILOS DE ALUMINIO DESNUDO TIPO ACSR | CONDUCTOR # 1/0 AWG, 7 HILOS DE ALUMINIO DESNUDO TIPO ACSR | Km | 1460 | 0 |  | 0 | 0 |  | 0
5 | CONDUCTOR # 2/0 AWG, 7 HILOS DE ALUMINIO DESNUDO TIPO ACSR | CONDUCTOR # 2/0 AWG, 7 HILOS DE ALUMINIO DESNUDO TIPO ACSR | Km | 1840 | 0 |  | 0 | 0 |  | 0
|  | CONDUCTOR # 3/0 AWG, 7 HILOS DE ALUMINIO DESNUDO TIPO ACSR | Km | 2330 |  |  | 0
5 | CONDUCTOR # 4/0 AWG, 7 HILOS DE ALUMINIO DESNUDO TIPO ACSR | CONDUCTOR # 4/0 AWG, 7 HILOS DE ALUMINIO DESNUDO TIPO ACSR | Km | 2940 |  |  | 0 | 0 |  | 0
5 | CONDUCTOR # 2 AWG, 7 HILOS DE ALUMINIO DESNUDO TIPO ACAR | CONDUCTOR # 2 AWG, 7 HILOS DE ALUMINIO DESNUDO TIPO ACAR | Km |  |  |  | 0 | 0 |  | 0
5 | CONDUCTOR # 1/0 AWG, 7 HILOS DE ALUMINIO DESNUDO TIPO ACAR | CONDUCTOR # 1/0 AWG, 7 HILOS DE ALUMINIO DESNUDO TIPO ACAR | Km | 1617 |  |  | 0 | 0 |  | 0
5 | CONDUCTOR # 2/0 AWG, 7 HILOS DE ALUMINIO DESNUDO TIPO ACAR | CONDUCTOR # 2/0 AWG, 7 HILOS DE ALUMINIO DESNUDO TIPO ACAR | Km | 1969 |  |  | 0 | 0 |  | 0
5 | CONDUCTOR # 4/0 AWG, 7 HILOS DE ALUMINIO DESNUDO TIPO ACAR | CONDUCTOR # 4/0 AWG, 7 HILOS DE ALUMINIO DESNUDO TIPO ACAR | Km |  |  |  | 0 | 0 |  | 0
5 | CONDUCTOR ALUMINIO PREENSAMBLADO XLPE 1.0 KV., SECCION 2 x 35mm2 + 1 x 50mm2 | CONDUCTOR ALUMINIO PREENSAMBLADO XLPE 1.0 KV., SECCION 2 x 35mm2 + 1 x 50mm2 | Km | 3530 | 0 |  | 0 | 0 |  | 0
5 | CONDUCTOR DE ALUMINIO PREENSAMBLADO XLPE 1.1 KV , SECCION 2x50mm2+1x50 mm2 | CONDUCTOR DE ALUMINIO PREENSAMBLADO XLPE 1.1 KV , SECCION 2x50mm2+1x50 mm2 | Km | 4390 | 0 |  | 0 | 0 |  | 0
5 | GRAPA ANGULAR DE ALUMINIO TIPO SUSPENSION PARA CONDUCTORES DESNUDOS # 6 - 1/0 AWG. | Grapa angular apernada de aleación de Al | C/U | 12.1 | 0 |  | 0 | 0 |  | 0
5 | GRAPA TERMINAL TIPO PISTOLA CON CUERPO DE ALEACION DE ALUMINIO FORJADO DE ALTA RESISTENCIA Y CONECTORES DE CUENCA Y HORQUILLAS APERNADAS DE HIEERO GALVANIZADO EN CALIENTE, PARA CONDUCTORES DESNUDOS # 6 - 2/0 AWG, Y UNA TENSION DE ROTURA MINIMA DE 10800 Lbs. | Grapa terminal apernada tipo pistola, de aleación de Al | C/U | 10.34 | 0 |  | 0 | 0 |  | 0
5 | PROTECTOR PARA PUNTA DE CONDUCTORES PREENSAMBLADOS EN EXTREMOS DE LINEAS DE 35mm2 (2 AWG) DE SECCION. | Protector punta de cable de forma cilíndrica, long. mínima 65 mm,: 35 mm2 (1/0 AWG)) | C/U | 0.583 | 0 |  | 0 | 0 |  | 0
5 | PROTECTOR DE ALTA ESTANQUEIDAD PARA PUNTA DE CONDUCTORES PREENSAMBLADOS EN EXTREMOS DE LINEAS DE 50mm2 (1/0 AWG) DE SECCION. | Protector punta de cable de forma cilíndrica, long. mínima 65 mm,: 50 mm2 (1/0 AWG)) | C/U | 0.616 | 0 |  | 0 | 0 |  | 0
5 | PRECINTO PLASTICO PARA AMARRE Y SUJECCION CON COMPONENTE ANTI-UV PARA INSTALACION EN INTERPERIE. 350 MM | Precinto plástico de 7 mm de ancho x 1,8 mm de esp. x 350 mm de long. | C/U | 0.154 | 0 |  | 0 | 0 |  | 0
5 | PRECINTO PLASTICO PARA AMARRE Y SUJECCION CON COMPONENTE ANTI-UV PARA INSTALACION EN INTERPERIE. 250 MM | Amarres plásticos de 250 mm de long. | C/U | 0.143 | 0 |  | 0 | 0 |  | 0
5 | PRECINTO PLASTICO PARA AMARRE Y SUJECCION CON COMPONENTE ANTI-UV PARA INSTALACION EN INTERPERIE 28O MM | PRECINTO PLASTICO PARA AMARRE Y SUJECCION CON COMPONENTE ANTI-UV PARA INSTALACION EN INTERPERIE 28O MM | C/U | 0.143 |  |  | 0 | 0 |  | 0
5 | TENSOR MECÁNICO PARA RETENSADO EN REDES AEREAS PREENSAMBLADAS DE BAJA TENSION, EN HIERRO GALVANIZADO POR INMERSION EN CALIENTE, CON OJAL CERRADO Y GRILLETE EN SUS EXTREMOS PARA VINCULAR LOS RESTANTES COMPONENTES DEL KIT DE RETENSION. | Tensor mecánico con perno de ojo, perno con grillete y tuercas de seguridad | C/U | 11.44 | 0 |  | 0 | 0 |  | 0
5 |  | Descargador o Pararrayos tipo polimérico de óxido de Zn, con módulo de desconexión clase 10 KV | C/U | 45 | 0 |  | 0 | 0 |  | 0
5 | SECCIONADOR PORTAFUSIBLE DE 15 KVolts., 100 Amps., TIPO ABIERTA CON ACCESORIOS | Seccionador fusible unipolar, tipo abierto, clase 15 Kv, 100 AMPERIOS | C/U | 75 | 0 |  | 0 | 0 |  | 0
5 | SECCIONADOR PORTAFUSIBLE DE 15 KVolts., 200 Amps., TIPO ABIERTA CON ACCESORIOS | Seccionador fusible unipolar, tipo abierto, clase 15 Kv, 200 AMPERIOS |  | 95
5 |  | Seccionador fusible unipolar, tipo abierto, clase 15 kV, 100 AMPERIOS con dispositivo rompearco | C/U | 100 | 0 |  | 0 | 0 |  | 0
|  | Seccionador fusible unipolar, tipo abierto, clase 15 kV, 200 AMPERIOS con dispositivo rompearco |  | 125
5 |  | Seccionador de cuchilla o de barra unipolar, clase 15 Kv | C/U |  | 0 |  | 0 | 0 |  | 0
5 | ESTRIBO PARA DERIVACIÓN A TRANSFORMADOR PARA CONDUCTOR # 6 - 1/0 AWG | Estribo para derivación, aleación Cu Sn | C/U | 10.219 | 0 |  | 0 | 0 |  | 0
5 | GRAPA DE ALUMINIO PARA LINEA VIVA CON RANGO DE AJUSTE DEL # 6 - 1/0 AWG. | Grapa de derivación para línea en caliente de aleación de Al | C/U | 7 | 0 |  | 0 | 0 |  | 0
5 | CONDUCTOR DE COBRE AISLADO TIPO TW # 3/0 AWG | Conductor de Cu, aislamiento tipo THHN, 600 V, 19 hilos # 3/0 AWG | m | 15.86 | 0 |  | 0 | 0 |  | 0
| CONDUCTOR DE COBRE AISLADO TIPO TW # 2/0 AWG | Conductor de Cu, aislamiento tipo THHN, 600 V, 19 hilos # 2/0 AWG | m | 13.3
5 | CONDUCTOR DE COBRE AISLADO TIPO TW # 1/0 AWG | Conductor de Cu, aislamiento tipo THHN, 600 V, 19 hilos # 1/0 AWG | m | 10.1 | 0 |  | 0 | 0 |  | 0
5 | CONDUCTOR DE COBRE AISLADO TIPO TW # 2 AWG | Conductor de Cu, aislado PVC 600 V THHN 2 AWG, 19 hilos | m | 6.1 | 0 |  | 0 | 0 |  | 0
5 | CONDUCTOR DE COBRE AISLADO TIPO TW # 6 AWG | CONDUCTOR DE COBRE AISLADO TIPO TW # 6 AWG | m | 2.58 |  |  | 0 | 0 |  | 0
5 | CONDUCTOR DE COBRE AISLADO TIPO TW # 6 AWG | Conductor desnudo cableado de Cu suave #2 | m | 5.82 | 0 |  | 0 | 0 |  | 0
5 |  | Conductor desnudo cableado de Cu suave No. 8 AWG | m | 1.61 | 0 |  | 0 | 0 |  | 0
5 |  | Cable de acero recubierto de Al tipo alumoweld, 7 hilos (9 AWG cada hilo) | m |  | 0 |  | 0 | 0 |  | 0
5 | TIRAFUSIBLE TIPO K DE 2 AMPERIOS | Elemento tirafusible para MV TIPO K DE 2 AMPERIOS | C/U | 2 |  |  | 0 | 0 |  | 0
5 | TIRAFUSIBLE TIPO K DE 3 AMPERIOS | Elemento tirafusible para MV TIPO K DE 3 AMPERIOS | C/U | 2 |  |  | 0 | 0 |  | 0
5 | TIRAFUSIBLE TIPO K DE 5 AMPERIOS | Elemento tirafusible para MV TIPO K DE 5 AMPERIOS | C/U | 2 |  |  | 0 | 0 |  | 0
5 | TIRAFUSIBLE TIPO K DE 6 AMPERIOS | Elemento tirafusible para MV TIPO K DE 6 AMPERIOS | C/U | 2 |  |  | 0 | 0 |  | 0
5 | TIRAFUSIBLE TIPO K DE 8 AMPERIOS | Elemento tirafusible para MV TIPO K DE 8 AMPERIOS | C/U | 2.5 |  |  | 0 | 0 |  | 0
5 | TIRAFUSIBLE TIPO K DE 10 AMPERIOS | Elemento tirafusible para MV TIPO K DE 10 AMPERIOS | C/U | 2.5 |  |  | 0 | 0 |  | 0
5 | TIRAFUSIBLE TIPO K DE 15 AMPERIOS | Elemento tirafusible para MV TIPO K DE 15 AMPERIOS | C/U | 3 |  |  | 0 | 0 |  | 0
5 | TIRAFUSIBLE TIPO K DE 20 AMPERIOS | Elemento tirafusible para MV TIPO K DE 20 AMPERIOS | C/U | 3.75 |  |  | 0 | 0 |  | 0
5 | TIRAFUSIBLE TIPO K DE 25 AMPERIOS | Elemento tirafusible para MV TIPO K DE 25 AMPERIOS | C/U | 4.5 |  |  | 0 | 0 |  | 0
5 | TIRAFUSIBLE TIPO K DE 30 AMPERIOS | Elemento tirafusible para MV TIPO K DE 30 AMPERIOS | C/U | 6 |  |  | 0 | 0 |  | 0
5 |  | Interruptor monofásico para apertura con carga | C/U |  | 0 |  | 0 | 0 |  | 0
5 | EMPALME PREASILADO PARA NEUTRO | EMPALME PREASILADO PARA NEUTRO | C/U | 7.7 |  |  | 0 | 0 |  | 0
5 | EMPALME PREAISLADO de 50 mm PARA FASES | EMPALME PREAISLADO de 50 mm PARA FASES | C/U | 3.3 |  |  | 0 | 0 |  | 0
5 | SECCIONADOR FUSIBLE MODELO APR 160 DE B.T. CON CAPACIDAD DE HASTA 160 A CON FUSIBLES NH 00 PARA CONECTARSE MEDIANTE CONECTORES PROTEGIDOS Y APTOS PARA VINCULAR HASTA 2 CONDUCTORES DE Al/Cu DE 25/95 mm2 (3-4/0 AWG) PARA ENTRADA, Y 1 CONDUCTOR DE Al/Cu DE 25/95 mm2 (3-4/0 AWG) PARA SALIDA. EL CIERRE DE LA TAPA PERMITE QUE EL EQUIPO PERMANEZCA CERRADO CON O SIN FUSIBLE Y EVITA PARTES VIVAS CON TENSIONES EXPUESTAS. POSEE INDICADOR DE FUSIBLE INSTALADO Y OJALES PARA LA COLOCACION DE PRECINTOS DE SEGURIDAD. TAMBIEN POSEE INDICADOR LUMINOSO DE FUSION Y CAMARA APAGACHISPAS.. | Seccionador fusible unipolar cerrado MODELO APR 160 DE B.T (INCLUYE FUSIBLE) | C/U |  | 0 |  | 0 | 0 |  | 0
5 | SECCIONADOR FUSIBLE MODELO APR 630 DE B.T. CON CAPACIDAD DE HASTA 630 A CON FUSIBLES NH 00 PARA CONECTARSE MEDIANTE CONECTORES PROTEGIDOS Y APTOS PARA VINCULAR HASTA 2 CONDUCTORES DE Al/Cu DE 25/95 mm2 (3-4/0 AWG) PARA ENTRADA, Y 1 CONDUCTOR DE Al/Cu DE 25/95 mm2 (3-4/0 AWG) PARA SALIDA. EL CIERRE DE LA TAPA PERMITE QUE EL EQUIPO PERMANEZCA CERRADO CON O SIN FUSIBLE Y EVITA PARTES VIVAS CON TENSIONES EXPUESTAS. POSEE INDICADOR DE FUSIBLE INSTALADO Y OJALES PARA LA COLOCACION DE PRECINTOS DE SEGURIDAD. TAMBIEN POSEE INDICADOR LUMINOSO DE FUSION Y CAMARA APAGACHISPAS.. | Seccionador fusible unipolar cerrado MODELO APR 630 DE B.T (INCLUYE FUSIBLE) | C/U |  | 0 |  | 0 | 0 |  | 0
5 | SOPORTE DE HIERRO GALVANIZADO PARA ALOJAR 2 SECCIONADORES FUSIBLES MODELOS APR 630 DE BAJA TENSION, Y FIJADO A POSTE RECTANGULAR A TRAVES DE PERNOS MAQUINA DE HIERRO GALVANIZADO. | Soporte de acero galvanizado en "L", pletina, 30 mm ancho x 8 mm de esp. x 217 mm de long. mayor x 80 mm de long. Menor MODELO APR 630 | C/U |  | 0 |  | 0 | 0 |  | 0
5 | SOPORTE DE HIERRO GALVANIZADO PARA ALOJAR 2 SECCIONADORES FUSIBLES MODELOS APR 160 DE BAJA TENSION, Y FIJADO A POSTE RECTANGULAR A TRAVES DE PERNOS MAQUINA DE HIERRO GALVANIZADO. | Soporte de acero galvanizado en "L", pletina, 30 mm ancho x 8 mm de esp. x 217 mm de long. mayor x 80 mm de long. Menor MODELO APR 160 | C/U |  | 0 |  | 0 | 0 |  | 0
5 | CONECTOR DENTADO ESTANCO DE ALTA HERMETICIDAD PARA DERIVACIONES EN CONDUCTORES PREENSAMBLADOS O CONCENTRICOS DE Cu O Al, CON TUERCA FUSIBLE MECANICO PARA SU AJUSTE CORRECTO, MODELO DCNL-5, CON RANGOS DE 35/150 mm2 (2-300 AWG) EN CONDUCTOR DE Al/Cu PRINCIPAL Y DE 35/150mm2 (2-300 AWG) EN CONDUCTOR DE Al/Cu DERIVADO. | Conector dentado estanco, doble cuerpo, de 35 a 150 mm2 (2 AWG - 300 MCM) conductor principal y derivado | C/U | 7.898 | 0 |  | 0 | 0 |  | 0
5 |  | Transformador monofásico convencional 3 KVA, 13200 GRdY / 7620 V - 120 /240 V | C/U | 798 | 0 |  | 0 | 0 |  | 0
5 |  | Transformador monofásico convencional 5 KVA, 13200 GRdY / 7620 V - 120 /240 V | C/U | 1045 | 0 |  | 0 | 0 |  | 0
5 |  | Transformador monofásico convencional 10 KVA, 13200 GRdY / 7620 V - 120 /240 V | C/U | 1276 | 0 |  | 0 | 0 |  | 0
5 |  | Transformador monofásico convencional 15 KVA, 13200 GRdY / 7620 V - 120 /240 V | C/U | 1371 | 0 |  | 0 | 0 |  | 0
5 |  | Transformador monofásico convencional 25 KVA, 13200 GRdY / 7620 V - 120 /240 V | C/U | 1794 | 0 |  | 0 | 0 |  | 0
5 |  | Transformador monofásico convencional 37,5 KVA, 13200 GRdY / 7620 V - 120 /240 V | C/U | 2256 | 0 |  | 0 | 0 |  | 0
5 |  | Transformador monofásico convencional 50 KVA, 13200 GRdY / 7620 V - 120 /240 V | C/U | 2656 | 0 |  | 0 | 0 |  | 0
5 |  | Transformador monofásico convencional 75 KVA, 13200 GRdY / 7620 V - 120 /240 V | C/U | 3568 | 0 |  | 0 | 0 |  | 0
5 | TRANSF. DISTRIB. MONOF. DE 3 KVA TIPO CSP, 13200/7620GRDY - 120/240 VOLTIOS. | Transformador monofásico autoprotegido 3 KVA, 13200 GRdY / 7620 V - 120 /240 V | C/U | 1092 | 0 |  | 0 | 0 |  | 0
5 | TRANSF. DISTRIB. MONOF. DE 5 KVA TIPO CSP, 13200/7620GRDY - 120/240 VOLTIOS. | Transformador monofásico autoprotegido 5 KVA, 13200 GRdY / 7620 V - 120 /240 V | C/U | 1251 | 0 |  | 0 | 0 |  | 0
5 | TRANSF. DISTRIB. MONOF. DE 10 KVA TIPO CSP, 13200/7620GRDY - 120/240 VOLTIOS. | Transformador monofásico autoprotegido 10 KVA, 13200 GRdY / 7620 V - 120 /240 V | C/U | 1475 | 0 |  | 0 | 0 |  | 0
5 | TRANSF. DISTRIB. MONOF. DE 15 KVA TIPO CSP, 13200/7620GRDY - 120/240 VOLTIOS. | Transformador monofásico autoprotegido 15 KVA, 13200 GRdY / 7620 V - 120 /240 V | C/U | 1744 | 0 |  | 0 | 0 |  | 0
5 | TRANSF. DISTRIB. MONOF. DE 25 KVA TIPO CSP, 13200/7620GRDY - 120/240 VOLTIOS. | Transformador monofásico autoprotegido 25 KVA, 13200 GRdY / 7620 V - 120 /240 V | C/U | 1999 | 0 |  | 0 | 0 |  | 0
5 | TRANSF. DISTRIB. MONOF. DE 37,5 KVA TIPO CSP, 13200/7620GRDY - 120/240 VOLTIOS. | Transformador monofásico autoprotegido 37,5 KVA, 13200 GRdY / 7620 V - 120 /240 V | C/U | 2636 | 0 |  | 0 | 0 |  | 0
5 | TRANSF. DISTRIB. MONOF. DE 50 KVA TIPO CSP, 13200/7620GRDY - 120/240 VOLTIOS. | Transformador monofásico autoprotegido 50 KVA, 13200 GRdY / 7620 V - 120 /240 V | C/U | 2851 | 0 |  | 0 | 0 |  | 0
5 | TRANSF. DISTRIB. MONOF. DE 75 KVA TIPO CSP, 13200/7620GRDY - 120/240 VOLTIOS. | Transformador monofásico autoprotegido 75 KVA, 13200 GRdY / 7620 V - 120 /240 V | C/U | 4120 | 0 |  | 0 | 0 |  | 0
5 | TUBO MT DE ½" DIAM. x 3 m. LONGITUD | TUBO MT DE ½" DIAM. x 3 m. LONGITUD | C/U | 4.27 |  |  | 0 | 0 |  | 0
5 | UNIÓN GALVANIZADA EMT DE ½" DIAM. | UNIÓN GALVANIZADA EMT DE ½" DIAM. | C/U | 0.39 |  |  | 0 | 0 |  | 0
5 | FLEJE DE ACERO INOXIDABLE | Fleje de acero inóxidable, 0,76 mm (0,030") de esp. x 19,05 mm (3/4") de ancho | m | 1.6667 | 0 |  | 0 | 0 |  | 0
5 | HEBILLA DE ACERO INOXIDABLE | Hebilla para fleje de acero inóxidable de 19,05 mm (3/4") | C/U | 0.65 | 0 |  | 0 | 0 |  | 0
5 | VARILLA COPPERWELD PARA PUESTA A TIERRA 5/8" DIAM x 6' LONG C/CONECTOR DE COBRE | Varilla para puesta a tierra tipo copperweld, 16 mm (5/8") de diám. x 1800 mm (71") de long. | C/U | 7 | 0 |  | 0 | 0 |  | 0
5 | VARILLA COPPERWELD PARA PUESTA A TIERRA 5/8" DIAM x 6' LONG C/CONECTOR DE COBRE | Suelda exotérmica de 150 gramos | C/U | 12 | 0 |  | 0 | 0 |  | 0
5 |  | Conector de Cu a golpe de martillo para sistemas de puesta a tierra | C/U | 1.1 | 0 |  | 0 | 0 |  | 0
5 | LUMINARIA CERRADA DE VAPOR DE SODIO DE 100 VATIOS, 240 VOLTIOS, 60 Hz, CON IP66 EN EL SISTEMA OPTICO E IP54 EN EL SISTEMA ELECTRICO, PARA USO EXTERIOR. INCLUYE BRAZO Y ACCESORIOS PARA SER INSTALADA EN POSTE RECTANGULAR Y/O CIRCULAR, EQUIPO QUE ES DE HIERRO Y GALVANIZADO EN CALIENTE.. | LUMINARIA CERRADA DE VAPOR DE SODIO DE 100 VATIOS, 240 VOLTIOS, 60 Hz, CON IP66 EN EL SISTEMA OPTICO E IP54 EN EL SISTEMA ELECTRICO, PARA USO EXTERIOR. INCLUYE BRAZO Y ACCESORIOS PARA SER INSTALADA EN POSTE RECTANGULAR Y/O CIRCULAR, EQUIPO QUE ES DE HIERRO Y GALVANIZADO EN CALIENTE.. | C/U | 140 | 0 |  | 0 | 0 |  | 0
5 | LUMINARIA CERRADA DE VAPOR DE SODIO DE 150 VATIOS, 240 VOLTIOS, 60 Hz, CON IP66 EN EL SISTEMA OPTICO E IP54 EN EL SISTEMA ELECTRICO, PARA USO EXTERIOR. INCLUYE BRAZO Y ACCESORIOS PARA SER INSTALADA EN POSTE RECTANGULAR Y/O CIRCULAR, EQUIPO QUE ES DE HIERRO Y GALVANIZADO EN CALIENTE.. | Luminaria con lámpara de Na de 150W potencia constante, con brazo para montaje en poste | C/U | 150 | 0 |  | 0 | 0 |  | 0
5 | LUMINARIA CERRADA DE VAPOR DE SODIO DE 250 VATIOS, 240 VOLTIOS, 60 Hz, CON IP66 EN EL SISTEMA OPTICO E IP54 EN EL SISTEMA ELECTRICO, PARA USO EXTERIOR. INCLUYE BRAZO Y ACCESORIOS PARA SER INSTALADA EN POSTE RECTANGULAR Y/O CIRCULAR, EQUIPO QUE ES DE HIERRO Y GALVANIZADO EN CALIENTE.. | Luminaria con lámpara de Na de 250W potencia constante, con brazo para montaje en poste | C/U | 180
5 | LUMINARIA CERRADA DE VAPOR DE SODIO DE 400 VATIOS, 240 VOLTIOS, 60 Hz, CON IP66 EN EL SISTEMA OPTICO E IP54 EN EL SISTEMA ELECTRICO, PARA USO EXTERIOR. INCLUYE BRAZO Y ACCESORIOS PARA SER INSTALADA EN POSTE RECTANGULAR Y/O CIRCULAR, EQUIPO QUE ES DE HIERRO Y GALVANIZADO EN CALIENTE.. | Luminaria con lámpara de Na de 400W potencia constante, con brazo para montaje en poste | C/U | 200
5 | CONECTOR SENCILLO DENTADO ESTANCO DE PERFORACION DE ALTA HERMETICIDAD EMPLEADO PARA REALIZAR LA DERIVACION DE CONDUCTORES PREENSAMBLADOS O CONCENTRICOS DE Cu O Al A PARTIR DE UNA RED PREENSAMBLADA CON TUERCA FUSIBLE MECANICO PARA SU AJUSTE CORRECTO, RANGO DE 10/95 mm2 (7-4/0 AWG) EN CONDUCTOR DE Al/Cu PRINCIPAL Y 1,5/10mm2 (16-7 AWG) EN CONDUCTOR DE Al/Cu DERIVADO. ADEMAS DEBE POSEER CAPUCHON AMOVIBLE E IMPERDIBLE PARA EL CABLE DERIVADO. SIMILAR A LOS MODELOS PD-4 (EL BILT), DCNL-1 (CAVANNA), CPA 25 (CAHORS), DP9 (BRONAL), ETC. | Conector dentado estanco de 10 a 95 mm2 (7 - 4/0 AWG) cond. principal y de 1,5 a 10 mm2 (16 - 7 AWG) cond. Derivado | C/U | 2.002 | 0 |  | 0 | 0 |  | 0
5 | CABLE CONCÉNTRICO DE COBRE AISLADO TIPO TW 2 x # 12 AWG. | CABLE CONCÉNTRICO DE COBRE AISLADO TIPO TW 2 x # 12 AWG. | m | 2.299 | 0 |  | 0 | 0 |  | 0
5 |  | Conductor de Cu aislado PVC, 600 V TW N. 14 AWG, sólido | m |  |  |  | 0 | 0 |  | 0
5 | DERIVADOR PLASTICO MODELO DCC, TIPO MONOFASICO PARA VINCULAR CONDUCTOR CONCENTRICO DE ACOMETIDA DE HASTA 25/25 mm2 (3/3 AWG) A LA RED AEREAS PREENSAMBLADA, INGRESANDO EL CABLE CONCENTRICO EN FORMA COAXIAL Y DIVIDIENDOLO EN SUS COMPONENTES FASES Y NEUTRO QUEDANDO LA BIFURCACION AISLADA Y PROTEGIDA DENTRO DEL DERIVADOR. | Derivador termoplástico para conductor concéntrico | C/U | 0.68 | 0 |  | 0 | 0 |  | 0
5 | PINZA DE ACOMETIDA MODELO CDR PARA RETENCION DE HACES DE CONDUCTORES PREENSAMBLADOS Y CONCENTRICOS, Y SOPORTA ESFUERZOS HASTA 200 Kg, CON DISEÑO AUTOAJUSTABLE PARA RETENCION DE HACES DE CONDUCTORES DE HASTA UN DIAMETRO DE 22 mm CON DESPLAZAMIENTOS DEL CONDUCTOR DE HASTA 15º. | Pinza de anclaje, termoplástica, ajustable para acometidas | C/U | 1.2 | 0 |  | 0 | 0 |  | 0
5 | MENSULA OJAL DE RETENCION PARA VINCULACION DE PINZA DE ACOMETIDA AL POSTE O RED PREENSAMBLADA. SIMILAR A MODELO DMA (CAVANNA), RP6 (BRONAL), ETC. | Ménsula para cable | C/U | 0.8 | 0 |  | 0 | 0 |  | 0
5 | MENSULA OJAL DE RETENCION PARA VINCULACION DE PINZA DE ACOMETIDA A LA FACHADA, INCLUYE CLAVO Y TACO DE FIJACION A LA PARED. SIMILAR A MODELO DMAF (CAVANNA), RP6/F (BRONAL), ETC. | Ménsula para fachada | C/U | 0.9 | 0 |  | 0 | 0 |  | 0
5 | CONECTOR SENCILLO DENTADO ESTANCO DE PERFORACION DE ALTA HERMETICIDAD EMPLEADO PARA REALIZAR LA DERIVACION DE CONDUCTORES PREENSAMBLADOS O CONCENTRICOS DE Cu O Al A PARTIR DE UNA RED PREENSAMBLADA CON TUERCA FUSIBLE MECANICO PARA SU AJUSTE CORRECTO, RANGO DE 16/95 mm2 (5-4/0 AWG) EN CONDUCTOR DE Al/Cu PRINCIPAL Y 4/35mm2 (12-2 AWG) EN CONDUCTOR DE Al/Cu DERIVADO. ADEMAS DEBE POSEER CAPUCHON AMOVIBLE E IMPERDIBLE PARA EL CABLE DERIVADO. SIMILAR A LOS MODELOS PD-5 (EL BILT), DCNL-2 (CAVANNA), CPA 95 (CAHORS), DP7 (BRONAL), ETC. | Conector dentado estanco de 25 a 95 mm2 (3 - 4/0 AWG) cond. principal y derivado | C/U | 2.596 | 0 |  | 0 | 0 |  | 0
5 | PORTAFUSIBLE AEREO ENCAPSULADO APTO HASTA 63 A TIPO HORIZONTAL AISLADO, PREVISTO PARA EJECUTAR DERIVACIONES DE 4 A 16mm2 (12 A 5 AWG), CON SISTEMA PARA AJUSTARSE MEDIANTE RESORTE DE ACERO INOXIDABLE, Y CONTACTOS DE COBRE ESTAÑADO PARA GARANTIZAR UNA SEGURA Y DURABLE CONEXION. SIMILAR A MODELO DPA (CAVANNA), DP8 (BRONAL), PFA (EL BIT), ETC. | Portafusible aéreo encapsulado | C/U | 1.5 |  |  | 0 | 0 |  | 0
5 | FUSIBLE NEOZED MODELO IFN 35 PARA 35 AMPERIOS | Fusible Neozed de 63 A | C/U | 0.6 | 0 |  | 0 | 0 |  | 0
5 | KIT DE ACOMETIDA PARA MEDIDOR DE 120V | KIT DE ACOMETIDA PARA MEDIDOR DE 120V | C/U | 10.549 |  |  | 0 | 0 |  | 0
5 | KIT DE ACOMETIDA PARA MEDIDOR DE 240V | KIT DE ACOMETIDA PARA MEDIDOR DE 240V | C/U | 15.631 |  |  | 0 | 0 |  | 0
5 | CONDUCTOR DE ALUMINIO AISLADO DUPLEX ASC 2 x 6 AWG | CONDUCTOR DE ALUMINIO AISLADO DUPLEX ASC 2 x 6 AWG | m |  |  |  | 0 | 0 |  | 0
5 | CONDUCTOR DE ALUMINIO AISLADO TRIPLEX ASC 3 x 6 AWG | CONDUCTOR DE ALUMINIO AISLADO TRIPLEX ASC 3 x 6 AWG | m |  |  |  | 0 | 0 |  | 0
5 | CONDUCTOR CONCÉNTRICO DE ALUMINIO XLPE 1 KV., SECCIÓN 2 x 6 AWG | CONDUCTOR CONCÉNTRICO DE ALUMINIO XLPE 1 KV., SECCIÓN 2 x 6 AWG | m | 1.441 |  |  | 0 | 0 |  | 0
5 | CONDUCTOR CONCÉNTRICO DE COBRE XLPE 1 KV., SECCIÓN 2 x 6 mm2 | Conductor de Cu, concéntrico XLPE, 1 x 6 + 1 x 6 mm2 | m |  |  |  | 0 | 0 |  | 0
5 | CONDUCTOR CONCÉNTRICO DE COBRE XLPE 1 KV., SECCIÓN 3 x 6 mm2 | CONDUCTOR CONCÉNTRICO DE ALUMINIO XLPE 1 KV., SECCIÓN 3 x 6 mm2 | m | 2.486 |  |  | 0 | 0 |  | 0
5 | CAJA TRANSPARENTE DE POLICARBONATO PARA PROTECCION DE MEDIDORES MONOFASICOS DE 120 VOLTIOS ELECTROMECANICOS Y/O ELECTRONICOS CON UN ELEMENTO DE PROTECCION QUE SIRVE A LA VEZ DE BLOQUEO, Y PERNO DE SEGURIDAD. | Caja de protección | C/U | 11 | 0 |  | 0 | 0 |  | 0
5 |  | Interruptor termomagnético 40 a 70 A |  | 25 | 0 |  | 0 | 0 |  | 0
5 |  | Interruptor termomagnético 40 a 70 A, 2 Polos |  | 80 |  |  | 0 | 0 |  | 0
5 |  | Tornillos con tuerca y arandela |  | 0.04 | 0 |  | 0 | 0 |  | 0
5 |  | Taco Fisher |  | 0.03 | 0 |  | 0 | 0 |  | 0
5 |  | Perno fusible |  | 1 | 0 |  | 0 | 0 |  | 0
5 |  | Clavo de acero de anclaje 63 mm (2 1/2") y fulminante |  | 0.5 | 0 |  | 0 | 0 |  | 0
5 |  | Sellos de seguridad prenumerado |  |  |  |  | 0 | 0 |  | 0
5 | MEDIDOR MONOFASICO CLASE 100, 120 VOLTIOS, TIPO ELECTRONICO. | Medidor Monofásico 10/100 A, 120 V, 2 Hilos, Forma 1A | C/U | 10.51 | 0 |  | 0 | 0 |  | 0
5 | MEDIDOR MONOFASICO CLASE 100, 240 VOLTIOS, TIPO ELECTRONICO. | Medidor Monofásico 10/100 A, 240 V, 3 Hilos, Forma 2A | C/U | 12.5 | 0 |  | 0 | 0 |  | 0
A |  | SUBTOTAL MATERIALES |  |  | 115.58 |  |  | 115.58
|  | IMPREVISTO POR MATERIALES |  |  | 3.4674 |  |  | 3.4674
|  | SUBTOTAL DE MATERIALES INCLUYE IMPREVISTO |  |  | 119.0474 |  |  | 119.0474
2 | MANO DE OBRA
#REF! | ELABORACION DE PLANO ELECTRICO | ELABORACION DE PLANO ELECTRICO POR LAMINA A4 | C/U | 40.72 |  |  | 0 | 0 |  | 0
#REF! | PRUEBA ELECTRICA DEL PROYECTO U OBRA | PRUEBA ELECTRICA DE LAS INSTALACIONES | C/U | 5 |  |  | 0 | 0 |  | 0
| PRUEBA ELECTRICA POR CIRCUITO ENERGIZADO | PRUEBA ELECTRICA DE CADA TRANSFORMADOR | C/U | 15 |  |  | 0 | 0 |  | 0
#REF! | LIMPIEZA DE MALEZA Y CORTE DE ARBOLES EN LA FRANJA DE SEGURIDAD | LIMPIEZA DE MALEZA Y CORTE DE ARBOLES EN ZONA DE ALTA VEGETACION | Km | 172.34 |  |  | 0 | 0 |  | 0
|  | LIMPIEZA DE MALEZA Y CORTE DE ARBOLES EN ZONA DE POCA VEGETACION | Km | 146.49
#REF! | REPLANTEO (ZONA RURAL Y URBANO MARGINAL) | REPLANTEO (ZONA RURAL Y URBANO MARGINAL) | Km | 215.74 | 1.5 |  | 323.61 | 1.5 |  | 323.61
#REF! | REPLANTEO (ZONA DE ALTA VEGETACION) | REPLANTEO (ZONA DE ALTA VEGETACION) | Km | 248.1 |  |  | 0 | 0 |  | 0
#REF! | REPLANTEO (ZONA URBANA) | REPLANTEO (ZONA URBANA) | Km | 248.1 |  |  | 0 | 0 |  | 0
3 | EXCAVACIÓN DE HUECO DE POSTE DE HORMIGÓN ARMADO 10m, 12m Y 14m EN TERRENO NORMAL | EXCAVACIÓN DE HUECO DE POSTE DE HORMIGÓN ARMADO 10m, 12m Y 14m EN TERRENO NORMAL | C/U | 12.57 | 2 |  | 25.14 | 2 |  | 25.14
3 | EXCAVACIÓN DE HUECO DE POSTE DE HORMIGÓN ARMADO 10m, 12m Y 14m EN TERRENO DURO | EXCAVACIÓN DE HUECO DE POSTE DE HORMIGÓN ARMADO 10m, 12m Y 14m EN TERRENO DURO | C/U | 15.72 |  |  | 0 | 0 |  | 0
3 | EXCAVACIÓN DE HUECO DE POSTE DE HORMIGÓN ARMADO 10m, 12m Y 14m EN TERRENO ROCOSO | EXCAVACIÓN DE HUECO DE POSTE DE HORMIGÓN ARMADO 10m, 12m Y 14m EN TERRENO ROCOSO | C/U | 25.14 |  |  | 0 | 0 |  | 0
4 | IZADO DE POSTE DE HORMIGÓN ARMADO DE 10m Y 12m CON GRÚA | IZADO DE POSTE DE HORMIGÓN ARMADO DE 10m Y 12m CON GRÚA | C/U | 32.1 | 2 |  | 64.2 | 2 |  | 64.2
4 | IZADO DE POSTE DE HORMIGÓN ARMADO DE 14m CON GRÚA | IZADO DE POSTE DE HORMIGÓN ARMADO DE 14m CON GRÚA | C/U | 38.52 |  |  | 0 | 0 |  | 0
4 | MOVILIZACIÓN A SITIO E IZADO DE POSTE HORMIGÓN ARMADO DE 10m A MANO | MOVILIZACIÓN A SITIO E IZADO DE POSTE HORMIGÓN ARMADO DE 10m A MANO | C/U | 137.82 |  |  | 0 | 0 |  | 0
4 | MOVILIZACIÓN A SITIO E IZADO DE POSTE HORMIGÓN ARMADO DE 12m A MANO | MOVILIZACIÓN A SITIO E IZADO DE POSTE HORMIGÓN ARMADO DE 12m A MANO | C/U | 166 |  |  | 0 | 0 |  | 0
4 | MOVILIZACIÓN A SITIO E IZADO DE POSTE HORMIGÓN ARMADO DE 14m A MANO | MOVILIZACIÓN A SITIO E IZADO DE POSTE HORMIGÓN ARMADO DE 14m A MANO | C/U | 169.07 |  |  | 0 | 0 |  | 0
|  | TRASLADO A SITIO E IZADO DE POSTE DE PLASTICO REFORZADO CON FIBRA DE VIDRIO DE 9 A 12 METROS A MANO | C/U | 15.36 |  |  | 0 | 0 |  | 0
4 | RETIRO DE POSTE DE HORMIGÓN ARMADO DE 9m, 10m y 12m CON GRUA | RETIRO DE POSTE DE HORMIGÓN ARMADO DE 9m, 10m y 12m CON GRUA | C/U | 16.05 |  |  | 0 | 0 |  | 0
4 | RETIRO DE POSTE DE HORMIGÓN ARMADO DE 10m A MANO | RETIRO DE POSTE DE HORMIGÓN ARMADO DE 10m A MANO | C/U | 68.91 |  |  | 0 | 0 |  | 0
4 | RETIRO DE POSTE DE HORMIGÓN ARMADO DE 12m A MANO | RETIRO DE POSTE DE HORMIGÓN ARMADO DE 12m A MANO | C/U | 83 |  |  | 0 | 0 |  | 0
4 | RETIRO DE POSTE DE HORMIGÓN ARMADO DE 14m A MANO | RETIRO DE POSTE DE HORMIGÓN ARMADO DE 14m A MANO | C/U | 84.535 |  |  | 0 | 0 |  | 0
4 | APLOMADO DE POSTE | APLOMADO DE POSTE | C/U | 20.174 |  |  | 0 | 0 |  | 0
5 | EXCAVACION DE HUECO PARA ANCLA DE HORMIGON ARMADO DE 40 x 40 x 15 cms TERRENO NORMAL | EXCAVACION DE HUECO PARA BLOQUE CONICO DE HORMIGON ARMADO TERRENO NORMAL | C/U | 12.57 | 2 |  | 25.14 | 2 |  | 25.14
5 | EXCAVACION DE HUECO PARA ANCLA DE HORMIGON ARMADO DE 40 x 40 x 15 cms TERRENO DURO | EXCAVACION DE HUECO PARA BLOQUE CONICO DE HORMIGON ARMADO TERRENO DURO | C/U | 15.72 |  |  | 0 | 0 |  | 0
5 | EXCAVACION DE HUECO PARA ANCLA DE HORMIGON ARMADO DE 40 x 40 x 15 cms TERRENO ROCOSO | EXCAVACION DE HUECO PARA BLOQUE CONICO DE HORMIGON ARMADO TERRENO ROCOSO | C/U | 25.14 |  |  | 0 | 0 |  | 0
| COLOCACION DE ANCLA DE HORMIGON | MONTAJE DE ANCLA PARA TENSOR | C/U | 5.57 | 1 |  | 5.57 | 1 |  | 5.57
6 | ENSAMBLAJE DE TENSOR A TIERRA EN BAJA TENSION "TT2" INCLUIDA LA ANCLA DE HORMIGON DE 40 x 40 x 15cms | INSTALACION ESTRUCTURA TAD-OTS | C/U | 12.98 | 2 |  | 25.96 | 2 |  | 25.96
6 | ENSAMBLAJE DE TENSOR A TIERRA EN ALTA TENSION "TT1" INCLUIDA LA ANCLA DE HORMIGON DE 40 x 40 x 15 cms | INSTALACION ESTRUCTURA TAT-OTS | C/U | 12.98 |  |  | 0 | 0 |  | 0
6 | ENSAMBLAJE DE TENSOR DOBLE A TIERRA "TTD" INCLUIDA LA ANCLA DE HORMIGON DE 40 x 40 x 15 cms | INSTALACION ESTRUCTURA TAT-OTD | C/U | 25.96 |  |  | 0 | 0 |  | 0
6 | ENSAMBLAJE DE TENSOR FAROL EN BAJA TENSION "TF2" INCLUIDA LA ANCLA DE HORMIGON DE 40 x 40 x 15cms | INSTALACION ESTRUCTURA TAD-OFS | C/U | 14.93 |  |  | 0 | 0 |  | 0
6 | ENSAMBLAJE DE TENSOR FAROL EN ALTA TENSION "TF1" INCLUIDA LA ANCLA DE HORMIGON DE 40 x 40 x 15 cms. | INSTALACION ESTRUCTURA TAT-OFS | C/U | 14.93 |  |  | 0 | 0 |  | 0
6 | ENSAMBLAJE DE TENSOR FAROL DOBLE "TFD" | INSTALACION ESTRUCTURA TAT-OFD | C/U | 29.86 |  |  | 0 | 0 |  | 0
6 | ENSAMBLAJE DE TENSOR AEREO PARA BAJA TENSION "TPP2" | INSTALACION ESTRUCTURA TAD-OPS | C/U | 12.98 |  |  | 0 | 0 |  | 0
6 | ENSAMBLAJE DE TENSOR AEREO PARA ALTA TENSION "TPP1" | INSTALACION ESTRUCTURA TAT-OPS | C/U | 12.98 |  |  | 0 | 0 |  | 0
6 | ENSAMBLAJE DE TENSOR AEREO DOBLE | INSTALACION ESTRUCTURA TAT-OPD | C/U | 25.96 |  |  | 0 | 0 |  | 0
6 | ENSAMBLAJE DE TENSOR A TIERRA EN "V" | INSTALACION ESTRUCTURA TAT-OVS | C/U | 12.98 |  |  | 0 | 0 |  | 0
6 | ENSAMBLAJE DE TENSOR POSTE A POSTE EN "V" | INSTALACION ESTRUCTURA TAT-OSS | C/U | 25.96 |  |  | 0 | 0 |  | 0
6 | RETIRO DE TENSOR A TIERRA EN BAJA TENSION "TT2" INCLUIDA LA ANCLA DE HORMIGON DE 40 x 40 x 15cms | RETIRO ESTRUCTURA TAD-OTS | C/U | 2.6 |  |  | 0 | 0 |  | 0
6 | RETIRO DE TENSOR A TIERRA EN MEDIO VOLTAJE "TT1" INCLUIDA LA ANCLA DE HORMIGON DE 40 x 40 x 15cms | RETIRO ESTRUCTURA TAT-OTS | C/U | 2.6 |  |  | 0 | 0 |  | 0
6 | RETIRO DE TENSOR DOBLE A TIERRA "TTD" INCLUIDA LA ANCLA DE HORMIGON DE 40 x 40 x 15 cms | RETIRO ESTRUCTURA TAT-OTD | C/U | 5.2 |  |  | 0 | 0 |  | 0
6 | RETIRO DE TENSOR FAROL EN BAJA TENSION "TF2" INCLUIDA LA ANCLA DE HORMIGON DE 40 x 40 x 15cms | RETIRO ESTRUCTURA TAD-OFS | C/U | 2.99 |  |  | 0 | 0 |  | 0
6 | RETIRO DE TENSOR FAROL EN ALTA TENSION "TF1" INCLUIDA LA ANCLA DE HORMIGON DE 40 x 40 x 15 cms. | RETIRO ESTRUCTURA TAT-OFS | C/U | 2.99 |  |  | 0 | 0 |  | 0
6 | RETIRO DE TENSOR FAROL DOBLE "TFD" | RETIRO ESTRUCTURA TAT-OFD | C/U | 5.98 |  |  | 0 | 0 |  | 0
6 | RETIROE DE TENSOR AEREO PARA BAJA TENSION "TPP2" | RETIRO ESTRUCTURA TAD-OPS | C/U | 2.6 |  |  | 0 | 0 |  | 0
6 | RETIRO DE TENSOR AEREO PARA ALTA TENSION "TPP1" | RETIRO ESTRUCTURA TAT-OPS | C/U | 2.6 |  |  | 0 | 0 |  | 0
6 | RETIRO DE TENSOR AEREO DOBLE | RETIRO ESTRUCTURA TAT-OPD | C/U | 5.2 |  |  | 0 | 0 |  | 0
6 | RETIRO DE TENSOR A TIERRA EN "V" | RETIRO ESTRUCTURA TAT-OVS | C/U | 2.6 |  |  | 0 | 0 |  | 0
6 | RETIRO DE TENSOR POSTE A POSTE EN "V" | RETIRO ESTRUCTURA TAT-OSS | C/U | 5.2 |  |  | 0 | 0 |  | 0
6 | RETIRO DE ANCLA DE EMPUJE (AE) | RETIRO DE ANCLA DE EMPUJE (AE) | C/U | 9.6 |  |  | 0 | 0 |  | 0
6 | ENSAMBLAJE DE ESTRUCTURA SECUNDARIA TIPO "DS1" | ENSAMBLAJE DE ESTRUCTURA SECUNDARIA TIPO "DS1" | C/U | 5.63 |  |  | 0 | 0 |  | 0
6 | ENSAMBLAJE DE ESTRUCTURA SECUNDARIA TIPO "DR1" | ENSAMBLAJE DE ESTRUCTURA SECUNDARIA TIPO "DR1" | C/U | 5.63 |  |  | 0 | 0 |  | 0
6 | ENSAMBLAJE DE ESTRUCTURA SECUNDARIA TIPO "DRR1" | ENSAMBLAJE DE ESTRUCTURA SECUNDARIA TIPO "DRR1" | C/U | 6.31 |  |  | 0 | 0 |  | 0
6 | ENSAMBLAJE DE ESTRUCTURA SECUNDARIA TIPO "DS3" | ENSAMBLAJE DE ESTRUCTURA SECUNDARIA TIPO "DS3" | C/U | 8.49 |  |  | 0 | 0 |  | 0
6 | ENSAMBLAJE DE ESTRUCTURA SECUNDARIA TIPO "DR3" | ENSAMBLAJE DE ESTRUCTURA SECUNDARIA TIPO "DR3" | C/U | 8.49 |  |  | 0 | 0 |  | 0
6 | ENSAMBLAJE DE ESTRUCTURA SECUNDARIA TIPO "DRR3" | ENSAMBLAJE DE ESTRUCTURA SECUNDARIA TIPO "DRR3" | C/U | 9.5088 |  |  | 0 | 0 |  | 0
6 | RETIRO DE ESTRUCTURA SECUNDARIA TIPO "DS1" | RETIRO DE ESTRUCTURA SECUNDARIA TIPO "DS1" | C/U | 2.25 |  |  | 0 | 0 |  | 0
6 | RETIRO DE ESTRUCTURA SECUNDARIA TIPO "DR1" | RETIRO DE ESTRUCTURA SECUNDARIA TIPO "DR1" | C/U | 2.25 |  |  | 0 | 0 |  | 0
6 | RETIRO DE ESTRUCTURA SECUNDARIA TIPO "DRR1" | RETIRO DE ESTRUCTURA SECUNDARIA TIPO "DRR1" | C/U | 2.52 |  |  | 0 | 0 |  | 0
6 | RETIRO DE ESTRUCTURA SECUNDARIA TIPO "DS3" | RETIRO DE ESTRUCTURA SECUNDARIA TIPO "DS3" | C/U | 3.4 |  |  | 0 | 0 |  | 0
6 | RETIRO DE ESTRUCTURA SECUNDARIA TIPO "DR3" | RETIRO DE ESTRUCTURA SECUNDARIA TIPO "DR3" | C/U | 3.4 |  |  | 0 | 0 |  | 0
6 | RETIRO DE ESTRUCTURA SECUNDARIA TIPO "DRR3" | RETIRO DE ESTRUCTURA SECUNDARIA TIPO "DRR3" | C/U | 3.808 |  |  | 0 | 0 |  | 0
6 | REUBICACION DE ESTRUCTURA SECUNDARIA TIPO "DS1" | REUBICACION DE ESTRUCTURA SECUNDARIA TIPO "DS1" | C/U | 11.26 |  |  | 0 | 0 |  | 0
6 | REUBICACION DE ESTRUCTURA SECUNDARIA TIPO "DR1" | REUBICACION DE ESTRUCTURA SECUNDARIA TIPO "DR1" | C/U | 11.26 |  |  | 0 | 0 |  | 0
6 | REUBICACION DE ESTRUCTURA SECUNDARIA TIPO "DRR1" | REUBICACION DE ESTRUCTURA SECUNDARIA TIPO "DRR1" | C/U | 12.62 |  |  | 0 | 0 |  | 0
6 | REUBICACION DE ESTRUCTURA SECUNDARIA TIPO "DS3" | REUBICACION DE ESTRUCTURA SECUNDARIA TIPO "DS3" | C/U | 16.98 |  |  | 0 | 0 |  | 0
6 | REUBICACION DE ESTRUCTURA SECUNDARIA TIPO "DR3" | REUBICACION DE ESTRUCTURA SECUNDARIA TIPO "DR3" | C/U | 16.98 |  |  | 0 | 0 |  | 0
6 | REUBICACION DE ESTRUCTURA SECUNDARIA TIPO "DRR3" | REUBICACION DE ESTRUCTURA SECUNDARIA TIPO "DRR3" | C/U | 19.0176 |  |  | 0 | 0 |  | 0
6 | ENSAMBLAJE DE ESTRUCTURA SECUNDARIA TIPO KS1 (SUSPENSION) | INSTALACION ESTRUCTURA ESD-1PP3 | C/U | 6.76 |  |  | 0 | 0 |  | 0
6 | ENSAMBLAJE DE ESTRUCTURA SECUNDARIA TIPO KS1 ANGULAR (SUSPENSION) | INSTALACION ESTRUCTURA ESD-1PA3 | C/U | 6.886 |  |  | 0 | 0 |  | 0
6 | ENSAMBLAJE DE ESTRUCTURA SECUNDARIA TIPO KR1 (RETENCION SIMPLE) | INSTALACION ESTRUCTURA ESD-1PR3 | C/U | 9.02 |  |  | 0 | 0 |  | 0
6 | ENSAMBLAJE DE ESTRUCTURA DE SECUNDARIA TIPO KRR1 (RETENCION DOBLE) | INSTALACION ESTRUCTURA ESD-1PD3 | C/U | 15.33 |  |  | 0 | 0 |  | 0
6 | ENSAMBLAJE DE ESTRUCTURA EN MEDIATENSION MONOFASICO TIPO "UP" | INSTALACION ESTRUCTURA EST-1CP | C/U | 9.55 |  |  | 0 | 0 |  | 0
6 | ENSAMBLAJE DE ESTRUCTURA EN MEDIATENSION MONOFASICO TIPO "UP2" | INSTALACION ESTRUCTURA EST-1CA | C/U | 10.91 |  |  | 0 | 0 |  | 0
6 | ENSAMBLAJE DE ESTRUCTURA EN MEDIO VOLTAJE MONOFASICO TIPO "UP" EN CRUCETA VOLADA | INSTALACION ESTRUCTURA EST-1VP | C/U | 17.028 |  |  | 0 | 0 |  | 0
6 | ENSAMBLAJE DE ESTRUCTURA EN MEDIO VOLTAJE MONOFASICO TIPO "UP2" EN CRUCETA VOLADA | INSTALACION ESTRUCTURA EST-1VA | C/U | 18.128 |  |  | 0 | 0 |  | 0
6 | ENSAMBLAJE DE ESTRUCTURA EN MEDIO VOLTAJE MONOFASICO TIPO "UR" (SILICONADO) | INSTALACION ESTRUCTURA EST-1CR (S) | C/U | 13.73 |  |  | 0 | 0 |  | 0
6 | ENSAMBLAJE DE ESTRUCTURA EN MEDIO VOLTAJE MONOFASICO TIPO "UR" (PORCELANA) | INSTALACION ESTRUCTURA EST-1CR (P) | C/U | 13.73 |  |  | 0 | 0 |  | 0
6 | ENSAMBLAJE DE ESTRUCTURA EN MEDIO VOLTAJE MONOFASICO TIPO "UR2" (SILICONADO) | INSTALACION ESTRUCTURA EST-1CD (S) | C/U | 16.71 |  |  | 0 | 0 |  | 0
6 | ENSAMBLAJE DE ESTRUCTURA EN MEDIO VOLTAJE MONOFASICO TIPO "UR2" (PORCELANA) | INSTALACION ESTRUCTURA EST-1CD (P) | C/U | 16.71 |  |  | 0 | 0 |  | 0
6 | ENSAMBLAJE DE ESTRUCTURA EN MEDIO VOLTAJE MONOFASICO TIPO "UR" (SILICONADO) EN CRUCETA VOLADA | INSTALACION ESTRUCTURA EST-1VR (S) | C/U | 18.128 |  |  | 0 | 0 |  | 0
6 | ENSAMBLAJE DE ESTRUCTURA EN MEDIO VOLTAJE MONOFASICO TIPO "UR" (PORCELANA) EN CRUCETA VOLADA | INSTALACION ESTRUCTURA EST-1VR (P) | C/U | 18.128 |  |  | 0 | 0 |  | 0
6 | ENSAMBLAJE DE ESTRUCTURA EN MEDIO VOLTAJE MONOFASICO TIPO "UR2" (SILICONADO) EN CRUCETA VOLADA | INSTALACION ESTRUCTURA EST-1VD (S) | C/U | 18.865 |  |  | 0 | 0 |  | 0
6 | ENSAMBLAJE DE ESTRUCTURA EN MEDIO VOLTAJE MONOFASICO TIPO "UR2" (PORCELANA) EN CRUCETA VOLADA | INSTALACION ESTRUCTURA EST-1VD (P) | C/U | 18.865 |  |  | 0 | 0 |  | 0
6 | ENSAMBLAJE DE ESTRUCTURA EN MEDIATENSION MONOFASICO TIPO "UA" (SILICONADO) | INSTALACION ESTRUCTURA EST-1BA (S) | C/U | 11.11 |  |  | 0 | 0 |  | 0
6 | ENSAMBLAJE DE ESTRUCTURA EN MEDIATENSION MONOFASICO TIPO "UA" (PORCELANA) | INSTALACION ESTRUCTURA EST-1BA (P) | C/U | 11.11 |  |  | 0 | 0 |  | 0
6 | ENSAMBLAJE DE ESTRUCTURA EN MEDIATENSION MONOFASICO TIPO "UA2" (SILICONADO) | INSTALACION ESTRUCTURA EST-1BD (S) | C/U | 17.028 |  |  | 0 | 0 |  | 0
6 | ENSAMBLAJE DE ESTRUCTURA EN MEDIATENSION MONOFASICO TIPO "UA2" (PORCELANA) | INSTALACION ESTRUCTURA EST-1BD (P) | C/U | 17.028 |  |  | 0 | 0 |  | 0
6 | RETIRO DE ESTRUCTURA EN MEDIO VOLTAJE MONOFASICO TIPO "UP" | RETIRO ESTRUCTURA EST-1CP | C/U | 3.82 |  |  | 0 | 0 |  | 0
6 | RETIRO DE ESTRUCTURA EN MEDIO VOLTAJE MONOFASICO TIPO "UP2" | RETIRO ESTRUCTURA EST-1CA | C/U | 4.364 |  |  | 0 | 0 |  | 0
6 | RETIRO DE ESTRUCTURA EN MEDIO VOLTAJE MONOFASICO TIPO "UP" EN CRUCETA VOLADA | RETIRO ESTRUCTURA EST-1VP | C/U | 6.8112 |  |  | 0 | 0 |  | 0
6 | RETIRO DE ESTRUCTURA EN MEDIO VOLTAJE MONOFASICO TIPO "UP2" EN CRUCETA VOLADA | RETIRO ESTRUCTURA EST-1VA | C/U | 7.2512 |  |  | 0 | 0 |  | 0
6 | RETIRO DE ESTRUCTURA EN MEDIO VOLTAJE MONOFASICO TIPO "UR" (SILICONADO) | RETIRO ESTRUCTURA EST-1CR (S) | C/U | 5.492 |  |  | 0 | 0 |  | 0
6 | RETIRO DE ESTRUCTURA EN MEDIO VOLTAJE MONOFASICO TIPO "UR" (PORCELANA) | RETIRO ESTRUCTURA EST-1CR (P) | C/U | 5.492 |  |  | 0 | 0 |  | 0
6 | RETIRO DE ESTRUCTURA EN MEDIO VOLTAJE MONOFASICO TIPO "UR2" (SILICONADO) | RETIRO ESTRUCTURA EST-1CD (S) | C/U | 6.684 |  |  | 0 | 0 |  | 0
6 | RETIRO DE ESTRUCTURA EN MEDIO VOLTAJE MONOFASICO TIPO "UR2" (PORCELANA) | RETIRO ESTRUCTURA EST-1CD (P) | C/U | 6.684 |  |  | 0 | 0 |  | 0
6 | RETIRO DE ESTRUCTURA EN MEDIO VOLTAJE MONOFASICO TIPO "UR" (SILICONADO) EN CRUCETA VOLADA | RETIRO ESTRUCTURA EST-1VR (S) | C/U | 7.2512 |  |  | 0 | 0 |  | 0
6 | RETIRO DE ESTRUCTURA EN MEDIO VOLTAJE MONOFASICO TIPO "UR" (PORCELANA) EN CRUCETA VOLADA | RETIRO ESTRUCTURA EST-1VR (P) | C/U | 7.2512 |  |  | 0 | 0 |  | 0
6 | RETIRO DE ESTRUCTURA EN MEDIO VOLTAJE MONOFASICO TIPO "UR2" (SILICONADO) EN CRUCETA VOLADA | RETIRO ESTRUCTURA EST-1VD (S) | C/U | 7.546 |  |  | 0 | 0 |  | 0
6 | RETIRO DE ESTRUCTURA EN MEDIO VOLTAJE MONOFASICO TIPO "UR2" (PORCELANA) EN CRUCETA VOLADA | RETIRO ESTRUCTURA EST-1VD (P) | C/U | 7.546 |  |  | 0 | 0 |  | 0
6 | RETIRO DE ESTRUCTURA EN MEDIO VOLTAJE MONOFASICO TIPO "UA" (SILICONADO) | RETIRO ESTRUCTURA EST-1BA (S) | C/U | 4.444 |  |  | 0 | 0 |  | 0
6 | RETIRO DE ESTRUCTURA EN MEDIO VOLTAJE MONOFASICO TIPO "UA" (PORCELANA) | RETIRO ESTRUCTURA EST-1BA (P) | C/U | 4.444 |  |  | 0 | 0 |  | 0
6 | RETIRO DE ESTRUCTURA EN MEDIO VOLTAJE MONOFASICO TIPO "UA2" (SILICONADO) | RETIRO ESTRUCTURA EST-1BD (S) | C/U | 6.8112 |  |  | 0 | 0 |  | 0
6 | RETIRO DE ESTRUCTURA EN MEDIO VOLTAJE MONOFASICO TIPO "UA2" (PORCELANA) | RETIRO ESTRUCTURA EST-1BD (P) | C/U | 6.8112 |  |  | 0 | 0 |  | 0
6 | REUBICACION DE ESTRUCTURA EN MEDIO VOLTAJE MONOFASICO TIPO "UP" | REUBICACION ESTRUCTURA EST-1CP | C/U | 19.1 |  |  | 0 | 0 |  | 0
6 | REUBICACION DE ESTRUCTURA EN MEDIO VOLTAJE MONOFASICO TIPO "UP2" | REUBICACION ESTRUCTURA EST-1CA | C/U | 21.82 |  |  | 0 | 0 |  | 0
6 | REUBICACION DE ESTRUCTURA EN MEDIO VOLTAJE MONOFASICO TIPO "UP" EN CRUCETA VOLADA | REUBICACION ESTRUCTURA EST-1VP | C/U | 34.056 |  |  | 0 | 0 |  | 0
6 | REUBICACION DE ESTRUCTURA EN MEDIO VOLTAJE MONOFASICO TIPO "UP2" EN CRUCETA VOLADA | REUBICACION ESTRUCTURA EST-1VA | C/U | 36.256 |  |  | 0 | 0 |  | 0
6 | REUBICACION DE ESTRUCTURA EN MEDIO VOLTAJE MONOFASICO TIPO "UR" (SILICONADO) | REUBICACION ESTRUCTURA EST-1CR (S) | C/U | 27.46 |  |  | 0 | 0 |  | 0
6 | REUBICACION DE ESTRUCTURA EN MEDIO VOLTAJE MONOFASICO TIPO "UR" (PORCELANA) | REUBICACION ESTRUCTURA EST-1CR (P) | C/U | 27.46 |  |  | 0 | 0 |  | 0
6 | REUBICACION DE ESTRUCTURA EN MEDIO VOLTAJE MONOFASICO TIPO "UR2" (SILICONADO) | REUBICACION ESTRUCTURA EST-1CD (S) | C/U | 33.42 |  |  | 0 | 0 |  | 0
6 | REUBICACION DE ESTRUCTURA EN MEDIO VOLTAJE MONOFASICO TIPO "UR2" (PORCELANA) | REUBICACION ESTRUCTURA EST-1CD (P) | C/U | 33.42 |  |  | 0 | 0 |  | 0
6 | REUBICACION DE ESTRUCTURA EN MEDIO VOLTAJE MONOFASICO TIPO "UR" (SILICONADO) EN CRUCETA VOLADA | REUBICACION ESTRUCTURA EST-1VR (S) | C/U | 36.256 |  |  | 0 | 0 |  | 0
6 | REUBICACION DE ESTRUCTURA EN MEDIO VOLTAJE MONOFASICO TIPO "UR" (PORCELANA) EN CRUCETA VOLADA | REUBICACION ESTRUCTURA EST-1VR (P) | C/U | 36.256 |  |  | 0 | 0 |  | 0
6 | REUBICACION DE ESTRUCTURA EN MEDIO VOLTAJE MONOFASICO TIPO "UR2" (SILICONADO) EN CRUCETA VOLADA | REUBICACION ESTRUCTURA EST-1VD (S) | C/U | 37.73 |  |  | 0 | 0 |  | 0
6 | REUBICACION DE ESTRUCTURA EN MEDIO VOLTAJE MONOFASICO TIPO "UR2" (PORCELANA) EN CRUCETA VOLADA | REUBICACION ESTRUCTURA EST-1VD (P) | C/U | 37.73 |  |  | 0 | 0 |  | 0
6 | REUBICACION DE ESTRUCTURA EN MEDIO VOLTAJE MONOFASICO TIPO "UA" (SILICONADO) | REUBICACION ESTRUCTURA EST-1BA (S) | C/U | 22.22 |  |  | 0 | 0 |  | 0
6 | REUBICACION DE ESTRUCTURA EN MEDIO VOLTAJE MONOFASICO TIPO "UA" (PORCELANA) | REUBICACION ESTRUCTURA EST-1BA (P) | C/U | 22.22 |  |  | 0 | 0 |  | 0
6 | REUBICACION DE ESTRUCTURA EN MEDIO VOLTAJE MONOFASICO TIPO "UA2" (SILICONADO) | REUBICACION ESTRUCTURA EST-1BD (S) | C/U | 34.056 |  |  | 0 | 0 |  | 0
6 | REUBICACION DE ESTRUCTURA EN MEDIO VOLTAJE MONOFASICO TIPO "UA2" (PORCELANA) | REUBICACION ESTRUCTURA EST-1BD (P) | C/U | 34.056 |  |  | 0 | 0 |  | 0
6 | ENSAMBLAJE DE ESTRUCTURA EN MEDIO VOLTAJE BIFASICO TIPO "RC" (SILICONADO) | INSTALACION ESTRUCTURA EST-2CR(S) | C/U | 25.048 |  |  | 0 | 0 |  | 0
6 | ENSAMBLAJE DE ESTRUCTURA EN MEDIO VOLTAJE BIFASICO TIPO "RC" (PORCELANA) | INSTALACION ESTRUCTURA EST-2CR(P) | C/U | 25.05 |  |  | 0 | 0 |  | 0
6 | ENSAMBLAJE DE ESTRUCTURA EN MEDIO VOLTAJE BIFASICO TIPO "RRC" (SILICONADO) | INSTALACION ESTRUCTURA EST-2CD(S) | C/U | 26.84 |  |  | 0 | 0 |  | 0
6 | ENSAMBLAJE DE ESTRUCTURA EN MEDIO VOLTAJE BIFASICO TIPO "RRC" (PORCELANA) | INSTALACION ESTRUCTURA EST-2CD(P) | C/U | 26.84 |  |  | 0 | 0 |  | 0
6 | ENSAMBLAJE DE ESTRUCTURA EN MEDIO VOLTAJE BIFASICO TIPO "RV" (SILICONADO) | INSTALACION ESTRUCTURA EST-2VR (S) | C/U | 25.05 |  |  | 0 | 0 |  | 0
6 | ENSAMBLAJE DE ESTRUCTURA EN MEDIO VOLTAJE BIFASICO TIPO "RV" (PORCELANA) | INSTALACION ESTRUCTURA EST-2VR (P) | C/U | 25.05 |  |  | 0 | 0 |  | 0
6 | ENSAMBLAJE DE ESTRUCTURA EN MEDIO VOLTAJE BIFASICO TIPO "RRV" (SILICONADO) | INSTALACION ESTRUCTURA EST-2VD (S) | C/U | 26.84 |  |  | 0 | 0 |  | 0
6 | ENSAMBLAJE DE ESTRUCTURA EN MEDIO VOLTAJE BIFASICO TIPO "RRV" (PORCELANA) | INSTALACION ESTRUCTURA EST-2VD (P) | C/U | 26.84 |  |  | 0 | 0 |  | 0
6 | ENSAMBLAJE DE ESTRUCTURA EN MEDIO VOLTAJE BIFASICO TIPO "SV" | INSTALACION ESTRUCTURA EST-2VP | C/U | 15.72 |  |  | 0 | 0 |  | 0
6 | ENSAMBLAJE DE ESTRUCTURA EN MEDIO VOLTAJE BIFASICO TIPO "AV" | INSTALACION ESTRUCTURA EST-2VA | C/U | 15.72 |  |  | 0 | 0 |  | 0
6 | ENSAMBLAJE DE ESTRUCTURA EN MEDIO VOLTAJE BIFASICO TIPO "CP" | INSTALACION ESTRUCTURA EST-2CP | C/U | 16.552 |  |  | 0 | 0 |  | 0
6 | ENSAMBLAJE DE ESTRUCTURA EN MEDIO VOLTAJE BIFASICO TIPO "SC" | INSTALACION ESTRUCTURA EST-2SP | C/U | 16.55 |  |  | 0 | 0 |  | 0
6 | ENSAMBLAJE DE ESTRUCTURA EN MEDIO VOLTAJE BIFASICO TIPO "AC" | INSTALACION ESTRUCTURA EST-2CA | C/U | 16.55 |  |  | 0 | 0 |  | 0
6 | ENSAMBLAJE DE ESTRUCTURA EN MEDIO VOLTAJE BIFASICO TIPO BANDERA ANGULAR" (SILICONADO) | INSTALACION ESTRUCTURA EST-2BA (S) | C/U | 22.22 |  |  | 0 | 0 |  | 0
| ENSAMBLAJE DE ESTRUCTURA EN MEDIO VOLTAJE BIFASICO TIPO BANDERA ANGULAR" (PORCELNA) | INSTALACION ESTRUCTURA EST-2BA (P) | C/U | 22.22 |  |  | 0 | 0 |  | 0
6 | ENSAMBLAJE DE ESTRUCTURA EN MEDIO VOLTAJE BIFASICO TIPO BANDERA RETENCION (SILICONADO) | INSTALACION ESTRUCTURA EST-2BR (S) | C/U | 27.46 |  |  | 0 | 0 |  | 0
| ENSAMBLAJE DE ESTRUCTURA EN MEDIO VOLTAJE BIFASICO TIPO BANDERA RETENCION (PORCELANA) | INSTALACION ESTRUCTURA EST-2BR (P) | C/U | 27.46 |  |  | 0 | 0 |  | 0
6 | ENSAMBLAJE DE ESTRUCTURA EN MEDIO VOLTAJE BIFASICO TIPO SEMICENTRADA BANDERA EN DOBLE RETENCION (SILICONADO) | INSTALACION ESTRUCTURA EST-2BD (S) | C/U | 34.056 |  |  | 0 | 0 |  | 0
| ENSAMBLAJE DE ESTRUCTURA EN MEDIO VOLTAJE BIFASICO TIPO SEMICENTRADA BANDERA EN DOBLE RETENCION (PORCELANA) | INSTALACION ESTRUCTURA EST-2BD (P) | C/U | 34.06 |  |  | 0 | 0 |  | 0
6 | RETIRO DE ESTRUCTURA EN MEDIO VOLTAJE BIFASICO TIPO "RC" (SILICONADO) | RETIRO ESTRUCTURA EST-2CR(S) | C/U | 10.0192 |  |  | 0 | 0 |  | 0
6 | RETIRO DE ESTRUCTURA EN MEDIO VOLTAJE BIFASICO TIPO "RC" (PORCELANA) | RETIRO ESTRUCTURA EST-2CR(P) | C/U | 10.02 |  |  | 0 | 0 |  | 0
6 | RETIRO DE ESTRUCTURA EN MEDIO VOLTAJE BIFASICO TIPO "RRC" (SILICONADO) | RETIRO ESTRUCTURA EST-2CD(S) | C/U | 10.736 |  |  | 0 | 0 |  | 0
6 | RETIRO DE ESTRUCTURA EN MEDIO VOLTAJE BIFASICO TIPO "RRC" (PORCELANA) | RETIRO ESTRUCTURA EST-2CD(P) | C/U | 10.74 |  |  | 0 | 0 |  | 0
6 | RETIRO DE ESTRUCTURA EN MEDIO VOLTAJE BIFASICO TIPO "RV" (SILICONADO) | RETIRO ESTRUCTURA EST-2VR (S) | C/U | 10.02 |  |  | 0 | 0 |  | 0
6 | RETIRO DE ESTRUCTURA EN MEDIO VOLTAJE BIFASICO TIPO "RV" (PORCELANA) | RETIRO ESTRUCTURA EST-2VR (P) | C/U | 10.02 |  |  | 0 | 0 |  | 0
6 | RETIRO DE ESTRUCTURA EN MEDIO VOLTAJE BIFASICO TIPO "RRV" (SILICONADO) | RETIRO ESTRUCTURA EST-2VD (S) | C/U | 10.736 |  |  | 0 | 0 |  | 0
6 | RETIRO DE ESTRUCTURA EN MEDIO VOLTAJE BIFASICO TIPO "RRV" (PORCELANA) | RETIRO ESTRUCTURA EST-2VD (P) | C/U | 10.74 |  |  | 0 | 0 |  | 0
6 | RETIRO DE ESTRUCTURA EN MEDIO VOLTAJE BIFASICO TIPO "SV" | RETIRO ESTRUCTURA EST-2VP | C/U | 6.288 |  |  | 0 | 0 |  | 0
6 | RETIRO DE ESTRUCTURA EN MEDIO VOLTAJE BIFASICO TIPO "AV" | RETIRO ESTRUCTURA EST-2VA | C/U | 6.288 |  |  | 0 | 0 |  | 0
6 | RETIRO DE ESTRUCTURA EN MEDIO VOLTAJE BIFASICO TIPO "CP" | RETIRO ESTRUCTURA EST-2CP | C/U | 6.6208 |  |  | 0 | 0 |  | 0
6 | RETIRO DE ESTRUCTURA EN MEDIO VOLTAJE BIFASICO TIPO "SC" | RETIRO ESTRUCTURA EST-2SP | C/U | 6.62 |  |  | 0 | 0 |  | 0
6 | RETIRO DE ESTRUCTURA EN MEDIO VOLTAJE BIFASICO TIPO "AC" | RETIRO ESTRUCTURA EST-2CA | C/U | 6.62 |  |  | 0 | 0 |  | 0
6 | RETIRO DE ESTRUCTURA EN MEDIO VOLTAJE BIFASICO TIPO SEMICENTRADA ANGULAR" | RETIRO ESTRUCTURA EST-2SA | C/U | 8.888 |  |  | 0 | 0 |  | 0
6 | RETIRO DE ESTRUCTURA EN MEDIO VOLTAJE BIFASICO TIPO SEMICENTRADA RETENCION (SILICONADO) | RETIRO ESTRUCTURA EST-2SR (S) | C/U | 10.984 |  |  | 0 | 0 |  | 0
6 | RETIRO DE ESTRUCTURA EN MEDIO VOLTAJE BIFASICO TIPO SEMICENTRADA RETENCION (PORCELANA) | RETIRO ESTRUCTURA EST-2SR (P) | C/U | 10.984 |  |  | 0 | 0 |  | 0
6 | REUBICACION DE ESTRUCTURA EN MEDIO VOLTAJE BIFASICO TIPO "RC" (SILICONADO) | REUBICACION ESTRUCTURA EST-2CR(S) | C/U | 50.096 |  |  | 0 | 0 |  | 0
6 | REUBICACION DE ESTRUCTURA EN MEDIO VOLTAJE BIFASICO TIPO "RC" (PORCELANA) | REUBICACION ESTRUCTURA EST-2CR(P) | C/U | 50.1 |  |  | 0 | 0 |  | 0
6 | REUBICACION DE ESTRUCTURA EN MEDIO VOLTAJE BIFASICO TIPO "RRC" (SILICONADO) | REUBICACION ESTRUCTURA EST-2CD(S) | C/U | 53.68 |  |  | 0 | 0 |  | 0
6 | REUBICACION DE ESTRUCTURA EN MEDIO VOLTAJE BIFASICO TIPO "RRC" (PORCELANA) | REUBICACION ESTRUCTURA EST-2CD(P) | C/U | 53.68 |  |  | 0 | 0 |  | 0
6 | REUBICACION DE ESTRUCTURA EN MEDIO VOLTAJE BIFASICO TIPO "RV" (SILICONADO) | REUBICACION ESTRUCTURA EST-2VR (S) | C/U | 50.1 |  |  | 0 | 0 |  | 0
6 | REUBICACION DE ESTRUCTURA EN MEDIO VOLTAJE BIFASICO TIPO "RV" (PORCELANA) | REUBICACION ESTRUCTURA EST-2VR (P) | C/U | 50.1 |  |  | 0 | 0 |  | 0
6 | REUBICACION DE ESTRUCTURA EN MEDIO VOLTAJE BIFASICO TIPO "RRV" (SILICONADO) | REUBICACION ESTRUCTURA EST-2VD (S) | C/U | 53.68 |  |  | 0 | 0 |  | 0
6 | REUBICACION DE ESTRUCTURA EN MEDIO VOLTAJE BIFASICO TIPO "RRV" (PORCELANA) | REUBICACION ESTRUCTURA EST-2VD (P) | C/U | 53.68 |  |  | 0 | 0 |  | 0
6 | REUBICACION DE ESTRUCTURA EN MEDIO VOLTAJE BIFASICO TIPO "SV" | REUBICACION ESTRUCTURA EST-2VP | C/U | 31.44 |  |  | 0 | 0 |  | 0
6 | REUBICACION DE ESTRUCTURA EN MEDIO VOLTAJE BIFASICO TIPO "AV" | REUBICACION ESTRUCTURA EST-2VA | C/U | 31.44 |  |  | 0 | 0 |  | 0
6 | REUBICACION DE ESTRUCTURA EN MEDIO VOLTAJE BIFASICO TIPO "CP" | REUBICACION ESTRUCTURA EST-2CP | C/U | 33.104 |  |  | 0 | 0 |  | 0
6 | REUBICACION DE ESTRUCTURA EN MEDIO VOLTAJE BIFASICO TIPO "SC" | REUBICACION ESTRUCTURA EST-2SP | C/U | 33.1 |  |  | 0 | 0 |  | 0
6 | REUBICACION DE ESTRUCTURA EN MEDIO VOLTAJE BIFASICO TIPO "AC" | REUBICACION ESTRUCTURA EST-2CA | C/U | 33.1 |  |  | 0 | 0 |  | 0
6 | REUBICACION DE ESTRUCTURA EN MEDIO VOLTAJE BIFASICO TIPO SEMICENTRADA ANGULAR" | REUBICACION ESTRUCTURA EST-2SA | C/U | 44.44 |  |  | 0 | 0 |  | 0
6 | REUBICACION DE ESTRUCTURA EN MEDIO VOLTAJE BIFASICO TIPO SEMICENTRADA RETENCION (SILICONADO) | REUBICACION ESTRUCTURA EST-2SR (S) | C/U | 54.92 |  |  | 0 | 0 |  | 0
6 | REUBICACION DE ESTRUCTURA EN MEDIO VOLTAJE BIFASICO TIPO SEMICENTRADA RETENCION (PORCELANA) | REUBICACION ESTRUCTURA EST-2SR (P) | C/U | 54.92 |  |  | 0 | 0 |  | 0
6 | ENSAMBLAJE DE ESTRUCTURA EN MEDIATENSION DOS FASES TIPO "HS" | ENSAMBLAJE DE ESTRUCTURA EN MEDIATENSION DOS FASES TIPO "HS" | C/U | 27.42 |  |  | 0 | 0 |  | 0
6 | ENSAMBLAJE DE ESTRUCTURA EN MEDIATENSION DOS FASES TIPO "HRR" | ENSAMBLAJE DE ESTRUCTURA EN MEDIATENSION DOS FASES TIPO "HRR" | C/U | 37.53 |  |  | 0 | 0 |  | 0
6 | ENSAMBLAJE DE ESTRUCTURA EN MEDIATENSION DOS FASES TIPO "HRT" | ENSAMBLAJE DE ESTRUCTURA EN MEDIATENSION DOS FASES TIPO "HRT" | C/U | 37.53 |  |  | 0 | 0 |  | 0
6 | ENSAMBLAJE DE ESTRUCTURA EN MEDIO VOLTAJE TRIFASICO TIPO "RC" (SILICONADO) | INSTALACION ESTRUCTURA EST-3CR(S) | C/U | 31.31 |  |  | 0 | 0 |  | 0
6 | ENSAMBLAJE DE ESTRUCTURA EN MEDIO VOLTAJE TRIFASICO TIPO "RC" (PORCELANA) | INSTALACION ESTRUCTURA EST-3CR(P) | C/U | 31.31 |  |  | 0 | 0 |  | 0
6 | ENSAMBLAJE DE ESTRUCTURA EN MEDIO VOLTAJE TRIFASICO TIPO "RRC" (SILICONADO) | INSTALACION ESTRUCTURA EST-3CD(S) | C/U | 33.55 |  |  | 0 | 0 |  | 0
6 | ENSAMBLAJE DE ESTRUCTURA EN MEDIO VOLTAJE TRIFASICO TIPO "RRC" (PORCELANA) | INSTALACION ESTRUCTURA EST-3CD(P) | C/U | 33.55 |  |  | 0 | 0 |  | 0
6 | ENSAMBLAJE DE ESTRUCTURA EN MEDIO VOLTAJE TRIFASICO TIPO "RV" (SILICONADO) | INSTALACION ESTRUCTURA EST-3VR (S) | C/U | 31.31 |  |  | 0 | 0 |  | 0
6 | ENSAMBLAJE DE ESTRUCTURA EN MEDIO VOLTAJE TRIFASICO TIPO "RV" (PORCELANA) | INSTALACION ESTRUCTURA EST-3VR (P) | C/U | 31.31 |  |  | 0 | 0 |  | 0
6 | ENSAMBLAJE DE ESTRUCTURA EN MEDIO VOLTAJE TRIFASICO TIPO "RRV" (SILICONADO) | INSTALACION ESTRUCTURA EST-3VD (S) | C/U | 33.55 |  |  | 0 | 0 |  | 0
6 | ENSAMBLAJE DE ESTRUCTURA EN MEDIO VOLTAJE TRIFASICO TIPO "RRV" (PORCELANA) | INSTALACION ESTRUCTURA EST-3VD (P) | C/U | 33.55 |  |  | 0 | 0 |  | 0
6 | ENSAMBLAJE DE ESTRUCTURA EN MEDIO VOLTAJE TRIFASICO TIPO "SV" | INSTALACION ESTRUCTURA EST-3VP | C/U | 19.65 |  |  | 0 | 0 |  | 0
6 | ENSAMBLAJE DE ESTRUCTURA EN MEDIO VOLTAJE TRIFASICO TIPO "AV" | INSTALACION ESTRUCTURA EST-3VA | C/U | 24.59 |  |  | 0 | 0 |  | 0
6 | ENSAMBLAJE DE ESTRUCTURA EN MEDIO VOLTAJE TRIFASICO TIPO "CP" | INSTALACION ESTRUCTURA EST-3CP | C/U | 19.65 |  |  | 0 | 0 |  | 0
6 | ENSAMBLAJE DE ESTRUCTURA EN MEDIO VOLTAJE TRIFASICO TIPO "SC" | INSTALACION ESTRUCTURA EST-3SP | C/U | 20.69 |  |  | 0 | 0 |  | 0
6 | ENSAMBLAJE DE ESTRUCTURA EN MEDIO VOLTAJE TRIFASICO TIPO "AC" | INSTALACION ESTRUCTURA EST-3CA | C/U | 24.59 |  |  | 0 | 0 |  | 0
6 | ENSAMBLAJE DE ESTRUCTURA EN MEDIO VOLTAJE TRIFASICO TIPO SEMICENTRADA ANGULAR" | INSTALACION ESTRUCTURA EST-3SA | C/U | 31.889 |  |  | 0 | 0 |  | 0
6 | ENSAMBLAJE DE ESTRUCTURA EN MEDIO VOLTAJE TRIFASICO TIPO SEMICENTRADA RETENCION (SILICONADO) | INSTALACION ESTRUCTURA EST-3SR (S) | C/U | 31.89 |  |  | 0 | 0 |  | 0
6 | ENSAMBLAJE DE ESTRUCTURA EN MEDIO VOLTAJE TRIFASICO TIPO SEMICENTRADA RETENCION (PORCELANA) | INSTALACION ESTRUCTURA EST-3SR (P) | C/U | 31.89 |  |  | 0 | 0 |  | 0
6 | RETIRO DE ESTRUCTURA EN MEDIO VOLTAJE TRIFASICO TIPO "RC" (SILICONADO) | RETIRO ESTRUCTURA EST-3CR(S) | C/U | 12.524 |  |  | 0 | 0 |  | 0
6 | RETIRO DE ESTRUCTURA EN MEDIO VOLTAJE TRIFASICO TIPO "RC" (PORCELANA) | RETIRO ESTRUCTURA EST-3CR(P) | C/U | 12.524 |  |  | 0 | 0 |  | 0
6 | RETIRO DE ESTRUCTURA EN MEDIO VOLTAJE TRIFASICO TIPO "RRC" (SILICONADO) | RETIRO ESTRUCTURA EST-3CD(S) | C/U | 13.42 |  |  | 0 | 0 |  | 0
6 | RETIRO DE ESTRUCTURA EN MEDIO VOLTAJE TRIFASICO TIPO "RRC" (PORCELANA) | RETIRO ESTRUCTURA EST-3CD(P) | C/U | 13.42 |  |  | 0 | 0 |  | 0
6 | RETIRO DE ESTRUCTURA EN MEDIO VOLTAJE TRIFASICO TIPO "RV" (SILICONADO) | RETIRO ESTRUCTURA EST-3VR (S) | C/U | 12.524 |  |  | 0 | 0 |  | 0
6 | RETIRO DE ESTRUCTURA EN MEDIO VOLTAJE TRIFASICO TIPO "RV" (PORCELANA) | RETIRO ESTRUCTURA EST-3VR (P) | C/U | 12.524 |  |  | 0 | 0 |  | 0
6 | RETIRO DE ESTRUCTURA EN MEDIO VOLTAJE TRIFASICO TIPO "RRV" (SILICONADO) | RETIRO ESTRUCTURA EST-3VD (S) | C/U | 13.42 |  |  | 0 | 0 |  | 0
6 | RETIRO DE ESTRUCTURA EN MEDIO VOLTAJE TRIFASICO TIPO "RRV" (PORCELANA) | RETIRO ESTRUCTURA EST-3VD (P) | C/U | 13.42 |  |  | 0 | 0 |  | 0
6 | RETIRO DE ESTRUCTURA EN MEDIO VOLTAJE TRIFASICO TIPO "SV" | RETIRO ESTRUCTURA EST-3VP | C/U | 7.86 |  |  | 0 | 0 |  | 0
6 | RETIRO DE ESTRUCTURA EN MEDIO VOLTAJE TRIFASICO TIPO "AV" | RETIRO ESTRUCTURA EST-3VA | C/U | 9.836 |  |  | 0 | 0 |  | 0
6 | RETIRO DE ESTRUCTURA EN MEDIO VOLTAJE TRIFASICO TIPO "CP" | RETIRO ESTRUCTURA EST-3CP | C/U | 7.86 |  |  | 0 | 0 |  | 0
6 | RETIRO DE ESTRUCTURA EN MEDIO VOLTAJE TRIFASICO TIPO "SC" | RETIRO ESTRUCTURA EST-3SP | C/U | 8.276 |  |  | 0 | 0 |  | 0
6 | RETIRO DE ESTRUCTURA EN MEDIO VOLTAJE TRIFASICO TIPO "AC" | RETIRO ESTRUCTURA EST-3CA | C/U | 9.836 |  |  | 0 | 0 |  | 0
6 | RETIRO DE ESTRUCTURA EN MEDIO VOLTAJE TRIFASICO TIPO SEMICENTRADA ANGULAR" | RETIRO ESTRUCTURA EST-3SA | C/U | 12.7556 |  |  | 0 | 0 |  | 0
6 | RETIRO DE ESTRUCTURA EN MEDIO VOLTAJE TRIFASICO TIPO SEMICENTRADA RETENCION (SILICONADO) | RETIRO ESTRUCTURA EST-3SR (S) | C/U | 12.756 |  |  | 0 | 0 |  | 0
6 | RETIRO DE ESTRUCTURA EN MEDIO VOLTAJE TRIFASICO TIPO SEMICENTRADA RETENCION (PORCELANA) | RETIRO ESTRUCTURA EST-3SR (P) | C/U | 12.756 |  |  | 0 | 0 |  | 0
6 | REUBICACION DE ESTRUCTURA EN MEDIO VOLTAJE TRIFASICO TIPO "RC" (SILICONADO) | REUBICACION ESTRUCTURA EST-3CR(S) | C/U | 62.62 |  |  | 0 | 0 |  | 0
6 | REUBICACION DE ESTRUCTURA EN MEDIO VOLTAJE TRIFASICO TIPO "RC" (PORCELANA) | REUBICACION ESTRUCTURA EST-3CR(P) | C/U | 62.62 |  |  | 0 | 0 |  | 0
6 | REUBICACION DE ESTRUCTURA EN MEDIO VOLTAJE TRIFASICO TIPO "RRC" (SILICONADO) | REUBICACION ESTRUCTURA EST-3CD(S) | C/U | 67.1 |  |  | 0 | 0 |  | 0
6 | REUBICACION DE ESTRUCTURA EN MEDIO VOLTAJE TRIFASICO TIPO "RRC" (PORCELANA) | REUBICACION ESTRUCTURA EST-3CD(P) | C/U | 67.1 |  |  | 0 | 0 |  | 0
6 | REUBICACION DE ESTRUCTURA EN MEDIO VOLTAJE TRIFASICO TIPO "RV" (SILICONADO) | REUBICACION ESTRUCTURA EST-3VR (S) | C/U | 62.62 |  |  | 0 | 0 |  | 0
6 | REUBICACION DE ESTRUCTURA EN MEDIO VOLTAJE TRIFASICO TIPO "RV" (PORCELANA) | REUBICACION ESTRUCTURA EST-3VR (P) | C/U | 62.62 |  |  | 0 | 0 |  | 0
6 | REUBICACION DE ESTRUCTURA EN MEDIO VOLTAJE TRIFASICO TIPO "RRV" (SILICONADO) | REUBICACION ESTRUCTURA EST-3VD (S) | C/U | 67.1 |  |  | 0 | 0 |  | 0
6 | REUBICACION DE ESTRUCTURA EN MEDIO VOLTAJE TRIFASICO TIPO "RRV" (PORCELANA) | REUBICACION ESTRUCTURA EST-3VD (P) | C/U | 67.1 |  |  | 0 | 0 |  | 0
6 | REUBICACION DE ESTRUCTURA EN MEDIO VOLTAJE TRIFASICO TIPO "SV" | REUBICACION ESTRUCTURA EST-3VP | C/U | 39.3 |  |  | 0 | 0 |  | 0
6 | REUBICACION DE ESTRUCTURA EN MEDIO VOLTAJE TRIFASICO TIPO "AV" | REUBICACION ESTRUCTURA EST-3VA | C/U | 49.18 |  |  | 0 | 0 |  | 0
6 | REUBICACION DE ESTRUCTURA EN MEDIO VOLTAJE TRIFASICO TIPO "CP" | REUBICACION ESTRUCTURA EST-3CP | C/U | 39.3 |  |  | 0 | 0 |  | 0
6 | REUBICACION DE ESTRUCTURA EN MEDIO VOLTAJE TRIFASICO TIPO "SC" | REUBICACION ESTRUCTURA EST-3SP | C/U | 41.38 |  |  | 0 | 0 |  | 0
6 | REUBICACION DE ESTRUCTURA EN MEDIO VOLTAJE TRIFASICO TIPO "AC" | REUBICACION ESTRUCTURA EST-3CA | C/U | 49.18 |  |  | 0 | 0 |  | 0
6 | REUBICACION DE ESTRUCTURA EN MEDIO VOLTAJE TRIFASICO TIPO SEMICENTRADA ANGULAR" | REUBICACION ESTRUCTURA EST-3SA | C/U | 63.778 |  |  | 0 | 0 |  | 0
6 | REUBICACION DE ESTRUCTURA EN MEDIO VOLTAJE TRIFASICO TIPO SEMICENTRADA RETENCION (SILICONADO) | REUBICACION ESTRUCTURA EST-3SR (S) | C/U | 63.78 |  |  | 0 | 0 |  | 0
6 | REUBICACION DE ESTRUCTURA EN MEDIO VOLTAJE TRIFASICO TIPO SEMICENTRADA RETENCION (PORCELANA) | REUBICACION ESTRUCTURA EST-3SR (P) | C/U | 63.78 |  |  | 0 | 0 |  | 0
6 | TENDIDA Y TEMPLADA DE CONDUCTOR # 2 AWG, 7 HILOS DE ALUMINIO DESNUDO TIPO ASC | TENDIDA Y TEMPLADA DE CONDUCTOR # 2 AWG, 7 HILOS DE ALUMINIO DESNUDO TIPO ASC | Km | 275 |  |  | 0 | 0 |  | 0
6 | TENDIDA Y TEMPLADA DE CONDUCTOR # 2 AWG, 7 HILOS DE ALUMINIO DESNUDO TIPO ACSR | TENDIDA Y TEMPLADA DE CONDUCTOR # 2 AWG, 7 HILOS DE ALUMINIO DESNUDO TIPO ACSR | Km | 275 |  |  | 0 | 0 |  | 0
6 | TENDIDA Y TEMPLADA DE CONDUCTOR # 1/0 AWG, 7 HILOS DE ALUMINIO DESNUDO TIPO ACSR | TENDIDA Y TEMPLADA DE CONDUCTOR # 1/0 AWG, 7 HILOS DE ALUMINIO DESNUDO TIPO ACSR | Km | 331.26 |  |  | 0 | 0 |  | 0
6 | TENDIDA Y TEMPLADA DE CONDUCTOR # 2/0 AWG, 6/1 HILOS DE ALUMINIO DESNUDO TIPO ACSR | TENDIDA Y TEMPLADA DE CONDUCTOR # 2/0 AWG, 6/1 HILOS DE ALUMINIO DESNUDO TIPO ACSR | Km | 331.26 |  |  | 0 | 0 |  | 0
6 | TENDIDA Y TEMPLADA DE CONDUCTOR # 4/0 AWG, 6/1 HILOS DE ALUMINIO DESNUDO TIPO ACSR | TENDIDA Y TEMPLADA DE CONDUCTOR # 4/0 AWG, 6/1 HILOS DE ALUMINIO DESNUDO TIPO ACSR | Km | 387.51 |  |  | 0 | 0 |  | 0
6 | TENDIDA Y TEMPLADA DE CONDUCTOR # 2/0 AWG, 6/1 HILOS DE ALUMINIO DESNUDO TIPO ACAR | TENDIDA Y TEMPLADA DE CONDUCTOR # 2/0 AWG, 6/1 HILOS DE ALUMINIO DESNUDO TIPO ACAR | Km |  |  |  | 0 | 0 |  | 0
6 | TENDIDA Y TEMPLADA DE CONDUCTOR # 4/0 AWG, 6/1 HILOS DE ALUMINIO DESNUDO TIPO ACAR | TENDIDA Y TEMPLADA DE CONDUCTOR # 4/0 AWG, 6/1 HILOS DE ALUMINIO DESNUDO TIPO ACAR | Km |  |  |  | 0 | 0 |  | 0
6 | TENDIDA Y TEMPLADA DE CONDUCTOR DE ALUMINIO PREENSAMBLADO XLPE 1.0 KV., SECCION 2 x 35 mm2 + 1 x 50 mm2 | TENDIDA Y TEMPLADA DE CONDUCTOR DE ALUMINIO PREENSAMBLADO XLPE 1.0 KV., SECCION 2 x 35 mm2 + 1 x 50 mm2 | Km | 655.33 |  |  | 0 | 0 |  | 0
6 | TENDIDA Y TEMPLADA DE CONDUCTOR DE ALUMINIO PREENSAMBLADO XLPE 1.0 KV., SECCION 3 x 50 mm2 | TENDIDA Y TEMPLADA DE CONDUCTOR DE ALUMINIO PREENSAMBLADO XLPE 1.0 KV., SECCION 3 x 50 mm2 | Km | 655.33 |  |  | 0 | 0 |  | 0
6 | RETIRO DE CONDUCTOR # 4 AWG, 7 HILOS DE ALUMINIO DESNUDO TIPO ASC | RETIRO DE CONDUCTOR # 4 AWG, 7 HILOS DE ALUMINIO DESNUDO TIPO ASC | Km | 82.5 |  |  | 0 | 0 |  | 0
6 | RETIRO DE CONDUCTOR # 2 AWG, 7 HILOS DE ALUMINIO DESNUDO TIPO ASC | RETIRO DE CONDUCTOR # 2 AWG, 7 HILOS DE ALUMINIO DESNUDO TIPO ASC | Km | 82.5 |  |  | 0 | 0 |  | 0
6 | RETIRO DE CONDUCTOR # 1/0 AWG, 7 HILOS DE ALUMINIO DESNUDO TIPO ASC | RETIRO DE CONDUCTOR # 1/0 AWG, 7 HILOS DE ALUMINIO DESNUDO TIPO ASC | Km | 99.378 |  |  | 0 | 0 |  | 0
6 | RETIRO DE CONDUCTOR # 2/0 AWG, 6/1 HILOS DE ALUMINIO DESNUDO TIPO ASC | RETIRO DE CONDUCTOR # 2/0 AWG, 6/1 HILOS DE ALUMINIO DESNUDO TIPO ASC | Km | 99.378 |  |  | 0 | 0 |  | 0
6 | RETIRO DE CONDUCTOR # 4/0 AWG, 6/1 HILOS DE ALUMINIO DESNUDO TIPO ASC | RETIRO DE CONDUCTOR # 4/0 AWG, 6/1 HILOS DE ALUMINIO DESNUDO TIPO ASC | Km | 116.253 |  |  | 0 | 0 |  | 0
6 | RETIRO DE CONDUCTOR DE ALUMINIO PREENSAMBLADO XLPE 1.0 KV., SECCION 2 x 35 mm2 + 1 x 50 mm2 | RETIRO DE CONDUCTOR DE ALUMINIO PREENSAMBLADO XLPE 1.0 KV., SECCION 2 x 35 mm2 + 1 x 50 mm2 | Km | 196.599 |  |  | 0 | 0 |  | 0
6 | RETIRO DE CONDUCTOR DE ALUMINIO PREENSAMBLADO XLPE 1.0 KV., SECCION 3 x 50 mm2 | RETIRO DE CONDUCTOR DE ALUMINIO PREENSAMBLADO XLPE 1.0 KV., SECCION 3 x 50 mm2 | Km | 196.599 |  |  | 0 | 0 |  | 0
6 | RETIRO DE CONDUCTOR DE ALUMINIO AISLADO TRIPLEX ASC 3 x 4 AWG | RETIRO DE CONDUCTOR DE ALUMINIO AISLADO TRIPLEX ASC 3 x 4 AWG | Km | 209.34 |  |  | 0 | 0 |  | 0
6 | RETIRO DE CONDUCTOR DE ALUMINIO AISLADO TRIPLEX ASC 3 x 2 AWG | RETIRO DE CONDUCTOR DE ALUMINIO AISLADO TRIPLEX ASC 3 x 2 AWG | Km | 209.34 |  |  | 0 | 0 |  | 0
6 | RETIRO DE CONDUCTOR DE ALUMINIO AISLADO TRIPLEX ASC 3 x 1/0 AWG | RETIRO DE CONDUCTOR DE ALUMINIO AISLADO TRIPLEX ASC 3 x 1/0 AWG | Km | 209.34 |  |  | 0 | 0 |  | 0
6 | RETIRO DE CAJA DE DISTRIBUCION ANTIFRAUDE PARA DISTRIBUCION DE ACOMETIDAS | RETIRO DE CAJA DE DISTRIBUCION ANTIFRAUDE PARA DISTRIBUCION DE ACOMETIDAS | C/U | 6.51 |  |  | 0 | 0 |  | 0
6 | READECUACION DE CONDUCTOR # 2 AWG, 7 HILOS DE ALUMINIO DESNUDO TIPO ASC | READECUACION DE CONDUCTOR # 2 AWG, 7 HILOS DE ALUMINIO DESNUDO TIPO ASC | Km | 357.5 |  |  | 0 | 0 |  | 0
6 | READECUACION DE CONDUCTOR # 1/0 AWG, 7 HILOS DE ALUMINIO DESNUDO TIPO ASC | READECUACION DE CONDUCTOR # 1/0 AWG, 7 HILOS DE ALUMINIO DESNUDO TIPO ASC | Km | 430.638 |  |  | 0 | 0 |  | 0
6 | INSTALACION DE PARARRAYO DE DISTRIBUCION DE 10 KV, TIPO VALVULA CON ACCESORIOS | INSTALACIÓN ESTRUCTURA SPT-1P(1)R | C/U | 13.47 |  |  | 0 | 0 |  | 0
6 | INSTALACION DE PARARRAYO DE DISTRIBUCION DE 10 KV, TIPO VALVULA CON ACCESORIOS PARA TRANSFORMADOR | INSTALACION ESTRUCTURA SPT-1P(1)E | C/U | 13.47 |  |  | 0 | 0 |  | 0
6 | INSTALACION DE SECCIONADOR DE 15 KVolts., 100 Amps., TIPO ABIERTA CON ACCESORIOS EN CRUCETA VOLADA (ESTRUCTURA SUSPENSIÓN) | INSTALACION ESTRUCTURA SPT-1S(1) | C/U | 13.47 |  |  | 0 | 0 |  | 0
6 | INSTALACION DE SECCIONADOR PORTAFUSIBLE DE 15 KVolts., 100 Amps., TIPO ABIERTA CON ACCESORIOS EN CRUCETA VOLADA | INSTALACION ESTRUCTURA SPT-1S(1) R | C/U | 13.47 |  |  | 0 | 0 |  | 0
6 | RETIRO DE PARARRAYO DE DISTRIBUCION DE 10 KV, TIPO VALVULA CON ACCESORIOS PARA TRANSFORMADOR | RETIRO ESTRUCTURA SPT-1P(1)E | C/U | 5.39 |  |  | 0 | 0 |  | 0
6 | RETIRO DE SECCIONADOR DE 15 KVolts., 100 Amps., TIPO ABIERTA CON ACCESORIOS EN CRUCETA VOLADA (ESTRUCTURA SUSPENSIÓN) | RETIRO ESTRUCTURA SPT-1S(1) | C/U | 5.39 |  |  | 0 | 0 |  | 0
6 | RETIRO DE SECCIONADOR PORTAFUSIBLE DE 15 KVolts., 100 Amps., TIPO ABIERTA CON ACCESORIOS EN CRUCETA VOLADA | RETIRO ESTRUCTURA SPT-1S(1) R | C/U | 5.39 |  |  | 0 | 0 |  | 0
6 | REUBICACION DE PARARRAYO DE DISTRIBUCION DE 10 KV, TIPO VALVULA CON ACCESORIOS PARA TRANSFORMADOR | REUBICACION ESTRUCTURA SPT-1P(1)E | C/U | 26.94 |  |  | 0 | 0 |  | 0
6 | REUBICACION DE SECCIONADOR DE 15 KVolts., 100 Amps., TIPO ABIERTA CON ACCESORIOS EN CRUCETA VOLADA (ESTRUCTURA SUSPENSIÓN) | REUBICACION ESTRUCTURA SPT-1S(1) | C/U | 26.94 |  |  | 0 | 0 |  | 0
6 | REUBICACION DE SECCIONADOR PORTAFUSIBLE DE 15 KVolts., 100 Amps., TIPO ABIERTA CON ACCESORIOS EN CRUCETA VOLADA | REUBICACION ESTRUCTURA SPT-1S(1) R | C/U | 26.94 |  |  | 0 | 0 |  | 0
6 | INSTALACION DE ELEMENTO FUSIBLE EN CAJA PORTAFUSIBLE | INSTALACION ESTRUCTURA SPT-1F(1) | C/U | 1.1 |  |  | 0 | 0 |  | 0
6 | INSTALACION DE CAJA PORTAFUSIBLE DE 15 KVolts., 100 Amps., TIPO ABIERTA CON DISPOSITIVO ROMPEARCO CON ACCESORIOS EN CRUCETA VOLADA (ESTRUCTURA SUSPENSIÓN) | INSTALACION ESTRUCTURA SPT-1E(1) | C/U | 13.47 |  |  | 0 | 0 |  | 0
6 | CONEXIÓN DE TRANSFORMADOR A LINEA DE MEDIO VOLTAJE | INSTALACION ESTRUCTURA SPT-1G(1) | C/U |  |  |  | 0 | 0 |  | 0
6 | INSTALACION DE SECCIONADOR CON CUCHILLA CON INTERRUPTOR PARA APERTURA CON CARGA CON ACCESORIOS EN CRUCETA VOLADA | INSTALACION ESTRUCTURA SPT-1I(1) | C/U |  |  |  | 0 | 0 |  | 0
6 | INSTALACION DE SECCIONADOR CON CUCHILLA CON ACCESORIOS EN CRUCETA VOLADA | INSTALACION ESTRUCTURA SPT-1C(1) R | C/U |  |  |  | 0 | 0 |  | 0
6 | INSTALACION DE PUESTA A TIERRA "PT" PARA TRANSFORMADORES ( COBRE) | INSTALACION ESTRUCTURA PTO-0PC(2)_(1) (CALIBRE #2) | C/U | 12.28 |  |  | 0 | 0 |  | 0
6 | INSTALACION DE PUESTA A TIERRA "PT" PARA TRANSFORMADORES ( ALUMINIO) | INSTALACION ESTRUCTURA PT0-0PA9_(1) | C/U | 12.28 |  |  | 0 | 0 |  | 0
6 | INSTALACION DE PUESTA A TIERRA "PT" EN ACOMETIDA | INSTALACION ESTRUCTURA PT0-0AC8_1 | C/U |  |  |  | 0 | 0 |  | 0
6 | RETIRO DE ELEMENTO FUSIBLE EN CAJA PORTAFUSIBLE | RETIRO ESTRUCTURA SPT-1F(1) | C/U |  |  |  | 0 | 0 |  | 0
6 | RETIRO DE CAJA PORTAFUSIBLE DE 15 KVolts., 100 Amps., TIPO ABIERTA CON DISPOSITIVO ROMPEARCO CON ACCESORIOS EN CRUCETA VOLADA (ESTRUCTURA SUSPENSIÓN) | RETIRO ESTRUCTURA SPT-1E(1) | C/U | 5.388 |  |  | 0 | 0 |  | 0
6 | DESCONEXIÓN DE TRANSFORMADOR A LINEA DE MEDIO VOLTAJE | RETIRO ESTRUCTURA SPT-1G(1) | C/U |  |  |  | 0 | 0 |  | 0
6 | RETIRO DE SECCIONADOR CON CUCHILLA CON INTERRUPTOR PARA APERTURA CON CARGA CON ACCESORIOS EN CRUCETA VOLADA | RETIRO ESTRUCTURA SPT-1I(1) | C/U |  |  |  | 0 | 0 |  | 0
6 | RETIRO DE SECCIONADOR CON CUCHILLA CON ACCESORIOS EN CRUCETA VOLADA | RETIRO ESTRUCTURA SPT-1C(1) R | C/U |  |  |  | 0 | 0 |  | 0
6 | RETIRO DE PUESTA A TIERRA "PT" PARA TRANSFORMADORES ( COBRE) | RETIRO ESTRUCTURA PTO-0PC(2)_(1) (CALIBRE #2) | C/U | 3.684 |  |  | 0 | 0 |  | 0
6 | RETIRO DE PUESTA A TIERRA "PT" PARA TRANSFORMADORES ( ALUMINIO) | RETIRO ESTRUCTURA PT0-0PA9_(1) | C/U | 3.68 |  |  | 0 | 0 |  | 0
6 | RETIRO DE PUESTA A TIERRA "PT" EN ACOMETIDA | RETIRO ESTRUCTURA PT0-0AC8_1 | C/U |  |  |  | 0 | 0 |  | 0
6 | REUBICACION DE ELEMENTO FUSIBLE EN CAJA PORTAFUSIBLE | REUBICACION ESTRUCTURA SPT-1F(1) | C/U |  |  |  | 0 | 0 |  | 0
6 | REUBICACION DE CAJA PORTAFUSIBLE DE 15 KVolts., 100 Amps., TIPO ABIERTA CON DISPOSITIVO ROMPEARCO CON ACCESORIOS EN CRUCETA VOLADA (ESTRUCTURA SUSPENSIÓN) | REUBICACION ESTRUCTURA SPT-1E(1) | C/U | 26.94 |  |  | 0 | 0 |  | 0
#REF! | REUBICACION DE SECCIONADOR CON CUCHILLA CON INTERRUPTOR PARA APERTURA CON CARGA CON ACCESORIOS EN CRUCETA VOLADA | REUBICACION ESTRUCTURA SPT-1I(1) | C/U |  |  |  | 0 | 0 |  | 0
#REF! | REUBICACION DE SECCIONADOR CON CUCHILLA CON ACCESORIOS EN CRUCETA VOLADA | REUBICACION ESTRUCTURA SPT-1C(1) R | C/U |  |  |  | 0 | 0 |  | 0
#REF! | REUBICACION DE PUESTA A TIERRA "PT" PARA TRANSFORMADORES ( COBRE) | REUBICACION ESTRUCTURA PTO-0PC(2)_(1) (CALIBRE #2) | C/U |  |  |  | 0 | 0 |  | 0
#REF! | REUBICACION DE PUESTA A TIERRA "PT" PARA TRANSFORMADORES ( ALUMINIO) | REUBICACION ESTRUCTURA PT0-0PA9_(1) | C/U |  |  |  | 0 | 0 |  | 0
#REF! | REUBICACION DE PUESTA A TIERRA "PT" EN ACOMETIDA | REUBICACION ESTRUCTURA PT0-0AC8_1 | C/U |  |  |  | 0 | 0 |  | 0
#REF! | INSTALACION DE TRANSFORMADOR DE DISTRIBUCION MONOFASICO DE 3 KVA TIPO CONVENCIONAL 13200/7620GRDY - 120/240 VOLTIOS, | INSTALACION ESTRUCTURA TRT-1C(3) ; INCLUYE LA PROTECCION, BAJANTES, Y PUETSTA A TIERRA DEL TRANSFORMADOR. | C/U | 101.21 |  |  | 0 | 0 |  | 0
#REF! | INSTALACION DE TRANSFORMADOR DE DISTRIBUCION MONOFASICO DE 5 KVA TIPO CONVENCIONAL, 13200/7620GRDY - 120/240 VOLTIOS, | INSTALACION ESTRUCTURA TRT-1C(5) . INCLUYE LA PROTECCION, BAJANTES, Y PUETSTA A TIERRA DEL TRANSFORMADOR. | C/U | 101.21 |  |  | 0 | 0 |  | 0
#REF! | INSTALACION DE TRANSFORMADOR DE DISTRIBUCION MONOFASICO DE 10 KVA TIPO CONVENCIONAL, 13200/7620GRDY - 120/240 VOLTIOS, | INSTALACION ESTRUCTURA TRT-1C(10) . INCLUYE LA PROTECCION, BAJANTES, Y PUETSTA A TIERRA DEL TRANSFORMADOR. | C/U | 101.21 |  |  | 0 | 0 |  | 0
#REF! | INSTALACION DE TRANSFORMADOR DE DISTRIBUCION MONOFASICO DE 15 KVA TIPO CONVENCIONAL, 13200/7620GRDY - 120/240 VOLTIOS, | INSTALACION ESTRUCTURA TRT-1C(15). INCLUYE LA PROTECCION, BAJANTES, Y PUETSTA A TIERRA DEL TRANSFORMADOR. | C/U | 101.21 |  |  | 0 | 0 |  | 0
#REF! | INSTALACION DE TRANSFORMADOR DE DISTRIBUCION MONOFASICO DE 25 KVA TIPO CONVENCIONAL, 13200/7620GRDY - 120/240 VOLTIOS, | INSTALACION ESTRUCTURA TRT-1C(25). INCLUYE LA PROTECCION, BAJANTES, Y PUETSTA A TIERRA DEL TRANSFORMADOR. | C/U | 101.21 |  |  | 0 | 0 |  | 0
#REF! | INSTALACION DE TRANSFORMADOR DE DISTRIBUCION MONOFASICO DE 37,5 KVA TIPO CONVENCIONAL, 13200/7620GRDY - 120/240 VOLTIOS, | INSTALACION ESTRUCTURA TRT-1C(37,5). INCLUYE LA PROTECCION, BAJANTES, Y PUETSTA A TIERRA DEL TRANSFORMADOR. | C/U | 101.21 |  |  | 0 | 0 |  | 0
#REF! | INSTALACION DE TRANSFORMADOR DE DISTRIBUCION MONOFASICO DE 50 KVA TIPO CONVENCIONAL, 13200/7620GRDY - 120/240 VOLTIOS, | INSTALACION ESTRUCTURA TRT-1C(50). INCLUYE LA PROTECCION, BAJANTES, Y PUETSTA A TIERRA DEL TRANSFORMADOR. | C/U | 101.21 |  |  | 0 | 0 |  | 0
#REF! | INSTALACION DE TRANSFORMADOR DE DISTRIBUCION MONOFASICO DE 75 KVA TIPO CONVENCIONAL, 13200/7620GRDY - 120/240 VOLTIOS, | INSTALACION ESTRUCTURA TRT-1C(75). INCLUYE LA PROTECCION, BAJANTES, Y PUETSTA A TIERRA DEL TRANSFORMADOR. | C/U | 101.21 |  |  | 0 | 0 |  | 0
#REF! | RETIRO DE TRANSFORMADOR DE DISTRIBUCION MONOFASICO DE 3 KVA TIPO CONVENCIONAL 13200/7620GRDY - 120/240 VOLTIOS, | RETIRO ESTRUCTURA TRT-1C(3) | C/U | 101.21 |  |  | 0 | 0 |  | 0
#REF! | RETIRO DE TRANSFORMADOR DE DISTRIBUCION MONOFASICO DE 5 KVA TIPO CONVENCIONAL, 13200/7620GRDY - 120/240 VOLTIOS, | RETIRO ESTRUCTURA TRT-1C(5) | C/U | 101.21 |  |  | 0 | 0 |  | 0
#REF! | RETIRO DE TRANSFORMADOR DE DISTRIBUCION MONOFASICO DE 10 KVA TIPO CONVENCIONAL, 13200/7620GRDY - 120/240 VOLTIOS, | RETIRO ESTRUCTURA TRT-1C(10) | C/U | 101.21 |  |  | 0 | 0 |  | 0
#REF! | RETIRO DE TRANSFORMADOR DE DISTRIBUCION MONOFASICO DE 15 KVA TIPO CONVENCIONAL, 13200/7620GRDY - 120/240 VOLTIOS, | RETIRO ESTRUCTURA TRT-1C(15) | C/U | 101.21 |  |  | 0 | 0 |  | 0
#REF! | RETIRO DE TRANSFORMADOR DE DISTRIBUCION MONOFASICO DE 25 KVA TIPO CONVENCIONAL, 13200/7620GRDY - 120/240 VOLTIOS, | RETIRO ESTRUCTURA TRT-1C(25) | C/U | 101.21 |  |  | 0 | 0 |  | 0
#REF! | RETIRO DE TRANSFORMADOR DE DISTRIBUCION MONOFASICO DE 37,5 KVA TIPO CONVENCIONAL, 13200/7620GRDY - 120/240 VOLTIOS, | RETIRO ESTRUCTURA TRT-1C(37,5) | C/U | 101.21 |  |  | 0 | 0 |  | 0
#REF! | RETIRO DE TRANSFORMADOR DE DISTRIBUCION MONOFASICO DE 50 KVA TIPO CONVENCIONAL, 13200/7620GRDY - 120/240 VOLTIOS, | RETIRO ESTRUCTURA TRT-1C(50) | C/U | 101.21 |  |  | 0 | 0 |  | 0
#REF! | RETIRO DE TRANSFORMADOR DE DISTRIBUCION MONOFASICO DE 75 KVA TIPO CONVENCIONAL, 13200/7620GRDY - 120/240 VOLTIOS, | RETIRO ESTRUCTURA TRT-1C(75) | C/U | 101.21 |  |  | 0 | 0 |  | 0
#REF! | REUBICACION DE TRANSFORMADOR DE DISTRIBUCION MONOFASICO DE 3 KVA TIPO CONVENCIONAL 13200/7620GRDY - 120/240 VOLTIOS, | REUBICACION ESTRUCTURA TRT-1C(3) | C/U | 202.42 |  |  | 0 | 0 |  | 0
#REF! | REUBICACION DE TRANSFORMADOR DE DISTRIBUCION MONOFASICO DE 5 KVA TIPO CONVENCIONAL, 13200/7620GRDY - 120/240 VOLTIOS, | REUBICACION ESTRUCTURA TRT-1C(5) | C/U | 202.42 |  |  | 0 | 0 |  | 0
#REF! | REUBICACION DE TRANSFORMADOR DE DISTRIBUCION MONOFASICO DE 10 KVA TIPO CONVENCIONAL, 13200/7620GRDY - 120/240 VOLTIOS, | REUBICACION ESTRUCTURA TRT-1C(10) | C/U | 202.42 |  |  | 0 | 0 |  | 0
#REF! | REUBICACION DE TRANSFORMADOR DE DISTRIBUCION MONOFASICO DE 15 KVA TIPO CONVENCIONAL, 13200/7620GRDY - 120/240 VOLTIOS, | REUBICACION ESTRUCTURA TRT-1C(15) | C/U | 202.42 |  |  | 0 | 0 |  | 0
#REF! | REUBICACION DE TRANSFORMADOR DE DISTRIBUCION MONOFASICO DE 25 KVA TIPO CONVENCIONAL, 13200/7620GRDY - 120/240 VOLTIOS, | REUBICACION ESTRUCTURA TRT-1C(25) | C/U | 202.42 |  |  | 0 | 0 |  | 0
#REF! | REUBICACION DE TRANSFORMADOR DE DISTRIBUCION MONOFASICO DE 37,5 KVA TIPO CONVENCIONAL, 13200/7620GRDY - 120/240 VOLTIOS, | REUBICACION ESTRUCTURA TRT-1C(37,5) | C/U | 202.42 |  |  | 0 | 0 |  | 0
#REF! | REUBICACION DE TRANSFORMADOR DE DISTRIBUCION MONOFASICO DE 50 KVA TIPO CONVENCIONAL, 13200/7620GRDY - 120/240 VOLTIOS, | REUBICACION ESTRUCTURA TRT-1C(50) | C/U | 202.42 |  |  | 0 | 0 |  | 0
#REF! | REUBICACION DE TRANSFORMADOR DE DISTRIBUCION MONOFASICO DE 75 KVA TIPO CONVENCIONAL, 13200/7620GRDY - 120/240 VOLTIOS, | REUBICACION ESTRUCTURA TRT-1C(75) | C/U | 202.42 |  |  | 0 | 0 |  | 0
#REF! | INSTALACION DE TRANSFORMADOR DE DISTRIBUCION MONOFASICO DE 3 KVA TIPO CSP, 13200/7620GRDY - 120/240 VOLTIOS, | INSTALACION ESTRUCTURA TRT-1A(3) INCLUYE LA PROTECCION, BAJANTES, Y PUETSTA A TIERRA DEL TRANSFORMADOR. | C/U | 101.21 |  |  | 0 | 0 |  | 0
#REF! | INSTALACION DE TRANSFORMADOR DE DISTRIBUCION MONOFASICO DE 5 KVA TIPO CSP, 13200/7620GRDY - 120/240 VOLTIOS, | INSTALACION ESTRUCTURA TRT-1A(5) INCLUYE LA PROTECCION, BAJANTES, Y PUETSTA A TIERRA DEL TRANSFORMADOR. | C/U | 101.21 |  |  | 0 | 0 |  | 0
#REF! | INSTALACION DE TRANSFORMADOR DE DISTRIBUCION MONOFASICO DE 10 KVA TIPO CSP, 13200/7620GRDY - 120/240 VOLTIOS, | INSTALACION ESTRUCTURA TRT-1A10) INCLUYE LA PROTECCION, BAJANTES, Y PUETSTA A TIERRA DEL TRANSFORMADOR. | C/U | 101.21 |  |  | 0 | 0 |  | 0
#REF! | INSTALACION DE TRANSFORMADOR DE DISTRIBUCION MONOFASICO DE 15 KVA TIPO CSP, 13200/7620GRDY - 120/240 VOLTIOS, | INSTALACION ESTRUCTURA TRT-1A(15) INCLUYE LA PROTECCION, BAJANTES, Y PUETSTA A TIERRA DEL TRANSFORMADOR. | C/U | 101.21 |  |  | 0 | 0 |  | 0
#REF! | INSTALACION DE TRANSFORMADOR DE DISTRIBUCION MONOFASICO DE 25 KVA TIPO CSP, 13200/7620GRDY - 120/240 VOLTIOS, | INSTALACION ESTRUCTURA TRT-1A(25) INCLUYE LA PROTECCION, BAJANTES, Y PUETSTA A TIERRA DEL TRANSFORMADOR. | C/U | 101.21 |  |  | 0 | 0 |  | 0
#REF! | INSTALACION DE TRANSFORMADOR DE DISTRIBUCION MONOFASICO DE 37,5 KVA TIPO CSP, 13200/7620GRDY - 120/240 VOLTIOS, | INSTALACION ESTRUCTURA TRT-1A(37,5) INCLUYE LA PROTECCION, BAJANTES, Y PUETSTA A TIERRA DEL TRANSFORMADOR. | C/U | 101.21 |  |  | 0 | 0 |  | 0
#REF! | INSTALACION DE TRANSFORMADOR DE DISTRIBUCION MONOFASICO DE 50 KVA TIPO CSP, 13200/7620GRDY - 120/240 VOLTIOS, | INSTALACION ESTRUCTURA TRT-1A(50) INCLUYE LA PROTECCION, BAJANTES, Y PUETSTA A TIERRA DEL TRANSFORMADOR. | C/U | 101.21 |  |  | 0 | 0 |  | 0
#REF! | INSTALACION DE TRANSFORMADOR DE DISTRIBUCION MONOFASICO DE 75 KVA TIPO CSP, 13200/7620GRDY - 120/240 VOLTIOS, | INSTALACION ESTRUCTURA TRT-1A(75) INCLUYE LA PROTECCION, BAJANTES, Y PUETSTA A TIERRA DEL TRANSFORMADOR. | C/U | 101.21 |  |  | 0 | 0 |  | 0
#REF! | RETIRO DE TRANSFORMADOR DE DISTRIBUCION MONOFASICO DE 3 KVA TIPO CSP, 13200/7620GRDY - 120/240 VOLTIOS, | RETIRO ESTRUCTURA TRT-1A(3) | C/U | 101.21 |  |  | 0 | 0 |  | 0
#REF! | RETIRO DE TRANSFORMADOR DE DISTRIBUCION MONOFASICO DE 5 KVA TIPO CSP, 13200/7620GRDY - 120/240 VOLTIOS, | RETIRO ESTRUCTURA TRT-1A(5) | C/U | 101.21 |  |  | 0 | 0 |  | 0
#REF! | RETIRO DE TRANSFORMADOR DE DISTRIBUCION MONOFASICO DE 10 KVA TIPO CSP, 13200/7620GRDY - 120/240 VOLTIOS, | RETIRO ESTRUCTURA TRT-1A10) | C/U | 101.21 |  |  | 0 | 0 |  | 0
#REF! | RETIRO DE TRANSFORMADOR DE DISTRIBUCION MONOFASICO DE 15 KVA TIPO CSP, 13200/7620GRDY - 120/240 VOLTIOS, | RETIRO ESTRUCTURA TRT-1A(15) | C/U | 101.21 |  |  | 0 | 0 |  | 0
#REF! | RETIRO DE TRANSFORMADOR DE DISTRIBUCION MONOFASICO DE 25 KVA TIPO CSP, 13200/7620GRDY - 120/240 VOLTIOS, | RETIRO ESTRUCTURA TRT-1A(25) | C/U | 101.21 |  |  | 0 | 0 |  | 0
#REF! | RETIRO DE TRANSFORMADOR DE DISTRIBUCION MONOFASICO DE 37,5 KVA TIPO CSP, 13200/7620GRDY - 120/240 VOLTIOS, | RETIRO ESTRUCTURA TRT-1A(37,5) | C/U | 101.21 |  |  | 0 | 0 |  | 0
#REF! | RETIRO DE TRANSFORMADOR DE DISTRIBUCION MONOFASICO DE 50 KVA TIPO CSP, 13200/7620GRDY - 120/240 VOLTIOS, | RETIRO ESTRUCTURA TRT-1A(50) | C/U | 101.21 |  |  | 0 | 0 |  | 0
#REF! | RETIRO DE TRANSFORMADOR DE DISTRIBUCION MONOFASICO DE 75 KVA TIPO CSP, 13200/7620GRDY - 120/240 VOLTIOS, | RETIRO ESTRUCTURA TRT-1A(75) | C/U | 101.21 |  |  | 0 | 0 |  | 0
#REF! | REUBICACION DE TRANSFORMADOR DE DISTRIBUCION MONOFASICO DE 3 KVA TIPO CSP, 13200/7620GRDY - 120/240 VOLTIOS, | REUBICACION ESTRUCTURA TRT-1A(3) | C/U | 202.42 |  |  | 0 | 0 |  | 0
#REF! | REUBICACION DE TRANSFORMADOR DE DISTRIBUCION MONOFASICO DE 5 KVA TIPO CSP, 13200/7620GRDY - 120/240 VOLTIOS, | REUBICACION ESTRUCTURA TRT-1A(5) | C/U | 202.42 |  |  | 0 | 0 |  | 0
#REF! | REUBICACION DE TRANSFORMADOR DE DISTRIBUCION MONOFASICO DE 10 KVA TIPO CSP, 13200/7620GRDY - 120/240 VOLTIOS, | REUBICACION ESTRUCTURA TRT-1A10) | C/U | 202.42 |  |  | 0 | 0 |  | 0
#REF! | REUBICACION DE TRANSFORMADOR DE DISTRIBUCION MONOFASICO DE 15 KVA TIPO CSP, 13200/7620GRDY - 120/240 VOLTIOS, | REUBICACION ESTRUCTURA TRT-1A(15) | C/U | 202.42 |  |  | 0 | 0 |  | 0
#REF! | REUBICACION DE TRANSFORMADOR DE DISTRIBUCION MONOFASICO DE 25 KVA TIPO CSP, 13200/7620GRDY - 120/240 VOLTIOS, | REUBICACION ESTRUCTURA TRT-1A(25) | C/U | 202.42 |  |  | 0 | 0 |  | 0
#REF! | REUBICACION DE TRANSFORMADOR DE DISTRIBUCION MONOFASICO DE 37,5 KVA TIPO CSP, 13200/7620GRDY - 120/240 VOLTIOS, | REUBICACION ESTRUCTURA TRT-1A(37,5) | C/U | 202.42 |  |  | 0 | 0 |  | 0
#REF! | REUBICACION DE TRANSFORMADOR DE DISTRIBUCION MONOFASICO DE 50 KVA TIPO CSP, 13200/7620GRDY - 120/240 VOLTIOS, | REUBICACION ESTRUCTURA TRT-1A(50) | C/U | 202.42 |  |  | 0 | 0 |  | 0
#REF! | REUBICACION DE TRANSFORMADOR DE DISTRIBUCION MONOFASICO DE 75 KVA TIPO CSP, 13200/7620GRDY - 120/240 VOLTIOS, | REUBICACION ESTRUCTURA TRT-1A(75) | C/U | 202.42 |  |  | 0 | 0 |  | 0
#REF! | INSTALACION DE BAJADA TRANSFORMADOR DE DISTRIBUCION MONOFASICO 3, 5, 10, 15 KVA | INSTALACION ESTRUCTURA SPD-2L(A) | C/U | 16.775 |  |  | 0 | 0 |  | 0
#REF! | INSTALACION DE BAJADA TRANSFORMADOR DE DISTRIBUCION MONOFASICO 25, 37,5, 50, 75 KVA | INSTALACION ESTRUCTURA SPD-2L(A)R | C/U | 16.78 |  |  | 0 | 0 |  | 0
#REF! | RETIRO DE BAJADA TRANSFORMADOR DE DISTRIBUCION MONOFASICO 3, 5, 10, 15 KVA | RETIRO ESTRUCTURA SPD-2L(A) |  |  |  |  | 0 | 0 |  | 0
#REF! | RETIRO DE BAJADA TRANSFORMADOR DE DISTRIBUCION MONOFASICO 25, 37,5, 50, 75 KVA | RETIRO ESTRUCTURA SPD-2L(A)R |  |  |  |  | 0 | 0 |  | 0
#REF! | REUBICACION DE BAJADA TRANSFORMADOR DE DISTRIBUCION MONOFASICO 3, 5, 10, 15 KVA | REUBICACION ESTRUCTURA SPD-2L(A) |  |  |  |  | 0 | 0 |  | 0
#REF! | REUBICACION DE BAJADA TRANSFORMADOR DE DISTRIBUCION MONOFASICO 25, 37,5, 50, 75 KVA | REUBICACION ESTRUCTURA SPD-2L(A)R |  |  |  |  | 0 | 0 |  | 0
#REF! | INSTALACION DE SECCIONADORES PORTAFUSIBLE PARA TRANSFORMADOR 3, 5, 10, 15 KVA | INSTALACION ESTRUCTURA SPD-2L(C) | C/U |  |  |  | 0 | 0 |  | 0
#REF! | INSTALACION DE SECCIONADORES PORTAFUSIBLE PARA TRANSFORMADOR 25, 37,5, 50, 75 | INSTALACION ESTRUCTURA SPD-2LR(C) | C/U |  |  |  | 0 | 0 |  | 0
#REF! | RETIRO DE SECCIONADORES PORTAFUSIBLE PARA TRANSFORMADOR 3, 5, 10, 15 KVA | RETIRO ESTRUCTURA SPD-2L(C) | C/U |  |  |  | 0 | 0 |  | 0
#REF! | RETIRO DE SECCIONADORES PORTAFUSIBLE PARA TRANSFORMADOR 25, 37,5, 50, 75 | RETIRO ESTRUCTURA SPD-2LR(C) | C/U |  |  |  | 0 | 0 |  | 0
#REF! | REUBICACION DE SECCIONADORES PORTAFUSIBLE PARA TRANSFORMADOR 3, 5, 10, 15 KVA | REUBICACION ESTRUCTURA SPD-2L(C) | C/U |  |  |  | 0 | 0 |  | 0
#REF! | REUBICACION DE SECCIONADORES PORTAFUSIBLE PARA TRANSFORMADOR 25, 37,5, 50, 75 | REUBICACION ESTRUCTURA SPD-2LR(C) | C/U |  |  |  | 0 | 0 |  | 0
#REF! | INSTALACION DE LUMINARIA VAPOR SODIO 100 W., 240 V., 60 Hz., C/ACCESORIOS | INSTALACION ESTRUCTURA AP(1)-0O(2) 100 | C/U | 13.28 |  |  | 0 | 0 |  | 0
#REF! | INSTALACION DE LUMINARIA VAPOR SODIO 150 W., 240 V., 60 Hz., C/ACCESORIOS | INSTALACION ESTRUCTURA AP(1)-0O(2) | C/U | 13.28 |  |  | 0 | 0 |  | 0
#REF! | INSTALACION DE LUMINARIA VAPOR SODIO 150 W., 240 V., 60 Hz., C/ACCESORIOS EN FACHADA | INSTALACION ESTRUCTURA AP(1)-0F(2) | C/U | 13.28 |  |  | 0 | 0 |  | 0
| INSTALACION DE LUMINARIA VAPOR SODIO 250 W., 240 V., 60 Hz., C/ACCESORIOS |  | C/U | 14.21 |  |  | 0
| INSTALACION DE LUMINARIA VAPOR SODIO 400 W., 240 V., 60 Hz., C/ACCESORIOS |  | C/U | 15.91 |  |  | 0
| RETIRO DE LUMINARIA VAPOR SODIO 100 W., 240 V., 60 Hz., C/ACCESORIOS |  | C/U | 5.31 |  |  | 0 | 0 |  | 0
#REF! | RETIRO DE LUMINARIA VAPOR SODIO 150 W., 240 V., 60 Hz., C/ACCESORIOS | RETIRO ESTRUCTURA AP(1)-0O(2) | C/U | 5.31 |  |  | 0 | 0 |  | 0
#REF! | RETIRO DE LUMINARIA VAPOR SODIO 150 W., 240 V., 60 Hz., C/ACCESORIOS EN FACHADA | RETIRO ESTRUCTURA AP(1)-0F(2) | C/U | 5.31 |  |  | 0 | 0 |  | 0
| RETIRO DE LUMINARIA VAPOR SODIO 250 W., 240 V., 60 Hz., C/ACCESORIOS |  | C/U | 5.68 |  |  | 0
| RETIRO DE LUMINARIA VAPOR SODIO 400 W., 240 V., 60 Hz., C/ACCESORIOS |  | C/U | 6.37 |  |  | 0
#REF! | RETIRO DE LUMINARIA VAPOR DE MERCURIO 175 W., 240 V., 60 Hz., C/ACCESORIOS | RETIRO DE LUMINARIA VAPOR DE MERCURIO 175 W., 240 V., 60 Hz., C/ACCESORIOS | C/U | 5.31 |  |  | 0 | 0 |  | 0
| CAMBIO DE FOTOCELULA EN LUMINARIA EN LA ZONA URBANA |  |  | 6.13 |  |  | 0
| CAMBIO DE FOTOCELULA EN LUMINARIA EN LA ZONA RURAL |  |  | 8.48 |  |  | 0
#REF! | MANTENIMIENTO DE LUMINARIA VAPOR SODIO HASTA 150 W., 240 V., 60 Hz., C/ACCESORIOS |  | C/U | 15.38 |  |  | 0 | 0 |  | 0
#REF! | MANTENIMIENTO DE LUMINARIA VAPOR SODIO HASTA 400 W., 240 V., 60 Hz., C/ACCESORIOS. |  | C/U | 17.23 |  |  | 0 | 0 |  | 0
#REF! | INSTALACION DE CAJA DE POLICARBONATO TIPO ANTIFRAUDE PARA DISTRIBUCION DE ACOMETIDAS | INSTALACION DE CAJA DE POLICARBONATO TIPO ANTIFRAUDE PARA DISTRIBUCION DE ACOMETIDAS | C/U | 9.273 |  |  | 0 | 0 |  | 0
#REF! | RETIRO DE CAJA DE POLICARBONATO TIPO ANTIFRAUDE PARA DISTRIBUCION DE ACOMETIDAS | RETIRO DE CAJA DE POLICARBONATO TIPO ANTIFRAUDE PARA DISTRIBUCION DE ACOMETIDAS | C/U | 4.6365 |  |  | 0 | 0 |  | 0
#REF! | REUBICACION DE CAJA DE POLICARBONATO TIPO ANTIFRAUDE PARA DISTRIBUCION DE ACOMETIDAS | REUBICACION DE CAJA DE POLICARBONATO TIPO ANTIFRAUDE PARA DISTRIBUCION DE ACOMETIDAS | C/U | 13.9095 |  |  | 0 | 0 |  | 0
#REF! | EMPALME PREENSAMBLADO 3 CONDUCTORES | EMPALME PREENSAMBLADO 3 CONDUCTORES | C/U | 5.12 |  |  | 0 | 0 |  | 0
#REF! | INSTALACION DE ACOMETIDA CON CONDUCTOR CONCÉNTRICO DE ALUMINIO XLPE 1 KV., SECCIÓN 2 x 6 mm2. SECTOR URBANO / RURAL | INSTALACIÓN ESTRUCTURA AC0-0W2x6MM2 | C/U | 5.23 |  |  | 0 | 0 |  | 0
#REF! | INSTALACION DE ACOMETIDA CON CONDUCTOR CONCÉNTRICO DE ALUMINIO XLPE 1 KV., SECCIÓN 3 x 6 mm2. SECTOR URBANO / RURAL | INSTALACIÓN ESTRUCTURA AC0-0W3x6MM2C | C/U | 6.53 |  |  | 0 | 0 |  | 0
#REF! | RETIRO DE ACOMETIDA CON CONDUCTOR CONCÉNTRICO DE ALUMINIO XLPE 1 KV., SECCIÓN 2 x 6 mm2. SECTOR URBANO | RETIRO ESTRUCTURA AC0-0W2x6MM2 | C/U | 3.41 |  |  | 0 | 0 |  | 0
#REF! | RETIRO DE ACOMETIDA CON CONDUCTOR CONCÉNTRICO DE ALUMINIO XLPE 1 KV., SECCIÓN 2 x 6 mm2. SECTOR RURAL | RETIRO ESTRUCTURA AC0-0W2x6MM2C (RU) | C/U | 4.87 |  |  | 0 | 0 |  | 0
#REF! | CAMBIO O REUBICACION DE ACOMETIDA CON CONDUCTOR CONCÉNTRICO DE ALUMINIO XLPE 1 KV., SECCIÓN 2 x 6 mm2. SECTOR URBANO | REUBICACION ESTRUCTURA AC0-0W2x6MM2 | C/U | 11.56 |  |  | 0 | 0 |  | 0
#REF! | CAMBIO O REUBICACION DE ACOMETIDA CON CONDUCTOR CONCÉNTRICO DE ALUMINIO XLPE 1 KV., SECCIÓN 2 x 6 mm2. SECTOR RURAL | REUBICACION ESTRUCTURA AC0-0W2x6MM2C (RU) | C/U | 11.56 |  |  | 0 | 0 |  | 0
#REF! | RETIRO DE ACOMETIDA DUPLEX Y/O CONCENTRICA DE 120 VOLTIOS. | RETIRO DE ACOMETIDA DUPLEX Y/O CONCENTRICA DE 120 VOLTIOS. | C/U | 5.26 |  |  | 0 | 0 |  | 0
#REF! | RETIRO DE ACOMETIDA TRIPLEX Y/O CONCENTRICA DE 240 VOLTIOS. | RETIRO DE ACOMETIDA TRIPLEX Y/O CONCENTRICA DE 240 VOLTIOS. | C/U | 5.26 |  |  | 0 | 0 |  | 0
#REF! | LEVANTAMIENTO DE INFORMACION DE MEDIDORES | LEVANTAMIENTO DE INFORMACION DE MEDIDORES | C/U | 1.13 |  |  | 0 | 0 |  | 0
#REF! | INSTALACION DE MEDIDOR MONOFASICO CLASE 100, 120 VOLTIOS, ELECTROMECANICO Y/O ELECTRONICO, INCLUYE INSTALACION DE CAJA DE POLICARBONATO TRANSPARENTE PARA PROTECCION, ACOMETIDA Y PUESTA A TIERRA. | INSTALACION ESTRUCTURA MEC-1H100_1A | C/U | 16.52 |  |  | 0 | 0 |  | 0
#REF! | INSTALACION DE MEDIDOR MONOFASICO CLASE 100, 240 VOLTIOS, ELECTROMECANICO Y/O ELECTRONICO, INCLUYE INSTALACION DE CAJA DE POLICARBONATO TRANSPARENTE PARA PROTECCION, ACOMETIDA Y PUESTA A TIERRA. | INSTALACION ESTRUCTURA MED-1E100_2A | C/U | 18.172 |  |  | 0 | 0 |  | 0
| REUBICACION DE CAJA DE PROTECCION, MEDIDOR MONOFASICO CLASE 100, 120 VOLTIOS, ELECTRONICO, MAS LA ACOMETIDA Y LA PUESTA A TIERRA |  | C/U | 19.82 |  |  | 0 | 0 |  | 0
| REUBICACION DE CAJA DE PROTECCION, MEDIDOR MONOFASICO CLASE 100, 240 VOLTIOS, ELECTRONICO, MAS LA ACOMETIDA Y LA PUESTA A TIERRA |  | C/U | 21.802 |  |  | 0 | 0 |  | 0
#REF! | CAMBIO O REUBICACION DE MEDIDOR MONOFASICO CLASE 100, 120 VOLTIOS, ELECTROMECANICO Y/O ELECTRONICO, INCLUYE REUBICACION DE CAJA DE POLICARBONATO TRANSPARENTE PARA PROTECCION, MAS LA PUESTA A TIERRA | REUBICACION ESTRUCTURA MEC-1H100_1A | C/U | 8.26 |  |  | 0 | 0 |  | 0
#REF! | CAMBIO O REUBICACION DE MEDIDOR MONOFASICO CLASE 100, 240 VOLTIOS, ELECTROMECANICO Y/O ELECTRONICO, INCLUYE REUBICACION DE CAJA DE POLICARBONATO TRANSPARENTE PARA PROTECCION, MAS LA PUESTA A TIERRA | REUBICACION ESTRUCTURA MED-1E100_2A | C/U | 9.086 |  |  | 0 | 0 |  | 0
| CAMBIO O INSTALACION DE CONJUNTO DE CONECTORES (Derivador de fase, portafusibles, mensulas, precintos) |  | C/U | 6.21 |  |  | 0 | 0 |  | 0
| INSTALACION DE MEDIDOR TRIFASICO, CAJA Y ACOMETIDA |  | C/U | 23.41 |  |  | 0 | 0 |  | 0
| RETIRO DE MEDIDOR TRIFASICO, CAJA Y ACOMETIDA |  | C/U | 7.02 |  |  | 0 | 0 |  | 0
| CAMBO DE ACOMETIDA TRIFASICA |  | C/U | 16.39 |  |  | 0 | 0 |  | 0
| CAMBIO DE CAJA DE DISTRIBUCION |  | C/U | 13.02 |  |  | 0 | 0 |  | 0
| CAMBIO DE FUSIBLES EN ACOMETIDA DE RED PREENSAMBLADA EN ZONA URBANA |  | C/U | 4.16 |  |  | 0 | 0 |  | 0
#REF! | RETIRO DE MEDIDOR MONOFASICO CLASE 100, 120 VOLTIOS, ELECTROMECANICO TIPO BORNERA. | RETIRO DE ESTRUCTURA MEC-1H100_1A | C/U | 7.51 |  |  | 0 | 0 |  | 0
#REF! | RETIRO DE MEDIDOR MONOFASICO CLASE 100, 240 VOLTIOS, ELECTROMECANICO TIPO BORNERA. | RETIRO DE ESTRUCTURA MED-1E100_2A | C/U | 7.51 |  |  | 0 | 0 |  | 0
B |  | SUBTOTAL DE MANO DE OBRA |  |  | 469.62 |  |  | 469.62
|  | IMPREVISTO POR MANO DE OBRA |  |  | 14.0886 |  |  | 14.0886
|  | SUBTOTAL DE MANO DE OBRA INCLUYE IMPREVISTO |  |  | 483.7086 |  |  | 483.7086
3 | TRANSPORTE
1 | TRANSPORTE DE POSTE DE HORMIGON ARMADO DE 10m, 12m (INCLUYE CARGA, TRANSPORTE Y DESCARGA) | TRANSPORTE DE POSTE DE HORMIGON ARMADO DE 10m, 12m (INCLUYE CARGA, TRANSPORTE Y DESCARGA) | C/U | 26.64 | 2 |  | 53.28 | 2 |  | 53.28
2 | TRANSPORTE DE POSTE DE HORMIGON ARMADO DE 14m (INCLUYE CARGA, TRANSPORTE Y DESCARGA) | TRANSPORTE DE POSTE DE HORMIGON ARMADO DE 14m (INCLUYE CARGA, TRANSPORTE Y DESCARGA) | C/U | 31.97 |  |  | 0 | 0 |  | 0
3 | TRANSPORTE DE POSTE DE FIBRE DE VIDRIO (INCLUYE CARGA, TRANSPORTE Y DESCARGA) | TRANSPORTE DE POSTE DE FIBRE DE VIDRIO (INCLUYE CARGA, TRANSPORTE Y DESCARGA) | C/U | 7.68 |  |  | 0
4 |  | TRANSPORTE DE MATERIALES |  |  | 9.2464 |  |  | 9.2464
5 |  | TRANSPORTE DE MANO DE OBRA |  |  | 37.5696 |  |  | 37.5696
C |  | SUBTOTAL DE TRANSPORTE |  |  | 100.096 |  |  | 100.096
|  | IMPREVISTO POR TRANSPORTE |  |  | 3.0029 |  |  | 3.0029
|  | SUBTOTAL DE TRANSPORTE INCLUYE IMPREVISTO |  |  | 103.0989 |  |  | 103.0989
D |  | SUBTOTAL DE MATERIAL + MANO DE OBRA (INCLUYE 3% IMPREV) |  |  | 602.756 |  |  | 602.756
E |  | SUBTOTAL DE TRANSPORTE (INCLUYE 3% IMPREV) |  |  | 103.0989 |  |  | 103.0989
F |  | SUBTOTAL DE PROYECTO (D + E) |  |  | 705.8549 |  |  | 705.8549
G |  | COSTOS INDIRECTOS (12% DE F) |  |  | 84.7026 |  |  | 84.7026
H |  | VALOR POR IVA (12% DE SUBTOTAL DE D) |  |  | 72.3307 |  |  | 72.3307
I |  | TOTAL DEL PROYECTO (F + G + H) |  |  | 862.8882 |  |  | 862.8882
D1: DISTANCIA AL PROYECTO EN KM (distancia desde las bodegas del Sistema Daule hasta el proyecto por carretera) |  |  |  |  | 50 |  |  | 50
D2: DISTANCIA AL PROYECTO EN KM EN VIA NO CARROZABLE (distancia desde la vía carrozable hasta el lugar más cercano del proyecto ) | [7 empty] | 0
FACTOR DE DISTANCIA (DISTANCIA EN KM/600)*(TOTAL MO) |  |  |  |  | 0.08 |  |  | 0.08

## FERUM 2016
PRESUPUESTOS CONSTRUCCION REDES DE DISTRIBUCION
UNIDAD DE NEGOCIO GUAYAS LOS RIOS
PROGRAMA FERUM 2016
AÑO 2016
No. | D E S C R I P C I O N |  | PRECIOS UNITARIOS | L/R-D ORAMAS GONZALEZ |  | OBSERVACIONES |  |  | PRECIOS UNITARIOS
|  | UNIDAD | FERUM 2016 | CANTIDAD | COSTO ($) |  |  |  | FERUM 2014
1 | MATERIALES
1 | BLOQUE DE HORMIGON PARA ANCLA, CON AGUJERO DE 20MM, diametro de la base 400mm, altura de la parte cuilindrica 100mm, altura de la parte tronco conica 100mm, diametro de la base superior 150mm | C/U | 8 | 28 | 224 |  |  |  | 9.45
2 | Brazo de acero galvanizado, tubular, para tensor farol, 51 mm (2") de diám. x 1500 mm (59") de long., con accesorios de fijación | c/u | 27.23 | 5 | 136.15 |  |  |  | 23.89
3 | Retención preformada para cable de acero galvanizado de 9,5mm (3/8") | c/u | 5.4 | 44 | 237.6 |  |  |  | 4.56
4 | Varilla de ancla de acero galvanizada, tuerca y arandela 16x1800 mm (5/8"x71") | c/u | 10.89 | 28 | 304.92 |  |  |  | 11.55
5 | Guardacabo de acero galvanizado, para cable de acero 9,51mm (3/8") | c/u | 0.95 | 34 | 32.3 |  |  |  | 1.09
6 | Abrazadera de acero galvanizado, pletina (3 pernos, 38 x 6 x 160 reforzada para montaje de transformador | c/u | 8.15 | 78 | 635.7 |  |  |  | 5.41
7 | Abrazadera de acero galvanizado, pletina, simple (3 pernos), 38 x 4 x 140 - 160 mm (1 1/2 x 11/64 x 5 1/2 - 6 1/2") | c/u | 6.72 | 90 | 604.8 |  |  |  | 6.34
8 | Abrazadera de acero galvanizado, pletina, simple (3 pernos), 38 x 4 x 160 - 190 mm (1 1/ 2 x 11/4 x 6 1/2 - 7 1/2") | c/u | 7.1 | 280 | 1988 |  |  |  | 6.04
9 | Abrazadera de acero galvanizado, pletina, doble (4 pernos), 38 x 4 x 140 - 160 mm (1 1/2 x 11/64 x 5 1/2 - 6 1/2") | c/u | 7.71 | 8 | 61.68 |  |  |  | 6.65
10 | Abrazadera de acero galvanizado, pletina, doble (4 pernos), 38 x 4 x 160 - 190 mm (1 1/2 x 11/64 x 6 1/2 - 7 1/2") | c/u | 7.94 | 32 | 254.08 |  |  |  | 6.44
11 | Bastidor (rack) de acero galvanizado, 1 vía, 38 x 4 mm (1 1/2 x 11/64") con Base | c/u | 2.77 | 89 | 246.53 |  |  |  | 2.63
12 | Bastidor (rack) de acero galvanizado, 2 vías, 38 x 4 mm (1 1/2 x 11/64") | c/u | 4.08 | 1 | 4.08 |  |  |  | 6.3
13 | Bastidor (rack) de acero galvanizado, 3 vías, 38 x 4 mm (1 1/2 x 11/64") | c/u | 9.72 | 1 | 9.72 |  |  |  | 14.7
14 | Cruceta de acero galvanizado, perfil “L”, universal, 75 x 75 x 6 x 1200 mm (2 61/64 x 2 61/64 x 1/4) | C/U | 51.24 | 13 | 666.12
15 | Cruceta de acero galvanizado, perfil “L”, universal, 75 x 75 x 6 x 2000 mm (2 61/64 x 2 61/64 x 1/4) | C/U | 67.36 | 1 | 67.36 |  |  |  | 52.5
16 | Cruceta de acero galvanizado, universal, perfil “L” 75 x 75 x 6 x 2400 mm (2 61/64 x 261/64 x 1/4") | C/U | 73.66 | 119 | 8765.54 |  |  |  | 58.01
17 | MENSULA DE ACERO GALVANIZADO, SUSPENSIÓN PARA POSTE (Tipo ojal espiralado abierto) | c/u | 4.67 | 160 | 747.2 |  |  |  | 4.35
18 | PINZA TERMOPLASTICA, SUSPENSION PARA NEUTRO PORTANTE RANGO 35 a 95 mm2 (2- 4/0 AWG) | c/u | 2.99 | 160 | 478.4 |  |  |  | 10.53
19 | Perno de ojo de acero galvanizado, 16 mm (5/8") de diám. x 254 mm (10") de long., con 4 tuercas, 2 arandelas planas y 2 de presión | c/u | 5.79 | 27 | 156.33 |  |  |  | 5.72
20 | PERNO DE OJO TIPO ESPÁRRAGO DE 5/8" DIAMETRO x 12" LONGITUD CON TUERCA Y ARANDELA CUADRADA. EL EQUIPO COMPLETO ES DE HIERRO Y GALVANIZADO EN CALIENTE. | C/U | 9.7 | 1 | 9.7 |  |  |  | 8.4
21 | PERNO MÁQUINA DE 5/8" DIAMETRO x 10" LONGITUD CON UNA TUERCA Y UNA ARANDELA CUADRADA. EL EQUIPO COMPLETO ES DE HIERRO Y GALVANIZADO EN CALIENTE. | C/U | 6.36 | 20 | 127.2 |  |  |  | 5.25
22 | Perno espiga (pin) corto de acero galvanizado, 19 mm (3/4") de diám. x 300 mm (12") de long.(35mm Diametro de la rosca para enroscar el aislador pin) | c/u | 4.49 | 290 | 1302.1
23 | Perno espiga (pin) tope de poste simple de acero galvanizado, 19 mm (3/4") de diám. x 450 mm (18") de long., con accesorios de sujeción | c/u | 14.22 | 32 | 455.04 |  |  |  | 14.78
24 | Perno espiga (pin) tope de poste doble de acero galvanizado, 19 mm (3/4") de diám. x 450 mm (18") de long., con accesorios de sujeción | C/U | 23.02 | 1 | 23.02 |  |  |  | 19.93
25 | Perno máquina de acero galvanizado, 16 mm (5/8") de diám. x 51 mm (2") de long., con tuerca, arandela plana y de presión | c/u | 1.53 | 137 | 209.61 |  |  |  | 1.31
26 | Perno espárrago o de rosca corrida de acero galvanizado, 16 mm (5/8") de diám. X 300 mm (12") de long., con 4 tuercas, 2 arandelas planas y 2 de presión | c/u | 4.79 | 22 | 105.38 |  |  |  | 5.2
27 | Perno U de acero galvanizado, 16 mm (5/8") de diám. x 150 mm (6") de ancho dentro de la U, con 2 tuercas, 2 arandelas planas y 2 de presión | c/u | 4.6 | 111 | 510.6 |  |  |  | 5.48
28 | Pie de amigo de acero, perfil "L" de 38x38x6x700mm | c/u | 6.27 | 21 | 131.67
29 | Pie de amigo de acero galvanizado, perfil "L" de 38x38x6x1800mm | c/u | 18.22 | 116 | 2113.52 |  |  |  | 9.7
30 | Poste circular de hormigón armado de 10 m, 400 kg | C/U | 185.46 | 42 | 7789.32
31 | Poste circular de hormigón armado de 12 m, 500 kg | C/U | 266.93 | 128 | 34167.04
32 | Poste circular de hormigón armado de 14 m, 500 kg | C/U | 383.87 | 1 | 383.87
33 | Poste circular de hormigón armado de 12 m, 700 kg | C/U | 404.62 | 40 | 16184.8
34 | Tuerca de ojo ovalado de acero galvanizado, para perno de 16 mm (5/8") de diám. | c/u | 2.25 | 131 | 294.75 |  |  |  | 2.63
35 | Aislador tipo espiga (pin), de porcelana, clase ANSI 56-1, 25 kV | c/u | 9.1 | 322 | 2930.2 |  |  |  | 5.78
36 | Aislador de suspensión, de porcelana, clase ANSI 52-1, 15 KV | c/u | 10.39 | 86 | 893.54
37 | Aislador de retenida, de porcelana, clase ANSI 54-2 | c/u | 3.43 | 4 | 13.72 |  |  |  | 2.05
38 | Aislador tipo rollo, de porcelana, clase ANSI 53-2, 0,25 kV | c/u | 2.27 | 89 | 202.03 |  |  |  | 0.63
39 | Horquilla anclaje de acero galvanizado, 16 mm (5/8") de diám. x 75 mm (3") de long. (Eslabon "U" para sujeción) | c/u | 7.5 | 38 | 285 |  |  |  | 7.88
40 | Varilla de armar preformada para conductor de Al # 2 | C/U | 3.95 | 113 | 446.35 |  |  |  | 3.26
41 | Varilla de armar preformada para conductor de Al # 1/0 | C/U | 6.18 | 154 | 951.72
42 | Varilla de armar preformada para conductor de Al # 4/0 | C/U | 19.38 | 47 | 910.86
43 | Varilla de armar preformada para conductor de Al # 336,4 | C/U | 24.74 | 129 | 3191.46
44 | Retención preformada para conductor de Al. No. 2 AWG | c/u | 2.71 | 33 | 89.43
45 | Retención preformada para conductor de Al. No. 1/0 AWG | c/u | 3.91 | 1 | 3.91
46 | Retención preformada para conductor de Al. No. 4/0 AWG | c/u | 6.53 | 20 | 130.6
47 | Cable de acero galvanizado, grado Siemens Martin, 7 hilos, 9,51 mm (3/8"), 3155 kgf | m | 1.34 | 442 | 592.28 |  |  |  | 1.26
48 | Caja de policarbonato para distribucion de acometidas - 150A - 8 salidas | u | 58.24 | 5 | 291.2 |  |  |  | 180
49 | Conector de compresión, aleación de Al. 3-2/0 : 6-2/0 AWG | C/U | 7.55 | 14 | 105.7 |  |  |  | 3
50 | Conector de compresión, aleación de Al. 4/0-336,4 : 6-336,4 AWG | C/U | 27.13 | 24 | 651.12
51 | Conector de ranuras paralelas, aleación de Cu, 3-2/0 : 6-2/0 AWG | c/u | 6.31 | 1 | 6.31 |  |  |  | 4.73
52 | Conector de ranuras paralelas, aleación de Cu, 1/0-4/0 : 6-4/0 AWG | c/u | 7.87 | 1 | 7.87
53 | Conector de ranuras paralelas, aleación de Cu, 4/0-300 : 6-300 AWG | c/u | 16.93 | 1 | 16.93
54 | Conector dentado estanco de 35 a 150 mm2 (2 - 3/0 AWG) cond. Principal desnudo y 4 a 35 mm2 ( 12 - 2 AWG) cond. Derivado | c/u | 3.26 | 50 | 163 |  |  |  | 2.63
55 | Conductor desnudo sólido de Al, para ataduras, No. 4 AWG | m | 0.87 | 804 | 699.48 |  |  |  | 0.5
56 | Conductor desnudo sólido de Cu duro No. 4 AWG | m | 2.54 | 30 | 76.2 |  |  |  | 3.91
57 | Conductor de Cu # 6, aislamiento tipo XLPE, 15 kV | m | 3.75 | 20 | 75 |  |  |  | 3.25
58 | Conductor de aluminio desnudo cableado ACSR # 2 | m | 0.67 | 2749 | 1841.83 |  |  |  | 630
59 | Conductor de aluminio desnudo cableado ACSR # 1/0 | m | 0.94 | 4212 | 3959.28 |  |  |  | 630
60 | Conductor de aluminio desnudo cableado ACSR # 4/0 | m | 1.97 | 1406 | 2769.82 |  |  |  | 1730
61 | Cable de Al desnudo cableado ACSR 18/1, No. 336,4 MCM, 19 hilos | m | 3.25 | 4218 | 13708.5 |  |  |  | 3090
62 | Conductor preensamblado de Al 2 x 50 + 1 x 50 mm2 (Similar a: 2 x 1/0 + 1 x 1/0 AWG) | m | 3.33 | 5209 | 17345.97
63 | Grapa terminal apernada tipo pistola, de aleación de Al 6 - 3/0 Conductor ACSR | c/u | 10.31 | 153 | 1577.43 | SE EMPLEARÁ GRAPA TERMINAL TIPO PISTOLA EN REEMPLAZO DE LA PINZA DE RETENSIÓN EN REDES PREENSAMBLADAS DE ACUERDO A LOS LINEAMIENTOS TECNICOS IMPARTIDOS POR OFICINA CENTRAL
64 | Grapa terminal apernada tipo pistola, de aleación de Al 2 - 336,4 (26/7) Conductor ACSR | c/u | 21.51 | 12 | 258.12
65 | Protector de punta de cable, para red Preensamblada, forma cilindrica | c/u | 0.58 | 138 | 80.04 |  |  |  | 0.55
66 | Precinto plástico de 7 mm de ancho x 1,8 mm de esp. x 350 mm de long. | c/u | 0.2 | 1150 | 230 |  |  |  | 0.14
67 | Tensor mecanico con perno de ojo, perno con grillete y tuerca de seguridad | c/u | 3.91 | 110 | 430.1 |  |  |  | 12.6
68 | Pararrayo clase distribución polimérico, óxido metálico 10kV, con desconectador | c/u | 48.36 | 3 | 145.08 |  |  |  | 47.25
69 | Seccionador tipo abierto, clase 15 kV, 100 A | c/u | 90.53 | 10 | 905.3 |  |  |  | 89.89
70 | Seccionador de cuchilla o de barra unipolar, clase 15 Kv, 600 Amp | C/U | 380.92 | 6 | 2285.52
71 | Estribo de aleación Cu- Sn, para derivación | c/u | 9.82 | 26 | 255.32 |  |  |  | 10.68
72 | Estribo para derivación, aleación Cu Sn #4/0-336,4 | C/U | 25.75 | 26 | 669.5
73 | Grapa de aleación de AL en caliente , derivación para línea en caliente, 6 a 2/0 | c/u | 11.4 | 26 | 296.4
74 | Grapa de aleación de AL en caliente , derivación para línea en caliente, 2 a 4/0 | c/u | 13.63 | 26 | 354.38
75 | Grapa de aleación AL en caliente , derivación para línea en caliente, 4/0 a 250 MCM | c/u | 17.74 | 6 | 106.44 |  |  |  | 4.67
76 | Conductor de Cu, aislado PVC 600V, Tipo THHN, No. 2 AWG, 19 hilos | m | 4.03 | 24 | 96.72
77 | Conductor de Cu, aislado PVC 600V, Tipo THHN, No. 3/0 AWG, 19 hilos | m | 11.81 | 102 | 1204.62 |  |  |  | 11.03
78 | Cable de Cu, desnudo, cableado suave, 8 AWG, 7 hilos | m | 0.91 | 600 | 546 |  |  |  | 1.69
79 | Cable de Cu, desnudo, cableado suave, 2 AWG, 19 hilos | m | 3.48 | 215 | 748.2
80 | Tirafusible cabeza removible, tipo H, 5 A | c/u | 2.23 | 10 | 22.3
81 | Tirafusible cabeza removible, tipo K, 15A | c/u | 3.33 | 3 | 9.99
82 | Tirafusible cabeza removible, tipo K, 30A | c/u | 3.53 | 3 | 10.59 |  |  |  | 2.1
83 | EMPALME TUBULAR PREAISLADO P/COMPRESION P/CABLE CU/AL DE SECCION 50MM2 | c/u | 6.75 | 40 | 270 |  |  |  | 9.92
84 | EMPALME TUBULAR PREAISLADO P/COMPRESION P/CABLE CU/AL DE SECCION 52MM2 (DPB52) | c/u | 9.43 | 80 | 754.4 |  |  |  | 6.39
85 | Conector dentado estanco, doble cuerpo, de 35 a 150 mm2 (2 AWG - 300 MCM) conductor principal y derivado | c/u | 8.76 | 51 | 446.76 |  |  |  | 4.2
86 | Transformador monofásico autoprotegido 50 KVA, 13200 GRdY / 7620 V - 120 /240 V | C/U | 2692.4 | 14 | 37693.6 |  |  |  | 3022.95
87 | Varilla de puesta a tierra 5/8"x6' tipo copperweld 254 micras | u | 8.95 | 300 | 2685 |  |  |  | 7.35
88 | Varilla para puesta a tierra tipo copperweld, 16 mm (5/8") de diám. x 1800 mm (71") de long., de alta camada | c/u | 11.52 | 14 | 161.28
89 | Suelda exotérmica de 150 gramos | C/U | 14.74 | 14 | 206.36 |  |  |  | 7.19
90 | Grillete para varilla de puesta a tierra tipo copperweld | C/U | 1.7 | 300 | 510 |  |  |  | 1.16
91 | Luminaria con lámpara de alta presión Na de 150W potencia constante, con brazo para montaje en poste, 240/120V, autocontrolada | C/U | 138.47 | 156 | 21601.32 |  |  |  | 136.5
92 | Luminaria con lámpara de alta presión Na de 250W doble nivel de potencia, con brazo para montaje en poste, 240/120V | c/u | 165.95 | 39 | 6472.05
93 | Conector dentado simple, principal 10 a 95 mm2 (6 - 3/0 AWG), deribado a 1,5 - 10 mm2 (16-6AWG) | C/U | 2.62 | 390 | 1021.8 |  |  |  | 2.09
94 | CABLE CONCÉNTRICO DE COBRE AISLADO TIPO TW 2 x 12 AWG. | m | 2.64 | 585 | 1544.4 |  |  |  | 2.4
95 | Derivador termoplástico para conductor concéntrico | C/U | 0.95 | 550 | 522.5 |  |  |  | 0.89
96 | Pinza de anclaje, termoplástica, ajustable para acometidas | C/U | 1.85 | 1100 | 2035 |  |  |  | 1.26
97 | Mensula termoplástica de retención para cable | C/U | 0.31 | 550 | 170.5 |  |  |  | 0.84
98 | Mensula termoplástica de retención para fachada | C/U | 1.04 | 550 | 572 |  |  |  | 0.89
99 | Conector tip estanco, simple dentado, principal 16 a 95 mm2 (4-3/0 AWG) derivado 4 a 35 mm2 (12 a 2 AWG) | C/U | 2.7 | 1650 | 4455 |  |  |  | 2.63
100 | Portafusible áereo encapsulado, fusible neozed | C/U | 3.48 | 1100 | 3828 |  |  |  | 1.58
101 | Cartucho fusible neozed | C/U | 0.62 | 1100 | 682 |  |  |  | 0.63
102 | Cable Antihurto de Al, AA-8000, cableado, 600 V, XLPE, 3x6 AWG, 7 hilos, chaqueta XLPE | m | 1.77 | 4508 | 7979.16 |  |  |  | 1.64
103 | Cable Antihurto de Al, AA-8000, cableado, 600 V, XLPE, 3x4 AWG, 7 hilos, chaqueta XLPE | m | 2.17 | 100 | 217 |  |  |  | 2.83
104 | Caja de policarbonato para proteccion de medidor con Riel DIN 300x220x125 mm | C/U | 24.96 | 300 | 7488 | SE EMPLEARAN CAJAS DE POLICARBONATO CON ESPACIO PARA LA INSTALACIÓN DEL ELEMENTO DE INTERRUPCIÓN TERMOMAGNETICO, LA ALIMENTACIÓN HACIA LOS CIRCUITOS INTERNOS DE LA VIVIENDA SERÁN RESPONSABILIDAD DEL USUARIO |  |  | 11.55
105 | Interruptor Termomagnetico Riel DIM 50A/63A 2 Polos | C/U | 10.92 | 300 | 3276 |  |  |  | 26.25
106 | Caja de Distribución Principal (Tablero metalico tipo caja 400mmx300mmx200mm para uso exterior IP 55, plancha galvanizada de 1,4 mm espesor, pintura electrostática, puerta, porta candado, cerradura tipo triangulo), Disyuntor principal de 2 polos 70/75 A, 2 juegos de barras de Cu 200 Amp para fases, 1 juego de barras de Cu para neutro y tierra 150 A, 6 aisladores de barras, juegos de terminales talón y pernos para conectar 5 medidores) | C/U | 162.76 | 10 | 1627.6 | CAJA DE DISTRIBUCIÓN PRINCIPAL PARA VIVIENDAS CON MAS DE 1 MEDIDOR HASTA 5 MEDIDORES DE ACUERDO A DIRECTRICES DE LA DIRECCIÓN COMERCIAL.
107 | Taco F6 | C/U | 0.05 | 900 | 45 |  |  |  | 0.04
108 | Taco F10 | C/U | 0.04 | 25 | 1 |  |  |  | 0.03
109 | Tornillo T/P 1x8 | C/U | 0.02 | 903 | 18.06 |  |  |  | 1
110 | Tornillo T/P 2x14 | C/U | 0.08 | 17 | 1.36
111 | Clavo de acero de 1 1/2" con arandela, tipo HILTI | C/U | 0.24 | 909 | 218.16
112 | Tubo 1/2" conduit EMT para instalaciones electricas | C/U | 2.43 | 301 | 731.43 | LA PUESTA A TIERRA EXTERIOR PARA MEDIDORES SERÁ REALIZADA EMPLEANDO TUBERIAS METALICAS
113 | Union EMT 1/2" | C/U | 0.35 | 9 | 3.15
114 | Conector EMT 1/2" | C/U | 0.27 | 300 | 81 |  |  |  | 0.53
115 | Grapa EMT 1/2" | C/U | 0.05 | 900 | 45 |  |  |  | 11.04
116 | Tubo de acero galvanizado de 2 1/2" (63 mm) diametro, 2 mm de espesor, 3 m de largo | C/U | 12.5 | 50 | 625
117 | Medidor electronico con RC, 2F-3H, kWh, clase 100, tipo bornera, Forma 13 A | C/U | 36.18 | 500 | 18090 |  |  |  | 13.18
A | SUBTOTAL MATERIALES |  |  | 268098.38
2 | MANO DE OBRA
1 | ACTUALIZACION DE PLANO ELECTRICO DE CLIENTES Y ESTRUCTURAS NUEVAS Y EXISTENTES EN BASE ARCGIS | POSTE Y ABONADO | 2.09 | 600 | 1254 |  |  |  | 3
2 | ACTUALIZACION DE PLANO ELECTRICO EN AUTOCAD PRESENTADO EN LAMINA A4 | LAMINA A4 | 43.22 | 14 | 605.08 |  |  |  | 40.72
3 | PRUEBA ELECTRICA DE LAS INSTALACIONES (ENERGIZACION DEL PROYECTO) | GLB | 15.93 | 14 | 223.02 |  |  |  | 15
4 | PRUEBA ELECTRICA DE CADA TRANSFORMADOR (ENERGIZACION) | C/U | 5.31 | 17 | 90.27 |  |  |  | 5
5 | DESBROCE ZONA CON POCA VEGETACIÓN | km | 116.03 | 1 | 116.03 |  |  |  | 161.14
6 | REPLANTEO (Urbano marginal, incluye planos físicos y digitales) | km | 120.57 | 2 | 241.14 |  |  |  | 237.31
7 | EXCAVACION PARA POSTES TERRENO DURO | c/u | 25.18 | 35 | 881.3 |  |  |  | 13.83
8 | EXCAVACION PARA POSTES TERRENO ROCOSO | c/u | 48.74 | 179 | 8724.46 |  |  |  | 13.83
9 | IZADO DE POSTES H.A. DE 9 a 12 M, CON GRUA | C/U | 31.8 | 210 | 6678 |  |  |  | 17.29
10 | MOVILIZACION A SITIO - IZADO DE POSTES 9M-12M H.A. A MANO | C/U | 179.27 | 5 | 896.35 |  |  |  | 27.66
11 | RETIRO DE POSTES H.A. DE 9 a 12 M, CON GRUA | C/U | 19.08 | 87 | 1659.96 |  |  |  | 16.05
12 | RETIRO DE POSTES H.A. DE 14 M, CON GRUA | C/U | 28.29 | 1 | 28.29 |  |  |  | 68.91
13 | RETIRO DE POSTES 9M-12M H.A. A MANO | C/U | 107.56 | 1 | 107.56 |  |  |  | 83
14 | RETIRO DE POSTES 14M H.A. A MANO | C/U | 151.71 | 1 | 151.71 |  |  |  | 19.26
15 | APLOMADA DE POSTES H.A. DE 9 a 12 M, CON GRUA | C/U | 46.91 | 5 | 234.55 |  |  |  | 21.1785
16 | APLOMADA DE POSTES H.A. DE 14 M, CON GRUA | C/U | 62.26 | 1 | 62.26 |  |  |  | 29.6499
17 | APLOMADA DE POSTES 9M-12M H.A. A MANO | C/U | 194.38 | 1 | 194.38 |  |  |  | 23.2964
18 | APLOMADA DE POSTES 14M H.A. A MANO | C/U | 267.96 | 1 | 267.96 |  |  |  | 32.6149
19 | EXCAVACION PARA ANCLAS TERRENO DURO | c/u | 25.18 | 8 | 201.44 |  |  |  | 17.29
20 | EXCAVACION PARA ANCLAS TERRENO ROCOSO | c/u | 48.74 | 20 | 974.8 |  |  |  | 27.66
21 | MONTAJE DE ANCLA PARA TENSOR | C/U | 7.91 | 28 | 221.48 |  |  |  | 6.13
22 | INSTALACIÓN DE TENSORES OTS , A TIERRA SIMPLE (INST. CABLE TENSOR Y ACCESORIOS) | C/U | 14.4 | 27 | 388.8 |  |  |  | 14.28
23 | INSTALACIÓN DE TENSORES OTD, A TIERRA DOBLE (INST. CABLE TENSOR Y ACCESORIOS) | C/U | 18.68 | 1 | 18.68 |  |  |  | 14.28
24 | INSTALACIÓN DE TENSORES OFS, FAROL SIMPLE (INST. CABLE TENSOR Y ACCESORIOS) | C/U | 15.43 | 1 | 15.43 |  |  |  | 28.56
25 | INSTALACIÓN DE TENSORES OFD, FAROL DOBLE (INST. CABLE TENSOR Y ACCESORIOS) | C/U | 18.1 | 1 | 18.1 |  |  |  | 28.56
26 | INSTALACIÓN DE TENSORES OPS, POSTE A POSTE SIMPLE (INST. CABLE TENSOR Y ACCESORIOS) | C/U | 14.01 | 3 | 42.03 |  |  |  | 16.43
27 | INSTALACIÓN DE TENSORES OPD, POSTE A POSTE DOBLE (INST. CABLE TENSOR Y ACCESORIOS) | C/U | 16.93 | 2 | 33.86 |  |  |  | 16.43
28 | INSTALACIÓN DE TENSORES OVS, EN V A TIERRA - SIMPLE (INST. CABLE TENSOR Y ACCESORIOS) | C/U | 17.51 | 1 | 17.51 |  |  |  | 32.86
29 | INSTALACIÓN DE TENSORES OSS, POS A POSTE EN V SIMPLE (INST. CABLE TENSOR Y ACCESORIOS) | C/U | 18.39 | 1 | 18.39 |  |  |  | 14.28
30 | RETIRO DE TENSORES OTS , A TIERRA SIMPLE | C/U | 7.2 | 1 | 7.2 |  |  |  | 14.28
31 | RETIRO DE TENSORES OTD, A TIERRA DOBLE | C/U | 9.34 | 1 | 9.34 |  |  |  | 49.29
32 | RETIRO DE TENSORES OFS, FAROL SIMPLE | C/U | 7.72 | 1 | 7.72 |  |  |  | 14.28
33 | RETIRO DE TENSORES OFD, FAROL DOBLE | C/U | 9.05 | 1 | 9.05 |  |  |  | 8.15
34 | RETIRO DE TENSORES OPS, POSTE A POSTE SIMPLE | C/U | 7.01 | 1 | 7.01 |  |  |  | 8.15
35 | RETIRO DE TENSORES OPD, POSTE A POSTE DOBLE | C/U | 8.47 | 1 | 8.47 |  |  |  | 16.3
36 | RETIRO DE TENSORES OVS, EN V A TIERRA - SIMPLE | C/U | 8.76 | 1 | 8.76 |  |  |  | 10.3
37 | RETIRO DE TENSORES OSS, POS A POSTE EN V SIMPLE | C/U | 9.2 | 1 | 9.2 |  |  |  | 10.3
38 | INSTALACION DE ESTRUCTURA TIPO 1EP | C/U | 8.94 | 80 | 715.2 |  |  |  | 6.2
39 | INSTALACION DE ESTRUCTURA TIPO 1ER | C/U | 12.55 | 5 | 62.75
40 | INSTALACION DE ESTRUCTURA TIPO 1ED | C/U | 15.59 | 2 | 31.18
41 | INSTALACION DE ESTRUCTURA TIPO 2EP | C/U | 18.25 | 1 | 18.25
42 | INSTALACION DE ESTRUCTURA TIPO 2ER | C/U | 20.91 | 1 | 20.91
43 | INSTALACION DE ESTRUCTURA TIPO 2ED | C/U | 22.81 | 1 | 22.81
44 | INSTALACION DE ESTRUCTURA TIPO 3EP | C/U | 23.84 | 14 | 333.76
45 | INSTALACION DE ESTRUCTURA TIPO 3ER | C/U | 25.16 | 13 | 327.08
46 | INSTALACION DE ESTRUCTURA TIPO 3ED | C/U | 29.14 | 1 | 29.14
47 | INSTALACION DE ESTRUCTURA TIPO 4EP | C/U | 32 | 1 | 32
48 | INSTALACION DE ESTRUCTURA TIPO 4ER | C/U | 33.95 | 1 | 33.95
49 | INSTALACION DE ESTRUCTURA TIPO 4ED | C/U | 35.34 | 1 | 35.34 |  |  |  | 6.2
50 | RETIRO DE ESTRUCTURA TIPO 1EP | C/U | 6.71 | 10 | 67.1 |  |  |  | 6.94
51 | RETIRO DE ESTRUCTURA TIPO 1ER | C/U | 9.41 | 10 | 94.1
52 | RETIRO DE ESTRUCTURA TIPO 1ED | C/U | 11.69 | 10 | 116.9
53 | RETIRO DE ESTRUCTURA TIPO 2EP | C/U | 13.69 | 10 | 136.9
54 | RETIRO DE ESTRUCTURA TIPO 2ER | C/U | 15.68 | 10 | 156.8
55 | RETIRO DE ESTRUCTURA TIPO 2ED | C/U | 17.11 | 10 | 171.1 |  |  |  | 9.34
56 | RETIRO DE ESTRUCTURA TIPO 3EP | C/U | 17.88 | 10 | 178.8 |  |  |  | 9.34
57 | RETIRO DE ESTRUCTURA TIPO 3ER | C/U | 18.87 | 10 | 188.7 |  |  |  | 9.5088
58 | RETIRO DE ESTRUCTURA TIPO 3ED | C/U | 21.86 | 10 | 218.6 |  |  |  | 2.25
59 | RETIRO DE ESTRUCTURA TIPO 4EP | C/U | 24 | 10 | 240 |  |  |  | 2.25
60 | RETIRO DE ESTRUCTURA TIPO 4ER | C/U | 25.46 | 10 | 254.6 |  |  |  | 2.52
61 | RETIRO DE ESTRUCTURA TIPO 4ED | C/U | 26.51 | 10 | 265.1 |  |  |  | 3.4
62 | INSTALACION DE ESTRUCTURA RED PREENSAMBLADA TIPO IPP3 (PASANTE O TANGENTE CON 3 CONDUCTORES) | C/U | 21.81 | 160 | 3489.6 |  |  |  | 7.43
63 | INSTALACION DE ESTRUCTURA RED PREENSAMBLADA TIPO IPA3 (ANGULAR CON TRES CONDUCTORES) | C/U | 20.16 | 5 | 100.8 |  |  |  | 7.43
64 | INSTALACION DE ESTRUCTURA RED PREENSAMBLADA TIPO IPR3 (RETENSIÓN O TERMINAL, CON 3 CONDUCTORES) | C/U | 28.09 | 52 | 1460.68 |  |  |  | 9.92
65 | INSTALACION DE ESTRUCTURA RED PREENSAMBLADA TIPO IPD3 (DOBLE RETENCIÓN O DOBLE TERMINAL, CON 3 CONDUCTORES) | C/U | 29.74 | 32 | 951.68 |  |  |  | 7.93
66 | RETIRO DE ESTRUCTURA RED PREENSAMBLADA TIPO IPP3 (PASANTE O TANGENTE CON 3 CONDUCTORES) | C/U | 16.36 | 50 | 818 |  |  |  | 2.7
67 | RETIRO DE ESTRUCTURA RED PREENSAMBLADA TIPO IPR3 (RETENSIÓN O TERMINAL, CON 3 CONDUCTORES) | C/U | 21.07 | 10 | 210.7 |  |  |  | 3.61
68 | RETIRO DE ESTRUCTURA RED PREENSAMBLADA TIPO IPD3 (DOBLE RETENCIÓN O DOBLE TERMINAL, CON 3 CONDUCTORES) | C/U | 22.31 | 10 | 223.1 |  |  |  | 2.89
69 | INSTALACION DE ESTRUCTURA 1CP | c/u | 11.79 | 31 | 365.49 |  |  |  | 10.51
70 | INSTALACION DE ESTRUCTURA 1CA | c/u | 13.31 | 1 | 13.31 |  |  |  | 12
71 | INSTALACION DE ESTRUCTURA 1CR | c/u | 15.97 | 8 | 127.76 |  |  |  | 15.11
72 | INSTALACION DE ESTRUCTURA 1CD | c/u | 15.21 | 1 | 15.21 |  |  |  | 15.11
73 | INSTALACION DE ESTRUCTURA 1VP | c/u | 25.29 | 1 | 25.29 |  |  |  | 21.62
74 | INSTALACION DE ESTRUCTURA 1VA | c/u | 27 | 1 | 27 |  |  |  | 21.64
75 | INSTALACION DE ESTRUCTURA 1VR | c/u | 28.14 | 1 | 28.14 |  |  |  | 27.552
76 | INSTALACION DE ESTRUCTURA 1VD | c/u | 30.8 | 1 | 30.8 |  |  |  | 29.52
77 | RETIRO DE ESTRUCTURA 1CP | c/u | 8.84 | 12 | 106.08 |  |  |  | 3.82
78 | RETIRO DE ESTRUCTURA 1CA | c/u | 9.98 | 1 | 9.98 |  |  |  | 4.36
79 | RETIRO DE ESTRUCTURA 1CR | c/u | 11.98 | 1 | 11.98 |  |  |  | 5.49
80 | RETIRO DE ESTRUCTURA 1CD | c/u | 11.41 | 2 | 22.82 |  |  |  | 6.044
81 | RETIRO DE ESTRUCTURA 1VP | c/u | 18.97 | 1 | 18.97 |  |  |  | 8.648
82 | INSTALACION DE ESTRUCTURA TIPO 3VP | c/u | 30.36 | 83 | 2519.88
83 | INSTALACION DE ESTRUCTURA TIPO 3VA | c/u | 31.82 | 1 | 31.82
84 | INSTALACION DE ESTRUCTURA TIPO 3VR | c/u | 38.41 | 3 | 115.23
85 | INSTALACION DE ESTRUCTURA TIPO 3VD | c/u | 45.72 | 2 | 91.44
86 | INSTALACION DE ESTRUCTURA TIPO 3SP | c/u | 26.7 | 1 | 26.7
87 | INSTALACION DE ESTRUCTURA TIPO 3SA | c/u | 28.9 | 1 | 28.9
88 | INSTALACION DE ESTRUCTURA TIPO 3SR | c/u | 34.02 | 2 | 68.04
89 | INSTALACION DE ESTRUCTURA TIPO 3SD | c/u | 42.06 | 1 | 42.06
90 | RETIRO DE ESTRUCTURA TIPO 3CP | c/u | 20.3 | 1 | 20.3
91 | RETIRO DE ESTRUCTURA TIPO 3CA | c/u | 23.05 | 1 | 23.05
92 | RETIRO DE ESTRUCTURA TIPO 3CR | c/u | 24.69 | 1 | 24.69
93 | RETIRO DE ESTRUCTURA TIPO 3CD | c/u | 31.55 | 1 | 31.55
94 | RETIRO DE ESTRUCTURA TIPO 3VP | c/u | 22.77 | 1 | 22.77
95 | RETIRO DE ESTRUCTURA TIPO 3VA | c/u | 23.87 | 1 | 23.87
96 | RETIRO DE ESTRUCTURA TIPO 3VR | c/u | 28.81 | 1 | 28.81
97 | RETIRO DE ESTRUCTURA TIPO 3VD | c/u | 34.29 | 1 | 34.29
98 | RETIRO DE ESTRUCTURA TIPO 3SP | c/u | 20.03 | 1 | 20.03
99 | RETIRO DE ESTRUCTURA TIPO 3SA | c/u | 21.68 | 1 | 21.68
100 | RETIRO DE ESTRUCTURA TIPO 3SR | c/u | 25.52 | 1 | 25.52
101 | RETIRO DE ESTRUCTURA TIPO 3SD | c/u | 31.55 | 1 | 31.55
102 | INSTALACION DE ESTRUCTURA TIPO 2VP | c/u | 24.29 | 14 | 340.06
103 | INSTALACION DE ESTRUCTURA TIPO 2VR | c/u | 30.73 | 3 | 92.19
104 | TENDIDO, REGULADO Y AMARRE DE CONDUCTOR # 2 AWG. | m | 0.3 | 2657 | 797.1 |  |  |  | 302.5
105 | TENDIDO, REGULADO Y AMARRE DE CONDUCTOR # 1/0 AWG. | m | 0.32 | 4177 | 1336.64 |  |  |  | 302.5
106 | TENDIDO, REGULADO Y AMARRE DE CONDUCTOR # 4/0 AWG. | m | 0.37 | 1370 | 506.9 |  |  |  | 364.39
107 | TENDIDO, REGULADO Y AMARRE DE CONDUCTOR AWG 336 MCM | m | 0.42 | 4100 | 1722 |  |  |  | 364.39
108 | RETIRO DE CONDUCTOR # 4 AWG. | m | 0.15 | 1000 | 150
109 | RETIRO DE CONDUCTOR # 2 AWG. | m | 0.15 | 2840 | 426
110 | RETIRO DE CONDUCTOR # 4/0 AWG. | m | 0.18 | 1300 | 234
111 | RETIRO DE CONDUCTOR # 336,4 AWG. | m | 0.2 | 3900 | 780
112 | TENDIDO Y REGULADO DE CABLE PREENSAMBLADO 2X50+1X50 mm | m | 0.32 | 4961 | 1587.52 |  |  |  | 720.87
113 | RETIRO DE CABLE PREENSAMBLADO 2X35+1X50 mm | m | 0.16 | 500 | 80
114 | RETIRO DE CABLE PREENSAMBLADO 2X50+1X50 mm | m | 0.16 | 1000 | 160
115 | READECUACION DE CABLE PREENSAMBLADO 2X35+1X50 mm EXISTENTE | m | 0.48 | 500 | 240
116 | READECUACION DE CABLE PREENSAMBLADO 2X50+1X50 mm EXISTENTE | m | 0.48 | 1000 | 480
117 | INSTALACIÓN DE SECCIONAMIENTO 1F | c/u | 18.01 | 10 | 180.1 |  |  |  | 14.82
118 | INSTALACIÓN DE SECCIONAMIENTO 3F | c/u | 29.25 | 6 | 175.5 |  |  |  | 14.82
119 | INSTALACIÓN DE PARARRAYO 1F | c/u | 18.01 | 1 | 18.01 |  |  |  | 4.89
120 | INSTALACIÓN DE PARARRAYO 3F | c/u | 27.42 | 1 | 27.42 |  |  |  | 14.82
121 | RETIRO DE SECCIONAMIENTO 1F | c/u | 18.01 | 1 | 18.01 |  |  |  | 14.82
122 | RETIRO DE SECCIONAMIENTO 3F | c/u | 29.25 | 1 | 29.25 |  |  |  | 14.82
123 | RETIRO DE PARARRAYO 1F | c/u | 18.01 | 1 | 18.01 |  |  |  | 31.12
124 | RETIRO DE PARARRAYO 3F | c/u | 27.42 | 1 | 27.42 |  |  |  | 31.12
125 | INSTALACIÓN DE PUESTA A TIERRA (RED PREENSAMBLADA O TRANSFORMADOR) | C/U | 16.05 | 14 | 224.7 |  |  |  | 13.51
126 | RETIRO DE PUESTA A TIERRA (RED PREENSAMBLADA O TRANSFORMADOR) | C/U | 16.05 | 4 | 64.2
127 | INSTALACION DE TRANSFORMADOR MONOFASICO, SECCIONAMIENTO, BAJANTE Y PUESTA A TIERRA ( DE 37,5 HASTA 75 KVA) | C/U | 115.72 | 14 | 1620.08 |  |  |  | 111.33
128 | RETIRO DE TRANSFORMADOR MONOFASICO, SECCIONAMIENTO, BAJANTE Y PUESTA A TIERRA ( HASTA 25 KVA) | C/U | 60.71 | 1 | 60.71
129 | RETIRO DE TRANSFORMADOR MONOFASICO, SECCIONAMIENTO, BAJANTE Y PUESTA A TIERRA ( DE 37,5 HASTA 75 KVA) | C/U | 115.72 | 4 | 462.88
130 | INSTALACIÓN DE LUMINARIAS HASTA 150W | C/U | 16.64 | 156 | 2595.84 |  |  |  | 14.61
131 | INSTALACIÓN DE LUMINARIAS 250W | C/U | 18.49 | 39 | 721.11 |  |  |  | 14.61
132 | RETIRO DE LUMINARIAS HASTA 150W | C/U | 16.64 | 75 | 1248 |  |  |  | 5.31
133 | RETIRO DE LUMINARIAS 250W | C/U | 18.49 | 1 | 18.49 |  |  |  | 5.31
134 | RETIRO DE LUMINARIAS 400W | C/U | 20.34 | 1 | 20.34 |  |  |  | 5.31
135 | EMPALME PREENSAMBLADO 3 CONDUCTORES (DERIVACIONES) | c/u | 8.3 | 20 | 166 |  |  |  | 4.51
136 | EMPALME PREENSAMBLADO 2 CONDUCTORES (DERIVACIONES) | c/u | 7.26 | 20 | 145.2 |  |  |  | 3.38
137 | VINCULACIÓN PREENSAMBLADO 4 CONDUCTORES (CRUCE AEREO) | c/u | 13.14 | 1 | 13.14 |  |  |  | 5.63
138 | VINCULACIÓN PREENSAMBLADO 3 CONDUCTORES (CRUCE AEREO) | c/u | 12.45 | 1 | 12.45 |  |  |  | 11.26
139 | VINCULACIÓN PREENSAMBLADO 2 CONDUCTORES (CRUCE AEREO) | c/u | 11.07 | 1 | 11.07 |  |  |  | 3.38
140 | INSTALACION SISTEMA DE MEDICION (CAJA + MEDIDOR + BREAKER DE PROTECCION + ACOMETIDA) - (ZONA URBANA) | C/U | 21.51 | 300 | 6453
141 | CAMBIO O REUBICACION SISTEMA DE MEDICION (CAJA + MEDIDOR + BREAKER DE PROTECCION + ACOMETIDA) - (ZONA URBANA) | C/U | 27.66 | 50 | 1383
142 | CAMBIO O REUBICACION DE ACOMETIDA (ZONA URBANA) | C/U | 12.29 | 100 | 1229
143 | CAMBIO O REUBICACION DE MEDIDOR (CAJA EXISTENTE) - (ZONA URBANA) | C/U | 15.36 | 100 | 1536
144 | RETIRO DE SISTEMA DE MEDICION (CAJA + MEDIDOR + BREAKER DE PROTECCION + ACOMETIDA) - (ZONA URBANA) | C/U | 19.67 | 50 | 983.5
145 | RETIRO DE MEDIDOR ABANDONADO (ZONA URBANA) | C/U | 10.45 | 100 | 1045 |  |  |  | 7.183
146 | RETIRO DE ACOMETIDA ABANDONADA (ZONA URBANA) | C/U | 9.22 | 100 | 922 |  |  |  | 18.17
147 | LEVANTAMIENTO INFORMACION MEDIDORES (ZONA URBANA) | C/U | 4.88 | 500 | 2440
148 | CAMBIO O INSTALACION DE CONJUNTO CONECTORES (ZONA URBANA) | C/U | 8.6 | 300 | 2580 |  |  |  | 10.987
149 | CAMBIO O INSTALACION DE CAJA DE DISTRIBUCION EN POSTE (ZONA URBANA) | C/U | 24.58 | 10 | 245.8 |  |  |  | 9.08
150 | RETIRO DE CAJA DE DISTRIBUCION EN POSTE (ZONA URBANA) | C/U | 24.58 | 10 | 245.8
151 | INSTALACION PUESTA A TIERRA SISTEMA DE MEDICION (ZONA URBANA) | C/U | 7.37 | 300 | 2211
152 | INSTALACION DE TUBO POSTE GALVANIZADO DE 2 1/2" DE DIAMETRO (INCLUYE MATERIALES, EXCAVACION Y CONSTRUCCION DE PLINTO) - (ZONA URBANA) | C/U | 95.38 | 10 | 953.8 | ELEMENTO TUBO-POSTE PARA INSTALACION DE ACOMETIDAS Y MEDIDORES EN CASO DE CLIENTES QUE NO CUENTEN CON EL MISMO EN SUS VIVIENDAS. ESTE RUBRO INCLUYE EL SUMINISTRO DE MATERIALES Y SU INSTALACIÓN
B | SUBTOTAL DE MANO DE OBRA |  |  | 78512.47
3 | TRANSPORTE
1 | CARGA, TRANSPORTE Y DESCARGA DE POSTES H.A. 9 A 12 M | C/U | 25.32 | 215 | 5443.8 |  |  |  | 29.3
2 | TRANSPORTE DE MATERIALES (COSTO DE MATERIALES-COSTO DE POSTES)*0,5% |  |  | 1047.8667
3 | TRANSPORTE DE MANO DE OBRA (COSTO MANO DE OBRA * FACTOR DISTANCIA) |  |  | 785.1247
C | SUBTOTAL DE TRANSPORTE |  |  | 7276.7914
D | SUBTOTAL DE MATERIAL + MANO DE OBRA |  |  | 346610.85
E | SUBTOTAL DE TRANSPORTE |  |  | 7276.7914
F | SUBTOTAL DE PROYECTO (D + E) |  |  | 353887.6414 |  | 368503.04 | -14615.3985 | 176943.8207
G | COSTOS INDIRECTOS (12% DE F)
H | VALOR POR IVA (14% DE SUBTOTAL DE D+G) |  |  | 48525.519 |  | 49544.2698
I | TOTAL DEL PROYECTO (F + G + H) |  |  | 402413.1605
D1: DISTANCIA AL PROYECTO EN KM (distancia desde las bodegas del Sistema hasta el proyecto por carretera) |  |  |  | 5
D2: DISTANCIA AL PROYECTO EN KM EN VIA NO CARROZABLE (distancia desde la vía carrozable hasta el lugar más cercano del proyecto ) |  |  |  | 0
FACTOR DE DISTANCIA (DISTANCIA EN KM/600)*(TOTAL MO) |  |  |  | 0.01
COSTO POR ABONADO |  |  |  | 804.8263