## Tabla UCP G4
PRESUPUESTOS CONSTRUCCION REDES DE DISTRIBUCION
UNIDAD DE NEGOCIO GUAYAS LOS RIOS
TIPO DE PROYECTO: PROYECTO PLANEE BID V, GRUPO 4
AÑO: 2021 | [7 empty] | ANEXO No. 1
TABLA DE UNIDADES, CANTIDADES Y PRECIOS |  |  |  | PROYECTO 1 |  | PROYECTO 2 |  | GLOBAL
No. | D E S C R I P C I O N | UNIDAD | PRECIOS UNITARIOS | TRIFASEAR LÍNEA MONOFÁSICA VÍA RECINTOS LAS BANQUERAS - PINELA |  | TRIFASEAR LINEA TRAMO EL CERRITO-NEGRO VIEJO |  | TOTAL PROYECTOS (MATERIAL Y MANO DE OBRA)
|  |  |  | CANTIDAD | COSTO ($) | CANTIDAD | COSTO ($) | CANTIDAD | COSTO ($)
A | MATERIALES
1 | BLOQUE DE HORMIGON PARA ANCLA, CON AGUJERO DE 20MM, diametro de la base 400mm, altura de la parte cuilindrica 100mm, altura de la parte tronco conica 100mm, diametro de la base superior 150mm | u |  | 122 |  | 50 |  | 172
2 | Brazo de acero galvanizado, tubular, para tensor farol, 51 mm (2") de diám. x 1500 mm (59") de long., con accesorios de fijación | u |  | 1 |  | 4 |  | 5
3 | Retensión preformada para cable de acero galvanizado de 9,5mm (3/8") | u |  | 432 |  | 50 |  | 482
4 | Varilla de ancla de acero galvanizada, tuerca y arandela 16x1800 mm (5/8"x71") | u |  | 122 |  | 50 |  | 172
5 | Guardacabo de acero galvanizado, para cable de acero 9,51mm (3/8") | u |  | 206 |  | 50 |  | 256
6 | Abrazadera de acero galvanizado, pletina (3 pernos, 38 x 6 x 160 reforzada para montaje de transformador | u |  | 26 |  |  |  | 26
7 | Abrazadera de acero galvanizado, pletina, simple (3 pernos), 38 x 4 x 140 - 160 mm (1 1/2 x 11/64 x 5 1/2 - 6 1/2") | u |  | 299 |  |  |  | 299
8 | Abrazadera de acero galvanizado, pletina, simple (3 pernos), 38 x 4 x 160 - 190 mm (1 1/ 2 x 11/4 x 6 1/2 - 7 1/2") | u |  | 322 |  | 194 |  | 516
9 | Abrazadera de acero galvanizado, pletina, doble (4 pernos), 38 x 4 x 140 - 160 mm (1 1/2 x 11/64 x 5 1/2 - 6 1/2") | u |  | 60 |  |  |  | 60
10 | Abrazadera de acero galvanizado, pletina, doble (4 pernos), 38 x 4 x 160 - 190 mm (1 1/2 x 11/64 x 6 1/2 - 7 1/2") | u |  | 19 |  | 55 |  | 74
11 | Bastidor (rack) de acero galvanizado, 1 vía, 38 x 4 mm (1 1/2 x 11/64") con Base | u |  | 360 |  | 120 |  | 480
12 | Cruceta de acero galvanizado, perfil “L”, universal, 75 x 75 x 6 x 1200 mm (2 61/64 x 2 61/64 x 1/4) | u |  | 13 |  |  |  | 13
13 | Cruceta de acero galvanizado, universal, perfil “L” 75 x 75 x 6 x 2400 mm (2 61/64 x 261/64 x 1/4") | u |  | 389 |  | 180 |  | 569
14 | Cruceta de acero galvanizado, universal, perfil “L” 75 x 75 x 6 x 4300 mm (2 61/64 x 261/64 x 1/4") | u |  | 14 |  | 4 |  | 18
15 | Perno de ojo de acero galvanizado, 16 mm (5/8") de diám. x 254 mm (10") de long., con 4 tuercas, 2 arandelas planas y 2 de presión | u |  | 144 |  | 90 |  | 234
16 | Perno espiga (pin) corto de acero galvanizado, 19 mm (3/4") de diám. x 300 mm (12") de long.(35mm Diametro de la rosca para enroscar el aislador pin) | u |  | 634 |  | 304 |  | 938
17 | Perno espiga (pin) tope de poste simple de acero galvanizado, 19 mm (3/4") de diám. x 450 mm (18") de long., con accesorios de sujeción | u |  | 295 |  | 83 |  | 378
18 | Perno espiga (pin) tope de poste doble de acero galvanizado, 19 mm (3/4") de diám. x 450 mm (18") de long., con accesorios de sujeción | u |  | 12 |  | 17 |  | 29
19 | Perno máquina de acero galvanizado, 16 mm (5/8") de diám. x 51 mm (2") de long., con tuerca, arandela plana y de presión | u |  | 829 |  | 268 |  | 1097
20 | Perno espárrago o de rosca corrida de acero galvanizado, 16 mm (5/8") de diám. X 300 mm (12") de long., con 4 tuercas, 2 arandelas planas y 2 de presión | u |  | 96 |  | 50 |  | 146
21 | Perno U de acero galvanizado, 16 mm (5/8") de diám. x 150 mm (6") de ancho dentro de la U, con 2 tuercas, 2 arandelas planas y 2 de presión | u |  | 282 |  | 83 |  | 365
22 | Pie de amigo de acero, perfil "L" de 38x38x6x700mm | u |  | 791 |  | 294 |  | 1085
23 | Pie de amigo de acero galvanizado, perfil "L" de 38x38x6x1800mm | u |  |  |  | 12 |  | 12
24 | Poste circular de hormigón armado de 10 m, 400 kg | u |  |  |  | 1 |  | 1
25 | Poste circular de hormigón armado de 12 m, 500 kg | u |  | 313 |  | 98 |  | 411
26 | Poste circular de hormigón armado de 14 m, 500 kg | u |  | 8 |  | 2 |  | 10
27 | Poste circular de hormigón armado 12 m, 2000 kg (autosoportante) | u |  | 1 |  |  |  | 1
28 | Tuerca de ojo ovalado de acero galvanizado, para perno de 16 mm (5/8") de diám. | u |  | 89 |  | 53 |  | 142
29 | Aislador tipo espiga (pin), de porcelana, clase ANSI 56-1, 25 kV | u |  | 953 |  | 415 |  | 1368
30 | Aislador tipo suspensión, polímero ANSI DS - 28 (550 mm) | u |  | 216 |  | 108 |  | 324
31 | Aislador de retenida, de porcelana, clase ANSI 54-2 | u |  | 113 |  | 50 |  | 163
32 | Aislador tipo rollo, de porcelana, clase ANSI 53-2, 0,25 kV | u |  | 350 |  | 120 |  | 470
33 | Horquilla anclaje de acero galvanizado, 16 mm (5/8") de diám. x 75 mm (3") de long. (Eslabon "U" para sujeción) | u |  | 160 |  | 3 |  | 163
34 | Varilla de armar preformada para conductor de Al # 2 | u |  | 2 |  |  |  | 2
35 | Varilla de armar preformada para conductor de Al # 1/0 | u |  | 157 |  |  |  | 157
36 | Varilla de armar preformada para conductor de Al # 2/0 | u |  | 843 |  |  |  | 843
37 | Retención preformada para conductor de Al. No. 1/0 AWG | u |  | 58 |  |  |  | 58
38 | Cable de acero galvanizado, 7 hilos, 9,51 mm (3/8"), 3155 kgf | m |  | 2616 |  | 450 |  | 3066
39 | Conector de compesión tipo H 2-2, aleación de AL | u |  |  |  | 12 |  | 12
40 | Conector de compesión tipo H 2/0-2/0, aleación de AL | u |  | 91 |  |  |  | 91
41 | Conector de compesión tipo H 3/0-3/0, aleación de AL | u |  |  |  | 12 |  | 12
42 | Conductor desnudo sólido de Al, para ataduras, No. 4 AWG | m |  | 2220 |  | 801 |  | 3021
43 | Conductor de aluminio desnudo cableado ACSR # 2 | m |  | 1075 |  | 6500 |  | 7575
44 | Conductor de aluminio desnudo cableado ACSR # 1/0 | m |  | 18000 |  |  |  | 18000
45 | Conductor de aluminio desnudo cableado ACSR # 2/0 | m |  | 54400 |  |  |  | 54400
46 | Conductor de aluminio desnudo cableado ACSR # 3/0 | m |  |  |  | 19500 |  | 19500
47 | Conductor preensamblado de Al 2 x 50 + 1 x 50 mm2 (Similar a: 2 x 1/0 + 1 x 1/0 AWG) | m |  | 7000 |  |  |  | 7000
48 | Grapa terminal apernada tipo pistola, de aleación de Al 4 - 3/0 Conductor ACSR | u |  | 186 |  | 125 |  | 311
49 | PROTECTOR PLASTICO PUNTA DE CABLE DE SECCION 50MM2 (#1/0*AWG)(PC50) | u |  | 78 |  |  |  | 78
50 | Precinto plástico de 7 mm de ancho x 1,8 mm de esp. x 350 mm de long. | u |  | 1500 |  |  |  | 1500
51 | Pararrayo clase distribución polimérico, óxido metálico 10kV, con desconectador | u |  | 3 |  | 6 |  | 9
52 | Seccionador tipo abierto, clase 15 kV, 100 A | u |  | 29 |  | 3 |  | 32
53 | Seccionador tipo abierto, clase 15 kV, 100 A, con dispositivo rompearco | u |  | 6 |  | 2 |  | 8
54 | Seccionador tipo abierto, clase 15 kV, 200 A, con dispositivo rompearco | u |  |  |  | 3 |  | 3
55 | Reconectador trifásico, incluye: Transformador de 1 KVA, bandeja y accesorios de montaje en poste o subestación; para 15.5KV (INCLUYE INTEGRACION) | u |  | 1 |  |  |  | 1
56 | Estribos de compresión, aleación de Cu y Sn, 2/0 AWG, derivación 2 sólido | u |  | 38 |  |  |  | 38
57 | Estribos de compresión, aleación de Cu y Sn, 2/0 - 4/0 AWG, derivación 2 sólido | u |  |  |  | 6 |  | 6
58 | Grapa de aleación de AL en caliente , derivación para línea en caliente, 2 a 4/0 | u |  | 38 |  | 3 |  | 41
59 | Conductor de Cu, aislado PVC 600V, Tipo THHN, No. 6 AWG, 7 hilos | m |  | 299 |  | 30 |  | 329
60 | Conductor de Cu, aislado PVC 600V, Tipo THHN, No. 2/0 AWG, 19 hilos | m |  | 78 |  |  |  | 78
61 | Cable de Cu, desnudo, cableado suave, 8 AWG, 7 hilos | m |  | 225 |  |  |  | 225
62 | Cable de Cu, desnudo, cableado suave, 4 AWG, 7 hilos | m |  | 39 |  |  |  | 39
63 | Tirafusible cabeza removible, tipo H, 5 A | u |  | 13 |  |  |  | 13
64 | Tirafusible cabeza removible, tipo H, 8 A | u |  | 3 |  |  |  | 3
65 | Tirafusible cabeza removible, tipo H, 10 A | u |  |  |  | 1 |  | 1
66 | Tirafusible cabeza removible, tipo K, 15A | u |  |  |  | 1 |  | 1
67 | Tirafusible cabeza removible, tipo K, 25A | u |  | 3 |  | 1 |  | 4
68 | Tirafusible cabeza removible, tipo K, 30A | u |  |  |  | 3 |  | 3
69 | Tirafusible cabeza removible, tipo K, 65A | u |  | 3 |  |  |  | 3
70 | Conector dentado estanco, doble cuerpo, de 35 a 150 mm2 (2 AWG - 300 MCM) conductor principal y derivado | u |  | 66 |  |  |  | 66
71 | Transformador monofásico autoprotegido 15 KVA, 13200 GRdY / 7620 V - 120 /240 V | u |  | 1 |  |  |  | 1
72 | Transformador monofásico autoprotegido 25 KVA, 13200 GRdY / 7620 V - 120 /240 V | u |  | 12 |  |  |  | 12
73 | Varilla para puesta a tierra tipo copperweld, 16 mm (5/8") de diám. x 1800 mm (71") de long. | u |  | 90 |  |  |  | 90
74 | Varilla para puesta a tierra tipo copperweld, 16 mm (5/8") de diám. x 1800 mm (71") de long., de alta camada | u |  | 27 |  | 2 |  | 29
75 | Suelta exotermica 90 gramos | u |  | 13 |  | 2 |  | 15
76 | Conector de Cu de (5/8") , para sistemas de puesta a tierra | u |  | 104 |  |  |  | 104
77 | Luminaria con lámpara de alta presión Na de 150W potencia constante, con brazo para montaje en poste, 240/120V, autocontrolada | u |  | 110 |  |  |  | 110
78 | Conector dentado simple, principal 10 a 95 mm2 (6 - 3/0 AWG), deribado a 1,5 - 10 mm2 (16-6AWG) | u |  | 220 |  |  |  | 220
79 | Conductor concentrico Cu. # 3x14 AWG | m |  | 330 |  |  |  | 330
80 | Pinza termoplástica para acometida | u |  | 140 |  |  |  | 140
81 | Mensula termoplástica de retención para cable | u |  | 70 |  |  |  | 70
82 | Mensula termoplástica de retención para fachada | u |  | 70 |  |  |  | 70
83 | Conector tipo estanco, simple dentado, principal 16 a 95 mm2 (4-3/0 AWG) derivado 4 a 35 mm2 (12 a 2 AWG) | u |  | 296 |  |  |  | 296
84 | Portafusible áereo encapsulado, fusible neozed | u |  | 160 |  |  |  | 160
85 | Cartucho fusible neozed 63 Amp | u |  | 160 |  |  |  | 160
86 | Cable Antihurto de Al, AA-8000, cableado, 600 V, XLPE, 3x6 AWG, 7 hilos, chaqueta XLPE | m |  | 4409.3 |  |  |  | 4409.3
87 | Caja de policarbonato para proteccion de medidor con Riel DIN 400x220x125 mm | u |  | 80 |  |  |  | 80
88 | Interruptor Termomagnetico Riel DIM 63A 2 Polos | u |  | 80 |  |  |  | 80
89 | Taco F6 | u |  | 240 |  |  |  | 240
90 | Tornillo T/P 1x8 | u |  | 240 |  |  |  | 240
91 | Clavo de acero de 1 1/2" con arandela, tipo HILTI | u |  | 240 |  |  |  | 240
92 | Tubo 1/2" conduit EMT para instalaciones electricas | u |  | 80 |  |  |  | 80
93 | Conector EMT 1/2" | u |  | 80 |  |  |  | 80
94 | Grapa EMT 1/2" | u |  | 160 |  |  |  | 160
95 | Tubo de acero galvanizado de 3" (76 mm) diametro, 3 mm de espesor, 6 m de largo | u |  | 80 |  |  |  | 80
96 | Caja de PVC 150x150x70 mm (para empalme entre medidor e instalacion interna) | u |  | 80 |  |  |  | 80
97 | Medidor electronico Bifasico con display, 2F-3h, kWh, kVARh, kW, clase 100, tipo bornera | u |  | 80 |  |  |  | 80
A | SUBTOTAL MATERIALES |  |  | 0 |  | 0 |  | 0
B | MANO DE OBRA
98 | DESBROCE ZONA CON POCA VEGETACIÓN | km |  |  |  | 0.5 |  | 0.5
99 | APERTURA DE TROCHA ZONA CON ALTA VEGETACIÓN | km |  |  |  | 0.5 |  | 0.5
100 | APERTURA DE TROCHA ZONA CON POCA VEGETACIÓN | km |  |  |  | 0.5 |  | 0.5
101 | APERTURA DE TROCHA ZONA EN TERRENO PANTANOZO | km |  |  |  | 0.5 |  | 0.5
102 | APERTURA DE FRANJA DE SERVIDUMBRE EN LINEAS DE DISTRIBUCION ZONA CON ALTA VEGETACIÓN (10 metros de ancho) | km |  |  |  | 0.5 |  | 0.5
103 | APERTURA DE FRANJA DE SERVIDUMBRE EN LINEAS DE DISTRIBUCION ZONA CON POCA VEGETACIÓN (10 metros de ancho) | km |  |  |  | 0.5 |  | 0.5
104 | REPLANTEO (Zona Rural terreno regular) Se reconocerá por km de red replanteada, incluyendo tramos que contengan MT, BT o MT-BT. | km |  | 18 |  | 3 |  | 21
105 | REPLANTEO (Zona Rural terreno irregular) Se reconocerá por km de red replanteada, incluyendo tramos que contengan MT, BT o MT-BT. | km |  |  |  | 3.5 |  | 3.5
106 | EXCAVACION PARA POSTES O ANCLAS TERRENO NORMAL | u |  | 444 |  | 150 |  | 594
107 | EXCAVACION PARA POSTES O ANCLAS TERRENO DURO | u |  |  |  | 1 |  | 1
108 | EXCAVACION PARA POSTES TERRENO ROCOSO | u |  |  |  | 1 |  | 1
109 | IZADO DE POSTES H.A. DE 9 a 12 M, CON GRUA | u |  | 314 |  | 98 |  | 412
110 | IZADO DE POSTES H.A. DE 14 M, CON GRUA | u |  | 8 |  | 2 |  | 10
111 | MONTAJE DE ANCLA PARA TENSOR | u |  | 122 |  | 50 |  | 172
112 | INSTALACIÓN DE TENSORES TAD-OTS , A TIERRA SIMPLE (INST. CABLE TENSOR Y ACCESORIOS) baja tensión | u |  | 10 |  | 1 |  | 11
113 | INSTALACIÓN DE TENSORES TAT-OTS , A TIERRA SIMPLE (INST. CABLE TENSOR Y ACCESORIOS) media tensión | u |  | 29 |  | 1 |  | 30
114 | INSTALACIÓN DE TENSORES OTD, A TIERRA DOBLE (INST. CABLE TENSOR Y ACCESORIOS) | u |  | 82 |  | 45 |  | 127
115 | INSTALACIÓN DE TENSORES OFS, FAROL SIMPLE (INST. CABLE TENSOR Y ACCESORIOS) media o baja tensión | u |  | 1 |  | 1 |  | 2
116 | INSTALACIÓN DE TENSORES OFD, FAROL DOBLE (INST. CABLE TENSOR Y ACCESORIOS) | u |  |  |  | 1 |  | 1
117 | INSTALACIÓN DE TENSORES OPS, POSTE A POSTE SIMPLE (INST. CABLE TENSOR Y ACCESORIOS) baja tensión | u |  |  |  | 1 |  | 1
118 | INSTALACIÓN DE TENSORES OPS, POSTE A POSTE SIMPLE (INST. CABLE TENSOR Y ACCESORIOS) media tensión | u |  | 1 |  | 1 |  | 2
119 | INSTALACIÓN DE TENSORES OPD, POSTE A POSTE DOBLE (INST. CABLE TENSOR Y ACCESORIOS) | u |  |  |  | 1 |  | 1
120 | INSTALACION DE ESTRUCTURA TIPO 1EP | u |  | 157 |  | 85 |  | 242
121 | INSTALACION DE ESTRUCTURA TIPO 1ER | u |  | 20 |  | 22 |  | 42
122 | INSTALACION DE ESTRUCTURA TIPO 1ED | u |  | 19 |  | 1 |  | 20
123 | INSTALACION DE ESTRUCTURA RED PREENSAMBLADA TIPO IPP3 (PASANTE O TANGENTE CON 3 CONDUCTORES) | u |  | 119 |  |  |  | 119
124 | INSTALACION DE ESTRUCTURA RED PREENSAMBLADA TIPO IPR3 (RETENSIÓN O TERMINAL, CON 3 CONDUCTORES) | u |  | 26 |  |  |  | 26
125 | INSTALACION DE ESTRUCTURA 1CP | u |  | 2 |  | 1 |  | 3
126 | INSTALACION DE ESTRUCTURA 1CA | u |  |  |  | 1 |  | 1
127 | INSTALACION DE ESTRUCTURA 1CR | u |  | 16 |  | 8 |  | 24
128 | INSTALACION DE ESTRUCTURA 1CD | u |  |  |  | 1 |  | 1
129 | INSTALACION DE ESTRUCTURA 1BA | u |  |  |  | 1 |  | 1
130 | INSTALACION DE ESTRUCTURA 1BD | u |  |  |  | 1 |  | 1
131 | INSTALACION DE ESTRUCTURA 1VR | u |  |  |  | 1 |  | 1
132 | INSTALACION DE ESTRUCTURA TIPO 3CP | u |  | 269 |  | 77 |  | 346
133 | INSTALACION DE ESTRUCTURA TIPO 3CA | u |  | 12 |  | 17 |  | 29
134 | INSTALACION DE ESTRUCTURA TIPO 3CR | u |  | 24 |  | 24 |  | 48
135 | INSTALACION DE ESTRUCTURA TIPO 3CD | u |  | 24 |  | 6 |  | 30
136 | INSTALACION DE ESTRUCTURA TIPO 3VP | u |  |  |  | 7 |  | 7
137 | INSTALACION DE ESTRUCTURA TIPO 3VA | u |  |  |  | 2 |  | 2
138 | INSTALACION DE ESTRUCTURA TIPO 3VR | u |  |  |  | 1 |  | 1
139 | INSTALACION DE ESTRUCTURA TIPO 3VD | u |  |  |  | 1 |  | 1
140 | INSTALACION DE ESTRUCTURA TIPO 3SP | u |  |  |  | 1 |  | 1
141 | INSTALACION DE ESTRUCTURA TIPO 3SA | u |  |  |  | 1 |  | 1
142 | INSTALACION DE ESTRUCTURA TIPO 3SR | u |  |  |  | 1 |  | 1
143 | INSTALACION DE ESTRUCTURA TIPO 3HR | u |  |  |  | 1 |  | 1
144 | INSTALACION DE ESTRUCTURA TIPO 3SD | u |  |  |  | 1 |  | 1
145 | INSTALACION DE ESTRUCTURA TIPO 3HD | u |  | 4 |  | 1 |  | 5
146 | INSTALACION DE ESTRUCTURA TIPO 3BD | u |  |  |  | 1 |  | 1
147 | TENDIDO, REGULADO Y AMARRE DE CONDUCTOR # 2 AWG. | km |  | 1 |  | 6.5 |  | 7.5
148 | TENDIDO, REGULADO Y AMARRE DE CONDUCTOR # 1/0 AWG. | km |  | 18 |  |  |  | 18
149 | TENDIDO, REGULADO Y AMARRE DE CONDUCTOR # 2/0 AWG. | km |  | 54 |  |  |  | 54
150 | TENDIDO, REGULADO Y AMARRE DE CONDUCTOR # 3/0 AWG. | km |  |  |  | 19.5 |  | 19.5
151 | TENDIDO Y REGULADO DE CABLE PREENSAMBLADO 2X50+1X50 mm, 1/0 | km |  | 6 |  |  |  | 6
152 | INSTALACIÓN DE SECCIONAMIENTO 1F (con estribo) | u |  | 35 |  | 3 |  | 38
153 | INSTALACIÓN DE SECCIONAMIENTO 3F (con estribo) | u |  | 1 |  | 3 |  | 4
154 | INSTALACIÓN DE PARARRAYO 3F | u |  | 2 |  | 2 |  | 4
155 | INSTALACIÓN DE PUESTA A TIERRA (RED PREENSAMBLADA O TRANSFORMADOR) | u |  | 13 |  |  |  | 13
156 | INSTALACION DE TRANSFORMADOR MONOFASICO, SECCIONAMIENTO, BAJANTE Y PUESTA A TIERRA ( HASTA 25 KVA) | u |  | 13 |  |  |  | 13
157 | INSTALACIÓN DE LUMINARIAS HASTA 150W | u |  | 110 |  |  |  | 110
158 | Instalación sistema de medición (caja de policarbonato/módulo metálico con base socket + medidor + breaker de protección + acometida) - (zona rural concentrado) | u |  | 80 |  |  |  | 80
159 | Cambio de sistema de medición (caja de policarbonato o base socket + medidor + breaker de protección + acometida) - (zona rural concentrado) | u |  | 9 |  |  |  | 9
160 | Instalación puesta a tierra sistema de medición (tuberia metálica EMT 1/2"+cable de cobre #8 THHN+grapas metálicas de 1/2"+varilla Cu 1,8 mts+conector+taco#6+tornillo t/pato) (zona rural concentrado) incluye RESANE | u |  | 80 |  |  |  | 80
161 | Ingreso de información sistema comercial | u |  | 80 |  |  |  | 80
162 | Ingreso de Información al GIS | u |  | 975 |  | 100 |  | 1075
163 | EXCAVACION PARA COLOCAR TUBO POSTE PARA MEDIDOR (medidas del hueco 20x60x20) | u |  | 80 |  |  |  | 80
164 | Instalación de tubo poste galvanizado de 2 1/2" ó 3" de diámetro - (zona rural concentrado) | u |  | 80 |  |  |  | 80
B | SUBTOTAL DE MANO DE OBRA |  |  | 0 |  | 0 |  | 0
C | TRANSPORTE
165 | CARGA, TRANSPORTE Y DESCARGA DE POSTES H.A. 9 A 12 M | u |  | 314 |  | 98 |  | 412
166 | CARGA, TRANSPORTE Y DESCARGA DE POSTES H.A. 14 M | u |  | 8 |  | 2 |  | 10
167 | TRANSPORTE DE MATERIALES (se determinará en función del volumen de materiales y ubicación del sector) | u | [5 empty] | 0
168 | TRANSPORTE DE MANO DE OBRA (Costo mano de obra * factor distancia) | u | [5 empty] | 0
C | SUBTOTAL DE TRANSPORTE |  |  | 0 |  | 0 |  | 0
D | SUBTOTAL DE MATERIAL + MANO DE OBRA |  |  | 0 |  | 0 |  | 0
E | SUBTOTAL DE TRANSPORTE |  |  | 0 |  | 0 |  | 0
F | SUBTOTAL DE PROYECTO (D + E) |  |  | 0 |  | 0 |  | 0
D1: DISTANCIA AL PROYECTO EN KM (distancia desde las bodegas del Sistema hasta el proyecto por carretera) |  |  |  | 20 |  | 10
D2: DISTANCIA AL PROYECTO EN KM EN VIA NO CARROZABLE (distancia desde la vía carrozable hasta el lugar más cercano del proyecto ) |  |  |  | 0 |  | 5
FACTOR DE DISTANCIA (DISTANCIA EN KM/600)*(TOTAL MO) |  |  |  | 0.03 |  | 0.04
Notas:
El rubro transporte de un proyecto deberá contemplar, según sea el caso, el transporte de postes, el factor distancia por mano de obra y transporte de materiales
* El transporte de materiales deberá determinarseel costo real de transporte en función del volumen de materiales y ubicación del sector, el análisis de este rubro será parte del presupuesto del proyecto
** El factor distancia D= d1/600 se aplicará unicamente para vías carrozables; para el caso de zonas tramos de dificil acceso al sector el factor distancia será d2/200
d1= distancia en km por carretera desde la bodega principal de la Unidad de Negocio de CNEL EP hasta el sitio más cercano al proyecto.
d2 = distancia en km desde el último sitio carrozable hasta el sector.
NOMBRE Y FIRMA

## Presupuesto Referencial G4
PRESUPUESTOS CONSTRUCCION REDES DE DISTRIBUCION
UNIDAD DE NEGOCIO GUAYAS LOS RIOS
TIPO DE PROYECTO: PROYECTO PLANEE BID V, GRUPO 4 | [7 empty] | ANEXO No. 2
AÑO: 2021 |  |  |  | 439395.7829 |  | 121595.6651 |  | 560991.45
|  |  |  | PROYECTO 1 |  | PROYECTO 2 |  | GLOBAL
No. | D E S C R I P C I O N | UNIDAD | PRECIOS UNITARIOS | TRIFASEAR LÍNEA MONOFÁSICA VÍA RECINTOS LAS BANQUERAS - PINELA |  | TRIFASEAR LINEA TRAMO EL CERRITO-NEGRO VIEJO |  | TOTAL PROYECTOS (MATERIAL Y MANO DE OBRA)
|  |  |  | CANTIDAD | COSTO ($) | CANTIDAD | COSTO ($) | CANTIDAD | COSTO ($)
A | MATERIALES
1 | BLOQUE DE HORMIGON PARA ANCLA, CON AGUJERO DE 20MM, diametro de la base 400mm, altura de la parte cuilindrica 100mm, altura de la parte tronco conica 100mm, diametro de la base superior 150mm | u | 7.96 | 122 | 971.12 | 50 | 398 | 172 | 1369.12
2 | Brazo de acero galvanizado, tubular, para tensor farol, 51 mm (2") de diám. x 1500 mm (59") de long., con accesorios de fijación | u | 24.67 | 1 | 24.67 | 4 | 98.68 | 5 | 123.35
3 | Retensión preformada para cable de acero galvanizado de 9,5mm (3/8") | u | 4.82 | 432 | 2082.24 | 50 | 241 | 482 | 2323.24
4 | Varilla de ancla de acero galvanizada, tuerca y arandela 16x1800 mm (5/8"x71") | u | 9.82 | 122 | 1198.04 | 50 | 491 | 172 | 1689.04
5 | Guardacabo de acero galvanizado, para cable de acero 9,51mm (3/8") | u | 0.87 | 206 | 179.22 | 50 | 43.5 | 256 | 222.72
6 | Abrazadera de acero galvanizado, pletina (3 pernos, 38 x 6 x 160 reforzada para montaje de transformador | u | 7.13 | 26 | 185.38 |  |  | 26 | 185.38
7 | Abrazadera de acero galvanizado, pletina, simple (3 pernos), 38 x 4 x 140 - 160 mm (1 1/2 x 11/64 x 5 1/2 - 6 1/2") | u | 6.39 | 299 | 1910.61 |  |  | 299 | 1910.61
8 | Abrazadera de acero galvanizado, pletina, simple (3 pernos), 38 x 4 x 160 - 190 mm (1 1/ 2 x 11/4 x 6 1/2 - 7 1/2") | u | 6.47 | 322 | 2083.34 | 194 | 1255.18 | 516 | 3338.52
9 | Abrazadera de acero galvanizado, pletina, doble (4 pernos), 38 x 4 x 140 - 160 mm (1 1/2 x 11/64 x 5 1/2 - 6 1/2") | u | 6.83 | 60 | 409.8 |  |  | 60 | 409.8
10 | Abrazadera de acero galvanizado, pletina, doble (4 pernos), 38 x 4 x 160 - 190 mm (1 1/2 x 11/64 x 6 1/2 - 7 1/2") | u | 7.71 | 19 | 146.49 | 55 | 424.05 | 74 | 570.54
11 | Bastidor (rack) de acero galvanizado, 1 vía, 38 x 4 mm (1 1/2 x 11/64") con Base | u | 2.42 | 360 | 871.2 | 120 | 290.4 | 480 | 1161.6
12 | Cruceta de acero galvanizado, perfil “L”, universal, 75 x 75 x 6 x 1200 mm (2 61/64 x 2 61/64 x 1/4) | u | 48.95 | 13 | 636.35 |  |  | 13 | 636.35
13 | Cruceta de acero galvanizado, universal, perfil “L” 75 x 75 x 6 x 2400 mm (2 61/64 x 261/64 x 1/4") | u | 69.38 | 389 | 26988.82 | 180 | 12488.4 | 569 | 39477.22
14 | Cruceta de acero galvanizado, universal, perfil “L” 75 x 75 x 6 x 4300 mm (2 61/64 x 261/64 x 1/4") | u | 87.62 | 14 | 1226.68 | 4 | 350.48 | 18 | 1577.16
15 | Perno de ojo de acero galvanizado, 16 mm (5/8") de diám. x 254 mm (10") de long., con 4 tuercas, 2 arandelas planas y 2 de presión | u | 5.19 | 144 | 747.36 | 90 | 467.1 | 234 | 1214.46
16 | Perno espiga (pin) corto de acero galvanizado, 19 mm (3/4") de diám. x 300 mm (12") de long.(35mm Diametro de la rosca para enroscar el aislador pin) | u | 4.24 | 634 | 2688.16 | 304 | 1288.96 | 938 | 3977.12
17 | Perno espiga (pin) tope de poste simple de acero galvanizado, 19 mm (3/4") de diám. x 450 mm (18") de long., con accesorios de sujeción | u | 13.84 | 295 | 4082.8 | 83 | 1148.72 | 378 | 5231.52
18 | Perno espiga (pin) tope de poste doble de acero galvanizado, 19 mm (3/4") de diám. x 450 mm (18") de long., con accesorios de sujeción | u | 14.72 | 12 | 176.64 | 17 | 250.24 | 29 | 426.88
19 | Perno máquina de acero galvanizado, 16 mm (5/8") de diám. x 51 mm (2") de long., con tuerca, arandela plana y de presión | u | 1.41 | 829 | 1168.89 | 268 | 377.88 | 1097 | 1546.77
20 | Perno espárrago o de rosca corrida de acero galvanizado, 16 mm (5/8") de diám. X 300 mm (12") de long., con 4 tuercas, 2 arandelas planas y 2 de presión | u | 4.29 | 96 | 411.84 | 50 | 214.5 | 146 | 626.34
21 | Perno U de acero galvanizado, 16 mm (5/8") de diám. x 150 mm (6") de ancho dentro de la U, con 2 tuercas, 2 arandelas planas y 2 de presión | u | 4.1 | 282 | 1156.2 | 83 | 340.3 | 365 | 1496.5
22 | Pie de amigo de acero, perfil "L" de 38x38x6x700mm | u | 5.78 | 791 | 4571.98 | 294 | 1699.32 | 1085 | 6271.3
23 | Pie de amigo de acero galvanizado, perfil "L" de 38x38x6x1800mm | u | 14.64 |  | 0 | 12 | 175.68 | 12 | 175.68
24 | Poste circular de hormigón armado de 10 m, 400 kg | u | 181.41 |  | 0 | 1 | 181.41 | 1 | 181.41
25 | Poste circular de hormigón armado de 12 m, 500 kg | u | 256.27 | 313 | 80212.51 | 98 | 25114.46 | 411 | 105326.97
26 | Poste circular de hormigón armado de 14 m, 500 kg | u | 350.08 | 8 | 2800.64 | 2 | 700.16 | 10 | 3500.8
27 | Poste circular de hormigón armado 12 m, 2000 kg (autosoportante) | u | 868.83 | 1 | 868.83 |  |  | 1 | 868.83
28 | Tuerca de ojo ovalado de acero galvanizado, para perno de 16 mm (5/8") de diám. | u | 1.45 | 89 | 129.05 | 53 | 76.85 | 142 | 205.9
29 | Aislador tipo espiga (pin), de porcelana, clase ANSI 56-1, 25 kV | u | 12.05 | 953 | 11483.65 | 415 | 5000.75 | 1368 | 16484.4
30 | Aislador tipo suspensión, polímero ANSI DS - 28 (550 mm) | u | 15.39 | 216 | 3324.24 | 108 | 1662.12 | 324 | 4986.36
31 | Aislador de retenida, de porcelana, clase ANSI 54-2 | u | 3.05 | 113 | 344.65 | 50 | 152.5 | 163 | 497.15
32 | Aislador tipo rollo, de porcelana, clase ANSI 53-2, 0,25 kV | u | 0.81 | 350 | 283.5 | 120 | 97.2 | 470 | 380.7
33 | Horquilla anclaje de acero galvanizado, 16 mm (5/8") de diám. x 75 mm (3") de long. (Eslabon "U" para sujeción) | u | 6.73 | 160 | 1076.8 | 3 | 20.19 | 163 | 1096.99
34 | Varilla de armar preformada para conductor de Al # 2 | u | 1.75 | 2 | 3.5 |  |  | 2 | 3.5
35 | Varilla de armar preformada para conductor de Al # 1/0 | u | 2.77 | 157 | 434.89 |  |  | 157 | 434.89
36 | Varilla de armar preformada para conductor de Al # 2/0 | u | 2.86 | 843 | 2410.98 |  |  | 843 | 2410.98
37 | Retención preformada para conductor de Al. No. 1/0 AWG | u | 3.08 | 58 | 178.64 |  |  | 58 | 178.64
38 | Cable de acero galvanizado, 7 hilos, 9,51 mm (3/8"), 3155 kgf | m | 0.9 | 2616 | 2354.4 | 450 | 405 | 3066 | 2759.4
39 | Conector de compesión tipo H 2-2, aleación de AL | u | 3.07 |  | 0 | 12 | 36.84 | 12 | 36.84
40 | Conector de compesión tipo H 2/0-2/0, aleación de AL | u | 4.22 | 91 | 384.02 |  |  | 91 | 384.02
41 | Conector de compesión tipo H 3/0-3/0, aleación de AL | u | 5.06 |  | 0 | 12 | 60.72 | 12 | 60.72
42 | Conductor desnudo sólido de Al, para ataduras, No. 4 AWG | m | 0.74 | 2220 | 1642.8 | 801 | 592.74 | 3021 | 2235.54
43 | Conductor de aluminio desnudo cableado ACSR # 2 | m | 0.68 | 1075 | 731 | 6500 | 4420 | 7575 | 5151
44 | Conductor de aluminio desnudo cableado ACSR # 1/0 | m | 0.72 | 18000 | 12960 |  | 0 | 18000 | 12960
45 | Conductor de aluminio desnudo cableado ACSR # 2/0 | m | 0.96 | 54400 | 52224 |  | 0 | 54400 | 52224
46 | Conductor de aluminio desnudo cableado ACSR # 3/0 | m | 1.43 |  | 0 | 19500 | 27885 | 19500 | 27885
47 | Conductor preensamblado de Al 2 x 50 + 1 x 50 mm2 (Similar a: 2 x 1/0 + 1 x 1/0 AWG) | m | 3.27 | 7000 | 22890 |  | 0 | 7000 | 22890
48 | Grapa terminal apernada tipo pistola, de aleación de Al 4 - 3/0 Conductor ACSR | u | 10.45 | 186 | 1943.7 | 125 | 1306.25 | 311 | 3249.95
49 | PROTECTOR PLASTICO PUNTA DE CABLE DE SECCION 50MM2 (#1/0*AWG)(PC50) | u | 0.66 | 78 | 51.48 |  |  | 78 | 51.48
50 | Precinto plástico de 7 mm de ancho x 1,8 mm de esp. x 350 mm de long. | u | 0.18 | 1500 | 270 |  |  | 1500 | 270
51 | Pararrayo clase distribución polimérico, óxido metálico 10kV, con desconectador | u | 43.57 | 3 | 130.71 | 6 | 261.42 | 9 | 392.13
52 | Seccionador tipo abierto, clase 15 kV, 100 A | u | 94.46 | 29 | 2739.34 | 3 | 283.38 | 32 | 3022.72
53 | Seccionador tipo abierto, clase 15 kV, 100 A, con dispositivo rompearco | u | 145.8 | 6 | 874.8 | 2 | 291.6 | 8 | 1166.4
54 | Seccionador tipo abierto, clase 15 kV, 200 A, con dispositivo rompearco | u | 166.97 |  | 0 | 3 | 500.91 | 3 | 500.91
55 | Reconectador trifásico, incluye: Transformador de 1 KVA, bandeja y accesorios de montaje en poste o subestación; para 15.5KV (INCLUYE INTEGRACION) | u | 18211.4 | 1 | 18211.4 |  |  | 1 | 18211.4
56 | Estribos de compresión, aleación de Cu y Sn, 2/0 AWG, derivación 2 sólido | u | 7.2 | 38 | 273.6 |  |  | 38 | 273.6
57 | Estribos de compresión, aleación de Cu y Sn, 2/0 - 4/0 AWG, derivación 2 sólido | u | 7.12 |  | 0 | 6 | 42.72 | 6 | 42.72
58 | Grapa de aleación de AL en caliente , derivación para línea en caliente, 2 a 4/0 | u | 12.86 | 38 | 488.68 | 3 | 38.58 | 41 | 527.26
59 | Conductor de Cu, aislado PVC 600V, Tipo THHN, No. 6 AWG, 7 hilos | m | 1.59 | 299 | 475.41 | 30 | 47.7 | 329 | 523.11
60 | Conductor de Cu, aislado PVC 600V, Tipo THHN, No. 2/0 AWG, 19 hilos | m | 9.17 | 78 | 715.26 |  |  | 78 | 715.26
61 | Cable de Cu, desnudo, cableado suave, 8 AWG, 7 hilos | m | 0.8 | 225 | 180 |  |  | 225 | 180
62 | Cable de Cu, desnudo, cableado suave, 4 AWG, 7 hilos | m | 2.2 | 39 | 85.8 |  |  | 39 | 85.8
63 | Tirafusible cabeza removible, tipo H, 5 A | u | 2.28 | 13 | 29.64 |  |  | 13 | 29.64
64 | Tirafusible cabeza removible, tipo H, 8 A | u | 2.83 | 3 | 8.49 |  |  | 3 | 8.49
65 | Tirafusible cabeza removible, tipo H, 10 A | u | 2.93 |  | 0 | 1 | 2.93 | 1 | 2.93
66 | Tirafusible cabeza removible, tipo K, 15A | u | 3.17 |  | 0 | 1 | 3.17 | 1 | 3.17
67 | Tirafusible cabeza removible, tipo K, 25A | u | 3.35 | 3 | 10.05 | 1 | 3.35 | 4 | 13.4
68 | Tirafusible cabeza removible, tipo K, 30A | u | 3.4 |  | 0 | 3 | 10.2 | 3 | 10.2
69 | Tirafusible cabeza removible, tipo K, 65A | u | 4.8 | 3 | 14.4 |  |  | 3 | 14.4
70 | Conector dentado estanco, doble cuerpo, de 35 a 150 mm2 (2 AWG - 300 MCM) conductor principal y derivado | u | 7.9468 | 66 | 524.49 |  |  | 66 | 524.49
71 | Transformador monofásico autoprotegido 15 KVA, 13200 GRdY / 7620 V - 120 /240 V | u | 1430.8463 | 1 | 1430.85 |  |  | 1 | 1430.85
72 | Transformador monofásico autoprotegido 25 KVA, 13200 GRdY / 7620 V - 120 /240 V | u | 1919.8297 | 12 | 23037.96 |  |  | 12 | 23037.96
73 | Varilla para puesta a tierra tipo copperweld, 16 mm (5/8") de diám. x 1800 mm (71") de long. | u | 8.016 | 90 | 721.44 |  |  | 90 | 721.44
74 | Varilla para puesta a tierra tipo copperweld, 16 mm (5/8") de diám. x 1800 mm (71") de long., de alta camada | u | 10.3899 | 27 | 280.53 | 2 | 20.78 | 29 | 301.31
75 | Suelta exotermica 90 gramos | u | 12.76 | 13 | 165.88 | 2 | 25.52 | 15 | 191.4
76 | Conector de Cu de (5/8") , para sistemas de puesta a tierra | u | 2.46 | 104 | 255.84 |  |  | 104 | 255.84
77 | Luminaria con lámpara de alta presión Na de 150W potencia constante, con brazo para montaje en poste, 240/120V, autocontrolada | u | 144.17 | 110 | 15858.7 |  |  | 110 | 15858.7
78 | Conector dentado simple, principal 10 a 95 mm2 (6 - 3/0 AWG), deribado a 1,5 - 10 mm2 (16-6AWG) | u | 2.42 | 220 | 532.4 |  |  | 220 | 532.4
79 | Conductor concentrico Cu. # 3x14 AWG | m | 0.93 | 330 | 306.9 |  |  | 330 | 306.9
80 | Pinza termoplástica para acometida | u | 1.3 | 140 | 182 |  |  | 140 | 182
81 | Mensula termoplástica de retención para cable | u | 0.38 | 70 | 26.6 |  |  | 70 | 26.6
82 | Mensula termoplástica de retención para fachada | u | 0.51 | 70 | 35.7 |  |  | 70 | 35.7
83 | Conector tipo estanco, simple dentado, principal 16 a 95 mm2 (4-3/0 AWG) derivado 4 a 35 mm2 (12 a 2 AWG) | u | 2.14 | 296 | 633.44 |  |  | 296 | 633.44
84 | Portafusible áereo encapsulado, fusible neozed | u | 2.23 | 160 | 356.8 |  |  | 160 | 356.8
85 | Cartucho fusible neozed 63 Amp | u | 0.51 | 160 | 81.6 |  |  | 160 | 81.6
86 | Cable Antihurto de Al, AA-8000, cableado, 600 V, XLPE, 3x6 AWG, 7 hilos, chaqueta XLPE | m | 1.5907 | 4409.3 | 7014.09 |  |  | 4409.3 | 7014.09
87 | Caja de policarbonato para proteccion de medidor con Riel DIN 400x220x125 mm | u | 21.27 | 80 | 1701.6 |  |  | 80 | 1701.6
88 | Interruptor Termomagnetico Riel DIM 63A 2 Polos | u | 7.68 | 80 | 614.4 |  |  | 80 | 614.4
89 | Taco F6 | u | 0.03 | 240 | 7.2 |  |  | 240 | 7.2
90 | Tornillo T/P 1x8 | u | 0.03 | 240 | 7.2 |  |  | 240 | 7.2
91 | Clavo de acero de 1 1/2" con arandela, tipo HILTI | u | 0.28 | 240 | 67.2 |  |  | 240 | 67.2
92 | Tubo 1/2" conduit EMT para instalaciones electricas | u | 3.21 | 80 | 256.8 |  |  | 80 | 256.8
93 | Conector EMT 1/2" | u | 0.17 | 80 | 13.6 |  |  | 80 | 13.6
94 | Grapa EMT 1/2" | u | 0.17 | 160 | 27.2 |  |  | 160 | 27.2
95 | Tubo de acero galvanizado de 3" (76 mm) diametro, 3 mm de espesor, 6 m de largo | u | 40.33 | 80 | 3226.4 |  |  | 80 | 3226.4
96 | Caja de PVC 150x150x70 mm (para empalme entre medidor e instalacion interna) | u | 36.15 | 80 | 2892 |  |  | 80 | 2892
97 | Medidor electronico Bifasico con display, 2F-3h, kWh, kVARh, kW, clase 100, tipo bornera | u | 24.75 | 80 | 1980 |  |  | 80 | 1980
| SUBTOTAL MATERIALES |  |  | 339397.51 |  | 91287.84 |  | 430685.35
B | MANO DE OBRA
98 | DESBROCE ZONA CON POCA VEGETACIÓN | km | 151.05 |  |  | 0.5 | 75.53 | 0.5 | 75.53
99 | APERTURA DE TROCHA ZONA CON ALTA VEGETACIÓN | km | 121.4 |  |  | 0.5 | 60.7 | 0.5 | 60.7
100 | APERTURA DE TROCHA ZONA CON POCA VEGETACIÓN | km | 92.22 |  |  | 0.5 | 46.11 | 0.5 | 46.11
101 | APERTURA DE TROCHA ZONA EN TERRENO PANTANOZO | km | 153.02 |  |  | 0.5 | 76.51 | 0.5 | 76.51
102 | APERTURA DE FRANJA DE SERVIDUMBRE EN LINEAS DE DISTRIBUCION ZONA CON ALTA VEGETACIÓN (10 metros de ancho) | km | 298.52 |  |  | 0.5 | 149.26 | 0.5 | 149.26
103 | APERTURA DE FRANJA DE SERVIDUMBRE EN LINEAS DE DISTRIBUCION ZONA CON POCA VEGETACIÓN (10 metros de ancho) | km | 173.35 |  |  | 0.5 | 86.68 | 0.5 | 86.68
104 | REPLANTEO (Zona Rural terreno regular) Se reconocerá por km de red replanteada, incluyendo tramos que contengan MT, BT o MT-BT. | km | 140.36 | 18 | 2526.48 | 3 | 421.08 | 21 | 2947.56
105 | REPLANTEO (Zona Rural terreno irregular) Se reconocerá por km de red replanteada, incluyendo tramos que contengan MT, BT o MT-BT. | km | 209.42 |  |  | 3.5 | 732.97 | 3.5 | 732.97
106 | EXCAVACION PARA POSTES O ANCLAS TERRENO NORMAL | u | 18.31 | 444 | 8129.64 | 150 | 2746.5 | 594 | 10876.14
107 | EXCAVACION PARA POSTES O ANCLAS TERRENO DURO | u | 32.46 |  |  | 1 | 32.46 | 1 | 32.46
108 | EXCAVACION PARA POSTES TERRENO ROCOSO | u | 59.07 |  |  | 1 | 59.07 | 1 | 59.07
109 | IZADO DE POSTES H.A. DE 9 a 12 M, CON GRUA | u | 33.89 | 314 | 10641.46 | 98 | 3321.22 | 412 | 13962.68
110 | IZADO DE POSTES H.A. DE 14 M, CON GRUA | u | 50.92 | 8 | 407.36 | 2 | 101.84 | 10 | 509.2
111 | MONTAJE DE ANCLA PARA TENSOR | u | 9.13 | 122 | 1113.86 | 50 | 456.5 | 172 | 1570.36
112 | INSTALACIÓN DE TENSORES TAD-OTS , A TIERRA SIMPLE (INST. CABLE TENSOR Y ACCESORIOS) baja tensión | u | 16.92 | 10 | 169.2 | 1 | 16.92 | 11 | 186.12
113 | INSTALACIÓN DE TENSORES TAT-OTS , A TIERRA SIMPLE (INST. CABLE TENSOR Y ACCESORIOS) media tensión | u | 16.72 | 29 | 484.88 | 1 | 16.72 | 30 | 501.6
114 | INSTALACIÓN DE TENSORES OTD, A TIERRA DOBLE (INST. CABLE TENSOR Y ACCESORIOS) | u | 21.96 | 82 | 1800.72 | 45 | 988.2 | 127 | 2788.92
115 | INSTALACIÓN DE TENSORES OFS, FAROL SIMPLE (INST. CABLE TENSOR Y ACCESORIOS) media o baja tensión | u | 17.92 | 1 | 17.92 | 1 | 17.92 | 2 | 35.84
116 | INSTALACIÓN DE TENSORES OFD, FAROL DOBLE (INST. CABLE TENSOR Y ACCESORIOS) | u | 21.27 |  |  | 1 | 21.27 | 1 | 21.27
117 | INSTALACIÓN DE TENSORES OPS, POSTE A POSTE SIMPLE (INST. CABLE TENSOR Y ACCESORIOS) baja tensión | u | 16.81 |  |  | 1 | 16.81 | 1 | 16.81
118 | INSTALACIÓN DE TENSORES OPS, POSTE A POSTE SIMPLE (INST. CABLE TENSOR Y ACCESORIOS) media tensión | u | 16.47 | 1 | 16.47 | 1 | 16.47 | 2 | 32.94
119 | INSTALACIÓN DE TENSORES OPD, POSTE A POSTE DOBLE (INST. CABLE TENSOR Y ACCESORIOS) | u | 19.9 |  |  | 1 | 19.9 | 1 | 19.9
120 | INSTALACION DE ESTRUCTURA TIPO 1EP | u | 9.96 | 157 | 1563.72 | 85 | 846.6 | 242 | 2410.32
121 | INSTALACION DE ESTRUCTURA TIPO 1ER | u | 13.04 | 20 | 260.8 | 22 | 286.88 | 42 | 547.68
122 | INSTALACION DE ESTRUCTURA TIPO 1ED | u | 19.44 | 19 | 369.36 | 1 | 19.44 | 20 | 388.8
123 | INSTALACION DE ESTRUCTURA RED PREENSAMBLADA TIPO IPP3 (PASANTE O TANGENTE CON 3 CONDUCTORES) | u | 26.56 | 119 | 3160.64 |  |  | 119 | 3160.64
124 | INSTALACION DE ESTRUCTURA RED PREENSAMBLADA TIPO IPR3 (RETENSIÓN O TERMINAL, CON 3 CONDUCTORES) | u | 34.21 | 26 | 889.46 |  |  | 26 | 889.46
125 | INSTALACION DE ESTRUCTURA 1CP | u | 14.7 | 2 | 29.4 | 1 | 14.7 | 3 | 44.1
126 | INSTALACION DE ESTRUCTURA 1CA | u | 16.59 |  | 0 | 1 | 16.59 | 1 | 16.59
127 | INSTALACION DE ESTRUCTURA 1CR | u | 19.91 | 16 | 318.56 | 8 | 159.28 | 24 | 477.84
128 | INSTALACION DE ESTRUCTURA 1CD | u | 18.96 |  |  | 1 | 18.96 | 1 | 18.96
129 | INSTALACION DE ESTRUCTURA 1BA | u | 18.96 |  |  | 1 | 18.96 | 1 | 18.96
130 | INSTALACION DE ESTRUCTURA 1BD | u | 22.99 |  |  | 1 | 22.99 | 1 | 22.99
131 | INSTALACION DE ESTRUCTURA 1VR | u | 35.08 |  |  | 1 | 35.08 | 1 | 35.08
132 | INSTALACION DE ESTRUCTURA TIPO 3CP | u | 20.92 | 269 | 5627.48 | 77 | 1610.84 | 346 | 7238.32
133 | INSTALACION DE ESTRUCTURA TIPO 3CA | u | 19.42 | 12 | 233.04 | 17 | 330.14 | 29 | 563.18
134 | INSTALACION DE ESTRUCTURA TIPO 3CR | u | 23.16 | 24 | 555.84 | 24 | 555.84 | 48 | 1111.68
135 | INSTALACION DE ESTRUCTURA TIPO 3CD | u | 33.61 | 24 | 806.64 | 6 | 201.66 | 30 | 1008.3
136 | INSTALACION DE ESTRUCTURA TIPO 3VP | u | 29.88 |  |  | 7 | 209.16 | 7 | 209.16
137 | INSTALACION DE ESTRUCTURA TIPO 3VA | u | 35.11 |  |  | 2 | 70.22 | 2 | 70.22
138 | INSTALACION DE ESTRUCTURA TIPO 3VR | u | 38.1 |  |  | 1 | 38.1 | 1 | 38.1
139 | INSTALACION DE ESTRUCTURA TIPO 3VD | u | 39.59 |  |  | 1 | 39.59 | 1 | 39.59
140 | INSTALACION DE ESTRUCTURA TIPO 3SP | u | 20.17 |  |  | 1 | 20.17 | 1 | 20.17
141 | INSTALACION DE ESTRUCTURA TIPO 3SA | u | 20.17 |  |  | 1 | 20.17 | 1 | 20.17
142 | INSTALACION DE ESTRUCTURA TIPO 3SR | u | 20.92 |  |  | 1 | 20.92 | 1 | 20.92
143 | INSTALACION DE ESTRUCTURA TIPO 3HR | u | 77.4 |  |  | 1 | 77.4 | 1 | 77.4
144 | INSTALACION DE ESTRUCTURA TIPO 3SD | u | 23.16 |  |  | 1 | 23.16 | 1 | 23.16
145 | INSTALACION DE ESTRUCTURA TIPO 3HD | u | 101.84 | 4 | 407.36 | 1 | 101.84 | 5 | 509.2
146 | INSTALACION DE ESTRUCTURA TIPO 3BD | u | 31.37 |  |  | 1 | 31.37 | 1 | 31.37
147 | TENDIDO, REGULADO Y AMARRE DE CONDUCTOR # 2 AWG. | km | 378.17 | 1 | 378.17 | 6.5 | 2458.11 | 7.5 | 2836.28
148 | TENDIDO, REGULADO Y AMARRE DE CONDUCTOR # 1/0 AWG. | km | 400.58 | 18 | 7210.44 |  |  | 18 | 7210.44
149 | TENDIDO, REGULADO Y AMARRE DE CONDUCTOR # 2/0 AWG. | km | 414.02 | 54 | 22357.08 |  |  | 54 | 22357.08
150 | TENDIDO, REGULADO Y AMARRE DE CONDUCTOR # 3/0 AWG. | km | 433.77 |  |  | 19.5 | 8458.52 | 19.5 | 8458.52
151 | TENDIDO Y REGULADO DE CABLE PREENSAMBLADO 2X50+1X50 mm, 1/0 | km | 399.66 | 6 | 2397.96 |  |  | 6 | 2397.96
152 | INSTALACIÓN DE SECCIONAMIENTO 1F (con estribo) | u | 21.88 | 35 | 765.8 | 3 | 65.64 | 38 | 831.44
153 | INSTALACIÓN DE SECCIONAMIENTO 3F (con estribo) | u | 36.36 | 1 | 36.36 | 3 | 109.08 | 4 | 145.44
154 | INSTALACIÓN DE PARARRAYO 3F | u | 45.45 | 2 | 90.9 | 2 | 90.9 | 4 | 181.8
155 | INSTALACIÓN DE PUESTA A TIERRA (RED PREENSAMBLADA O TRANSFORMADOR) | u | 17.16 | 13 | 223.08 |  |  | 13 | 223.08
156 | INSTALACION DE TRANSFORMADOR MONOFASICO, SECCIONAMIENTO, BAJANTE Y PUESTA A TIERRA ( HASTA 25 KVA) | u | 76.23 | 13 | 990.99 |  |  | 13 | 990.99
157 | INSTALACIÓN DE LUMINARIAS HASTA 150W | u | 19.53 | 110 | 2148.3 |  |  | 110 | 2148.3
158 | Instalación sistema de medición (caja de policarbonato/módulo metálico con base socket + medidor + breaker de protección + acometida) - (zona rural concentrado) | u | 29.02 | 80 | 2321.6 |  |  | 80 | 2321.6
159 | Cambio de sistema de medición (caja de policarbonato o base socket + medidor + breaker de protección + acometida) - (zona rural concentrado) | u | 32.14 | 9 | 289.26 |  |  | 9 | 289.26
160 | Instalación puesta a tierra sistema de medición (tuberia metálica EMT 1/2"+cable de cobre #8 THHN+grapas metálicas de 1/2"+varilla Cu 1,8 mts+conector+taco#6+tornillo t/pato) (zona rural concentrado) incluye RESANE | u | 17.16 | 80 | 1372.8 |  |  | 80 | 1372.8
161 | Ingreso de información sistema comercial | u | 0.6 | 80 | 48 |  |  | 80 | 48
162 | Ingreso de Información al GIS | u | 1.1 | 975 | 1072.5 | 100 | 110 | 1075 | 1182.5
163 | EXCAVACION PARA COLOCAR TUBO POSTE PARA MEDIDOR (medidas del hueco 20x60x20) | u | 7.23 | 80 | 578.4 |  |  | 80 | 578.4
164 | Instalación de tubo poste galvanizado de 2 1/2" ó 3" de diámetro - (zona rural concentrado) | u | 37.03 | 80 | 2962.4 |  |  | 80 | 2962.4
B | SUBTOTAL DE MANO DE OBRA |  |  | 84774.33 |  | 25562.95 |  | 110337.28
C | TRANSPORTE
165 | CARGA, TRANSPORTE Y DESCARGA DE POSTES H.A. 9 A 12 M | u | 27.23 | 314 | 8550.22 | 98 | 2668.54 | 412 | 11218.76
166 | CARGA, TRANSPORTE Y DESCARGA DE POSTES H.A. 14 M | u | 37.22 | 8 | 297.76 | 2 | 74.44 | 10 | 372.2
167 | TRANSPORTE DE MATERIALES (se determinará en función del volumen de materiales y ubicación del sector) | u |  | 3832.733 |  | 979.3771 |  | 4812.1101
168 | TRANSPORTE DE MANO DE OBRA (Costo mano de obra * factor distancia) | u |  | 2543.2299 |  | 1022.518 |  | 3565.7479
C | SUBTOTAL DE TRANSPORTE |  |  | 15223.9428 |  | 4744.8751 |  | 19968.818
D | SUBTOTAL DE MATERIAL + MANO DE OBRA |  |  | 424171.84 |  | 116850.79 |  | 541022.63
E | SUBTOTAL DE TRANSPORTE |  |  | 15223.9428 |  | 4744.8751 |  | 19968.82
F | SUBTOTAL DE PROYECTO (D + E) |  |  | 439395.7829 |  | 121595.6651 |  | 560991.45
D1: DISTANCIA AL PROYECTO EN KM (distancia desde las bodegas del Sistema hasta el proyecto por carretera) |  |  |  | 20 |  | 10
D2: DISTANCIA AL PROYECTO EN KM EN VIA NO CARROZABLE (distancia desde la vía carrozable hasta el lugar más cercano del proyecto ) |  |  |  | 0 |  | 5
FACTOR DE DISTANCIA (DISTANCIA EN KM/600)*(TOTAL MO) |  |  |  | 0.03 |  | 0.04
Notas:
El rubro transporte de un proyecto deberá contemplar, según sea el caso, el transporte de postes, el factor distancia por mano de obra y transporte de materiales
* El transporte de materiales deberá determinarseel costo real de transporte en función del volumen de materiales y ubicación del sector, el análisis de este rubro será parte del presupuesto del proyecto
** El factor distancia D= d1/600 se aplicará unicamente para vías carrozables; para el caso de zonas tramos de dificil acceso al sector el factor distancia será d2/200
d1= distancia en km por carretera desde la bodega principal de la Unidad de Negocio de CNEL EP hasta el sitio más cercano al proyecto.
d2 = distancia en km desde el último sitio carrozable hasta el sector.

## COTIZACION_1
COTIZACION PARA CONSTRUCCION DE REDES DE DISTRIBUCION PROYECTOS PLANEE BID V
INSTITUCIÓN: | CNEL EP - UNIDAD DE NEGOCIO GUAYAS LOS RÍOS | [5 empty] | FECHA: | 2021-11-12
Km 1.5 vía Durán – Tambo, Av. Nicolás Lapentti
Durán - Ecuador
ATENCIÓN: | Ing. Jorge Moscoso Ochoa,
PROFESIONAL DE MANTENIMIENTO - GLR
TABLA DE UNIDADES, CANTIDADES Y PRECIOS |  |  |  | PROYECTO 1 |  | PROYECTO 2 |  | GLOBAL
No. | D E S C R I P C I O N | UNIDAD | PRECIOS UNITARIOS | TRIFASEAR LÍNEA MONOFÁSICA VÍA RECINTOS LAS BANQUERAS - PINELA |  | TRIFASEAR LINEA TRAMO EL CERRITO-NEGRO VIEJO |  | TOTAL PROYECTOS (MATERIAL Y MANO DE OBRA)
|  |  |  | CANTIDAD | COSTO ($) | CANTIDAD | COSTO ($) | CANTIDAD | COSTO ($)
A | MATERIALES
1 | BLOQUE DE HORMIGON PARA ANCLA, CON AGUJERO DE 20MM, diametro de la base 400mm, altura de la parte cuilindrica 100mm, altura de la parte tronco conica 100mm, diametro de la base superior 150mm | u | 7.3 | 122 | 890.6 | 50 | 365 | 172 | 1255.6
2 | Brazo de acero galvanizado, tubular, para tensor farol, 51 mm (2") de diám. x 1500 mm (59") de long., con accesorios de fijación | u | 22.17 | 1 | 22.17 | 4 | 88.68 | 5 | 110.85
3 | Retensión preformada para cable de acero galvanizado de 9,5mm (3/8") | u | 4.56 | 432 | 1969.92 | 50 | 228 | 482 | 2197.92
4 | Varilla de ancla de acero galvanizada, tuerca y arandela 16x1800 mm (5/8"x71") | u | 8.56 | 122 | 1044.32 | 50 | 428 | 172 | 1472.32
5 | Guardacabo de acero galvanizado, para cable de acero 9,51mm (3/8") | u | 0.77 | 206 | 158.62 | 50 | 38.5 | 256 | 197.12
6 | Abrazadera de acero galvanizado, pletina (3 pernos, 38 x 6 x 160 reforzada para montaje de transformador | u | 6.16 | 26 | 160.16 |  | 0 | 26 | 160.16
7 | Abrazadera de acero galvanizado, pletina, simple (3 pernos), 38 x 4 x 140 - 160 mm (1 1/2 x 11/64 x 5 1/2 - 6 1/2") | u | 6.09 | 299 | 1820.91 |  | 0 | 299 | 1820.91
8 | Abrazadera de acero galvanizado, pletina, simple (3 pernos), 38 x 4 x 160 - 190 mm (1 1/ 2 x 11/4 x 6 1/2 - 7 1/2") | u | 6.57 | 322 | 2115.54 | 194 | 1274.58 | 516 | 3390.12
9 | Abrazadera de acero galvanizado, pletina, doble (4 pernos), 38 x 4 x 140 - 160 mm (1 1/2 x 11/64 x 5 1/2 - 6 1/2") | u | 6.38 | 60 | 382.8 |  | 0 | 60 | 382.8
10 | Abrazadera de acero galvanizado, pletina, doble (4 pernos), 38 x 4 x 160 - 190 mm (1 1/2 x 11/64 x 6 1/2 - 7 1/2") | u | 8.21 | 19 | 155.99 | 55 | 451.55 | 74 | 607.54
11 | Bastidor (rack) de acero galvanizado, 1 vía, 38 x 4 mm (1 1/2 x 11/64") con Base | u | 2.57 | 360 | 925.2 | 120 | 308.4 | 480 | 1233.6
12 | Cruceta de acero galvanizado, perfil “L”, universal, 75 x 75 x 6 x 1200 mm (2 61/64 x 2 61/64 x 1/4) | u | 51.1 | 13 | 664.3 |  | 0 | 13 | 664.3
13 | Cruceta de acero galvanizado, universal, perfil “L” 75 x 75 x 6 x 2400 mm (2 61/64 x 261/64 x 1/4") | u | 65.2 | 389 | 25362.8 | 180 | 11736 | 569 | 37098.8
14 | Cruceta de acero galvanizado, universal, perfil “L” 75 x 75 x 6 x 4300 mm (2 61/64 x 261/64 x 1/4") | u | 95.12 | 14 | 1331.68 | 4 | 380.48 | 18 | 1712.16
15 | Perno de ojo de acero galvanizado, 16 mm (5/8") de diám. x 254 mm (10") de long., con 4 tuercas, 2 arandelas planas y 2 de presión | u | 5.25 | 144 | 756 | 90 | 472.5 | 234 | 1228.5
16 | Perno espiga (pin) corto de acero galvanizado, 19 mm (3/4") de diám. x 300 mm (12") de long.(35mm Diametro de la rosca para enroscar el aislador pin) | u | 3.64 | 634 | 2307.76 | 304 | 1106.56 | 938 | 3414.32
17 | Perno espiga (pin) tope de poste simple de acero galvanizado, 19 mm (3/4") de diám. x 450 mm (18") de long., con accesorios de sujeción | u | 13.58 | 295 | 4006.1 | 83 | 1127.14 | 378 | 5133.24
18 | Perno espiga (pin) tope de poste doble de acero galvanizado, 19 mm (3/4") de diám. x 450 mm (18") de long., con accesorios de sujeción | u | 16.92 | 12 | 203.04 | 17 | 287.64 | 29 | 490.68
19 | Perno máquina de acero galvanizado, 16 mm (5/8") de diám. x 51 mm (2") de long., con tuerca, arandela plana y de presión | u | 1.62 | 829 | 1342.98 | 268 | 434.16 | 1097 | 1777.14
20 | Perno espárrago o de rosca corrida de acero galvanizado, 16 mm (5/8") de diám. X 300 mm (12") de long., con 4 tuercas, 2 arandelas planas y 2 de presión | u | 4.91 | 96 | 471.36 | 50 | 245.5 | 146 | 716.86
21 | Perno U de acero galvanizado, 16 mm (5/8") de diám. x 150 mm (6") de ancho dentro de la U, con 2 tuercas, 2 arandelas planas y 2 de presión | u | 4.09 | 282 | 1153.38 | 83 | 339.47 | 365 | 1492.85
22 | Pie de amigo de acero, perfil "L" de 38x38x6x700mm | u | 6.6 | 791 | 5220.6 | 294 | 1940.4 | 1085 | 7161
23 | Pie de amigo de acero galvanizado, perfil "L" de 38x38x6x1800mm | u | 14.48 |  | 0 | 12 | 173.76 | 12 | 173.76
24 | Poste circular de hormigón armado de 10 m, 400 kg | u | 169.21 |  | 0 | 1 | 169.21 | 1 | 169.21
25 | Poste circular de hormigón armado de 12 m, 500 kg | u | 255.14 | 313 | 79858.82 | 98 | 25003.72 | 411 | 104862.54
26 | Poste circular de hormigón armado de 14 m, 500 kg | u | 369.2 | 8 | 2953.6 | 2 | 738.4 | 10 | 3692
27 | Poste circular de hormigón armado 12 m, 2000 kg (autosoportante) | u | 741.77 | 1 | 741.77 |  | 0 | 1 | 741.77
28 | Tuerca de ojo ovalado de acero galvanizado, para perno de 16 mm (5/8") de diám. | u | 1.43 | 89 | 127.27 | 53 | 75.79 | 142 | 203.06
29 | Aislador tipo espiga (pin), de porcelana, clase ANSI 56-1, 25 kV | u | 11.87 | 953 | 11312.11 | 415 | 4926.05 | 1368 | 16238.16
30 | Aislador tipo suspensión, polímero ANSI DS - 28 (550 mm) | u | 15.68 | 216 | 3386.88 | 108 | 1693.44 | 324 | 5080.32
31 | Aislador de retenida, de porcelana, clase ANSI 54-2 | u | 3.5 | 113 | 395.5 | 50 | 175 | 163 | 570.5
32 | Aislador tipo rollo, de porcelana, clase ANSI 53-2, 0,25 kV | u | 0.8 | 350 | 280 | 120 | 96 | 470 | 376
33 | Horquilla anclaje de acero galvanizado, 16 mm (5/8") de diám. x 75 mm (3") de long. (Eslabon "U" para sujeción) | u | 7.09 | 160 | 1134.4 | 3 | 21.27 | 163 | 1155.67
34 | Varilla de armar preformada para conductor de Al # 2 | u | 1.51 | 2 | 3.02 |  | 0 | 2 | 3.02
35 | Varilla de armar preformada para conductor de Al # 1/0 | u | 2.46 | 157 | 386.22 |  | 0 | 157 | 386.22
36 | Varilla de armar preformada para conductor de Al # 2/0 | u | 2.61 | 843 | 2200.23 |  | 0 | 843 | 2200.23
37 | Retención preformada para conductor de Al. No. 1/0 AWG | u | 3.39 | 58 | 196.62 |  | 0 | 58 | 196.62
38 | Cable de acero galvanizado, 7 hilos, 9,51 mm (3/8"), 3155 kgf | m | 0.86 | 2616 | 2249.76 | 450 | 387 | 3066 | 2636.76
39 | Conector de compesión tipo H 2-2, aleación de AL | u | 3.3 |  | 0 | 12 | 39.6 | 12 | 39.6
40 | Conector de compesión tipo H 2/0-2/0, aleación de AL | u | 3.86 | 91 | 351.26 |  | 0 | 91 | 351.26
41 | Conector de compesión tipo H 3/0-3/0, aleación de AL | u | 4.35 |  | 0 | 12 | 52.2 | 12 | 52.2
42 | Conductor desnudo sólido de Al, para ataduras, No. 4 AWG | m | 0.7 | 2220 | 1554 | 801 | 560.7 | 3021 | 2114.7
43 | Conductor de aluminio desnudo cableado ACSR # 2 | m | 0.59 | 1075 | 634.25 | 6500 | 3835 | 7575 | 4469.25
44 | Conductor de aluminio desnudo cableado ACSR # 1/0 | m | 0.7 | 18000 | 12600 |  | 0 | 18000 | 12600
45 | Conductor de aluminio desnudo cableado ACSR # 2/0 | m | 0.87 | 54400 | 47328 |  | 0 | 54400 | 47328
46 | Conductor de aluminio desnudo cableado ACSR # 3/0 | m | 1.62 |  | 0 | 19500 | 31590 | 19500 | 31590
47 | Conductor preensamblado de Al 2 x 50 + 1 x 50 mm2 (Similar a: 2 x 1/0 + 1 x 1/0 AWG) | m | 2.89 | 7000 | 20230 |  | 0 | 7000 | 20230
48 | Grapa terminal apernada tipo pistola, de aleación de Al 4 - 3/0 Conductor ACSR | u | 9.81 | 186 | 1824.66 | 125 | 1226.25 | 311 | 3050.91
49 | PROTECTOR PLASTICO PUNTA DE CABLE DE SECCION 50MM2 (#1/0*AWG)(PC50) | u | 0.72 | 78 | 56.16 |  | 0 | 78 | 56.16
50 | Precinto plástico de 7 mm de ancho x 1,8 mm de esp. x 350 mm de long. | u | 0.2 | 1500 | 300 |  | 0 | 1500 | 300
51 | Pararrayo clase distribución polimérico, óxido metálico 10kV, con desconectador | u | 41.68 | 3 | 125.04 | 6 | 250.08 | 9 | 375.12
52 | Seccionador tipo abierto, clase 15 kV, 100 A | u | 105.27 | 29 | 3052.83 | 3 | 315.81 | 32 | 3368.64
53 | Seccionador tipo abierto, clase 15 kV, 100 A, con dispositivo rompearco | u | 126.9 | 6 | 761.4 | 2 | 253.8 | 8 | 1015.2
54 | Seccionador tipo abierto, clase 15 kV, 200 A, con dispositivo rompearco | u | 154.39 |  | 0 | 3 | 463.17 | 3 | 463.17
55 | Reconectador trifásico, incluye: Transformador de 1 KVA, bandeja y accesorios de montaje en poste o subestación; para 15.5KV (INCLUYE INTEGRACION) | u | 17323.39 | 1 | 17323.39 |  | 0 | 1 | 17323.39
56 | Estribos de compresión, aleación de Cu y Sn, 2/0 AWG, derivación 2 sólido | u | 6.78 | 38 | 257.64 |  | 0 | 38 | 257.64
57 | Estribos de compresión, aleación de Cu y Sn, 2/0 - 4/0 AWG, derivación 2 sólido | u | 6.91 |  | 0 | 6 | 41.46 | 6 | 41.46
58 | Grapa de aleación de AL en caliente , derivación para línea en caliente, 2 a 4/0 | u | 11.76 | 38 | 446.88 | 3 | 35.28 | 41 | 482.16
59 | Conductor de Cu, aislado PVC 600V, Tipo THHN, No. 6 AWG, 7 hilos | m | 1.82 | 299 | 544.18 | 30 | 54.6 | 329 | 598.78
60 | Conductor de Cu, aislado PVC 600V, Tipo THHN, No. 2/0 AWG, 19 hilos | m | 9.41 | 78 | 733.98 |  | 0 | 78 | 733.98
61 | Cable de Cu, desnudo, cableado suave, 8 AWG, 7 hilos | m | 0.72 | 225 | 162 |  | 0 | 225 | 162
62 | Cable de Cu, desnudo, cableado suave, 4 AWG, 7 hilos | m | 2.05 | 39 | 79.95 |  | 0 | 39 | 79.95
63 | Tirafusible cabeza removible, tipo H, 5 A | u | 2.27 | 13 | 29.51 |  | 0 | 13 | 29.51
64 | Tirafusible cabeza removible, tipo H, 8 A | u | 2.47 | 3 | 7.41 |  | 0 | 3 | 7.41
65 | Tirafusible cabeza removible, tipo H, 10 A | u | 2.6 |  | 0 | 1 | 2.6 | 1 | 2.6
66 | Tirafusible cabeza removible, tipo K, 15A | u | 3.04 |  | 0 | 1 | 3.04 | 1 | 3.04
67 | Tirafusible cabeza removible, tipo K, 25A | u | 3.24 | 3 | 9.72 | 1 | 3.24 | 4 | 12.96
68 | Tirafusible cabeza removible, tipo K, 30A | u | 3.21 |  | 0 | 3 | 9.63 | 3 | 9.63
69 | Tirafusible cabeza removible, tipo K, 65A | u | 4.94 | 3 | 14.82 |  | 0 | 3 | 14.82
70 | Conector dentado estanco, doble cuerpo, de 35 a 150 mm2 (2 AWG - 300 MCM) conductor principal y derivado | u | 8.31 | 66 | 548.46 |  | 0 | 66 | 548.46
71 | Transformador monofásico autoprotegido 15 KVA, 13200 GRdY / 7620 V - 120 /240 V | u | 1416.55 | 1 | 1416.55 |  | 0 | 1 | 1416.55
72 | Transformador monofásico autoprotegido 25 KVA, 13200 GRdY / 7620 V - 120 /240 V | u | 2180.82 | 12 | 26169.84 |  | 0 | 12 | 26169.84
73 | Varilla para puesta a tierra tipo copperweld, 16 mm (5/8") de diám. x 1800 mm (71") de long. | u | 7.27 | 90 | 654.3 |  | 0 | 90 | 654.3
74 | Varilla para puesta a tierra tipo copperweld, 16 mm (5/8") de diám. x 1800 mm (71") de long., de alta camada | u | 9.29 | 27 | 250.83 | 2 | 18.58 | 29 | 269.41
75 | Suelta exotermica 90 gramos | u | 13.42 | 13 | 174.46 | 2 | 26.84 | 15 | 201.3
76 | Conector de Cu de (5/8") , para sistemas de puesta a tierra | u | 2.63 | 104 | 273.52 |  | 0 | 104 | 273.52
77 | Luminaria con lámpara de alta presión Na de 150W potencia constante, con brazo para montaje en poste, 240/120V, autocontrolada | u | 129.38 | 110 | 14231.8 |  | 0 | 110 | 14231.8
78 | Conector dentado simple, principal 10 a 95 mm2 (6 - 3/0 AWG), deribado a 1,5 - 10 mm2 (16-6AWG) | u | 2.65 | 220 | 583 |  | 0 | 220 | 583
79 | Conductor concentrico Cu. # 3x14 AWG | m | 0.95 | 330 | 306.9 |  | 0 | 330 | 313.5
80 | Pinza termoplástica para acometida | u | 1.21 | 140 | 169.4 |  | 0 | 140 | 169.4
81 | Mensula termoplástica de retención para cable | u | 0.39 | 70 | 27.3 |  | 0 | 70 | 27.3
82 | Mensula termoplástica de retención para fachada | u | 0.55 | 70 | 38.5 |  | 0 | 70 | 38.5
83 | Conector tipo estanco, simple dentado, principal 16 a 95 mm2 (4-3/0 AWG) derivado 4 a 35 mm2 (12 a 2 AWG) | u | 2.08 | 296 | 615.68 |  | 0 | 296 | 615.68
84 | Portafusible áereo encapsulado, fusible neozed | u | 2.08 | 160 | 332.8 |  | 0 | 160 | 332.8
85 | Cartucho fusible neozed 63 Amp | u | 0.48 | 160 | 76.8 |  | 0 | 160 | 76.8
86 | Cable Antihurto de Al, AA-8000, cableado, 600 V, XLPE, 3x6 AWG, 7 hilos, chaqueta XLPE | m | 1.46 | 4409.3 | 6437.58 |  | 0 | 4409.3 | 6437.58
87 | Caja de policarbonato para proteccion de medidor con Riel DIN 400x220x125 mm | u | 22.25 | 80 | 1780 |  | 0 | 80 | 1780
88 | Interruptor Termomagnetico Riel DIM 63A 2 Polos | u | 7.31 | 80 | 584.8 |  | 0 | 80 | 584.8
89 | Taco F6 | u | 0.03 | 240 | 7.2 |  | 0 | 240 | 7.2
90 | Tornillo T/P 1x8 | u | 0.03 | 240 | 7.2 |  | 0 | 240 | 7.2
91 | Clavo de acero de 1 1/2" con arandela, tipo HILTI | u | 0.25 | 240 | 60 |  | 0 | 240 | 60
92 | Tubo 1/2" conduit EMT para instalaciones electricas | u | 2.73 | 80 | 218.4 |  | 0 | 80 | 218.4
93 | Conector EMT 1/2" | u | 0.18 | 80 | 14.4 |  | 0 | 80 | 14.4
94 | Grapa EMT 1/2" | u | 0.19 | 160 | 30.4 |  | 0 | 160 | 30.4
95 | Tubo de acero galvanizado de 3" (76 mm) diametro, 3 mm de espesor, 6 m de largo | u | 41.83 | 80 | 3346.4 |  | 0 | 80 | 3346.4
96 | Caja de PVC 150x150x70 mm (para empalme entre medidor e instalacion interna) | u | 32.48 | 80 | 2598.4 |  | 0 | 80 | 2598.4
97 | Medidor electronico Bifasico con display, 2F-3h, kWh, kVARh, kW, clase 100, tipo bornera | u | 23.52 | 80 | 1881.6 |  | 0 | 80 | 1881.6
A | SUBTOTAL MATERIALES |  |  | 328956.03 |  | 93494.08 |  | 422456.71
B | MANO DE OBRA
98 | DESBROCE ZONA CON POCA VEGETACIÓN | km | 172.12 |  | 0 | 0.5 | 86.06 | 0.5 | 86.06
99 | APERTURA DE TROCHA ZONA CON ALTA VEGETACIÓN | km | 113.8 |  | 0 | 0.5 | 56.9 | 0.5 | 56.9
100 | APERTURA DE TROCHA ZONA CON POCA VEGETACIÓN | km | 105.9 |  | 0 | 0.5 | 52.95 | 0.5 | 52.95
101 | APERTURA DE TROCHA ZONA EN TERRENO PANTANOZO | km | 149.16 |  | 0 | 0.5 | 74.58 | 0.5 | 74.58
102 | APERTURA DE FRANJA DE SERVIDUMBRE EN LINEAS DE DISTRIBUCION ZONA CON ALTA VEGETACIÓN (10 metros de ancho) | km | 301.69 |  | 0 | 0.5 | 150.85 | 0.5 | 150.85
103 | APERTURA DE FRANJA DE SERVIDUMBRE EN LINEAS DE DISTRIBUCION ZONA CON POCA VEGETACIÓN (10 metros de ancho) | km | 160.24 |  | 0 | 0.5 | 80.12 | 0.5 | 80.12
104 | REPLANTEO (Zona Rural terreno regular) Se reconocerá por km de red replanteada, incluyendo tramos que contengan MT, BT o MT-BT. | km | 152.27 | 18 | 2740.86 | 3 | 456.81 | 21 | 3197.67
105 | REPLANTEO (Zona Rural terreno irregular) Se reconocerá por km de red replanteada, incluyendo tramos que contengan MT, BT o MT-BT. | km | 199.71 |  | 0 | 3.5 | 698.99 | 3.5 | 698.99
106 | EXCAVACION PARA POSTES O ANCLAS TERRENO NORMAL | u | 19.73 | 444 | 8760.12 | 150 | 2959.5 | 594 | 11719.62
107 | EXCAVACION PARA POSTES O ANCLAS TERRENO DURO | u | 32 |  | 0 | 1 | 32 | 1 | 32
108 | EXCAVACION PARA POSTES TERRENO ROCOSO | u | 52.08 |  | 0 | 1 | 52.08 | 1 | 52.08
109 | IZADO DE POSTES H.A. DE 9 a 12 M, CON GRUA | u | 34.92 | 314 | 10964.88 | 98 | 3422.16 | 412 | 14387.04
110 | IZADO DE POSTES H.A. DE 14 M, CON GRUA | u | 51.5 | 8 | 412 | 2 | 103 | 10 | 515
111 | MONTAJE DE ANCLA PARA TENSOR | u | 8.83 | 122 | 1077.26 | 50 | 441.5 | 172 | 1518.76
112 | INSTALACIÓN DE TENSORES TAD-OTS , A TIERRA SIMPLE (INST. CABLE TENSOR Y ACCESORIOS) baja tensión | u | 15.54 | 10 | 155.4 | 1 | 15.54 | 11 | 170.94
113 | INSTALACIÓN DE TENSORES TAT-OTS , A TIERRA SIMPLE (INST. CABLE TENSOR Y ACCESORIOS) media tensión | u | 18.9 | 29 | 548.1 | 1 | 18.9 | 30 | 567
114 | INSTALACIÓN DE TENSORES OTD, A TIERRA DOBLE (INST. CABLE TENSOR Y ACCESORIOS) | u | 24.5 | 82 | 2009 | 45 | 1102.5 | 127 | 3111.5
115 | INSTALACIÓN DE TENSORES OFS, FAROL SIMPLE (INST. CABLE TENSOR Y ACCESORIOS) media o baja tensión | u | 17.85 | 1 | 17.85 | 1 | 17.85 | 2 | 35.7
116 | INSTALACIÓN DE TENSORES OFD, FAROL DOBLE (INST. CABLE TENSOR Y ACCESORIOS) | u | 19.2 |  | 0 | 1 | 19.2 | 1 | 19.2
117 | INSTALACIÓN DE TENSORES OPS, POSTE A POSTE SIMPLE (INST. CABLE TENSOR Y ACCESORIOS) baja tensión | u | 17.05 |  | 0 | 1 | 17.05 | 1 | 17.05
118 | INSTALACIÓN DE TENSORES OPS, POSTE A POSTE SIMPLE (INST. CABLE TENSOR Y ACCESORIOS) media tensión | u | 14.72 | 1 | 14.72 | 1 | 14.72 | 2 | 29.44
119 | INSTALACIÓN DE TENSORES OPD, POSTE A POSTE DOBLE (INST. CABLE TENSOR Y ACCESORIOS) | u | 18.06 |  | 0 | 1 | 18.06 | 1 | 18.06
120 | INSTALACION DE ESTRUCTURA TIPO 1EP | u | 10.41 | 157 | 1634.37 | 85 | 884.85 | 242 | 2519.22
121 | INSTALACION DE ESTRUCTURA TIPO 1ER | u | 12.09 | 20 | 241.8 | 22 | 265.98 | 42 | 507.78
122 | INSTALACION DE ESTRUCTURA TIPO 1ED | u | 21.86 | 19 | 415.34 | 1 | 21.86 | 20 | 437.2
123 | INSTALACION DE ESTRUCTURA RED PREENSAMBLADA TIPO IPP3 (PASANTE O TANGENTE CON 3 CONDUCTORES) | u | 26.94 | 119 | 3205.86 |  | 0 | 119 | 3205.86
124 | INSTALACION DE ESTRUCTURA RED PREENSAMBLADA TIPO IPR3 (RETENSIÓN O TERMINAL, CON 3 CONDUCTORES) | u | 37.99 | 26 | 987.74 |  | 0 | 26 | 987.74
125 | INSTALACION DE ESTRUCTURA 1CP | u | 13.98 | 2 | 27.96 | 1 | 13.98 | 3 | 41.94
126 | INSTALACION DE ESTRUCTURA 1CA | u | 19.05 |  | 0 | 1 | 19.05 | 1 | 19.05
127 | INSTALACION DE ESTRUCTURA 1CR | u | 17.03 | 16 | 272.48 | 8 | 136.24 | 24 | 408.72
128 | INSTALACION DE ESTRUCTURA 1CD | u | 17.17 |  | 0 | 1 | 17.17 | 1 | 17.17
129 | INSTALACION DE ESTRUCTURA 1BA | u | 16.4 |  | 0 | 1 | 16.4 | 1 | 16.4
130 | INSTALACION DE ESTRUCTURA 1BD | u | 20.89 |  | 0 | 1 | 20.89 | 1 | 20.89
131 | INSTALACION DE ESTRUCTURA 1VR | u | 34.6 |  | 0 | 1 | 34.6 | 1 | 34.6
132 | INSTALACION DE ESTRUCTURA TIPO 3CP | u | 19.83 | 269 | 5334.27 | 77 | 1526.91 | 346 | 6861.18
133 | INSTALACION DE ESTRUCTURA TIPO 3CA | u | 18.56 | 12 | 222.72 | 17 | 315.52 | 29 | 538.24
134 | INSTALACION DE ESTRUCTURA TIPO 3CR | u | 21.33 | 24 | 511.92 | 24 | 511.92 | 48 | 1023.84
135 | INSTALACION DE ESTRUCTURA TIPO 3CD | u | 31.15 | 24 | 747.6 | 6 | 186.9 | 30 | 934.5
136 | INSTALACION DE ESTRUCTURA TIPO 3VP | u | 32.84 |  | 0 | 7 | 229.88 | 7 | 229.88
137 | INSTALACION DE ESTRUCTURA TIPO 3VA | u | 38.31 |  | 0 | 2 | 76.62 | 2 | 76.62
138 | INSTALACION DE ESTRUCTURA TIPO 3VR | u | 38.45 |  | 0 | 1 | 38.45 | 1 | 38.45
139 | INSTALACION DE ESTRUCTURA TIPO 3VD | u | 42.69 |  | 0 | 1 | 42.69 | 1 | 42.69
140 | INSTALACION DE ESTRUCTURA TIPO 3SP | u | 18.78 |  | 0 | 1 | 18.78 | 1 | 18.78
141 | INSTALACION DE ESTRUCTURA TIPO 3SA | u | 22.46 |  | 0 | 1 | 22.46 | 1 | 22.46
142 | INSTALACION DE ESTRUCTURA TIPO 3SR | u | 17.87 |  | 0 | 1 | 17.87 | 1 | 17.87
143 | INSTALACION DE ESTRUCTURA TIPO 3HR | u | 76.22 |  | 0 | 1 | 76.22 | 1 | 76.22
144 | INSTALACION DE ESTRUCTURA TIPO 3SD | u | 26.11 |  | 0 | 1 | 26.11 | 1 | 26.11
145 | INSTALACION DE ESTRUCTURA TIPO 3HD | u | 93.05 | 4 | 372.2 | 1 | 93.05 | 5 | 465.25
146 | INSTALACION DE ESTRUCTURA TIPO 3BD | u | 31.74 |  | 0 | 1 | 31.74 | 1 | 31.74
147 | TENDIDO, REGULADO Y AMARRE DE CONDUCTOR # 2 AWG. | km | 324.67 | 1 | 324.67 | 6.5 | 2110.36 | 7.5 | 2435.03
148 | TENDIDO, REGULADO Y AMARRE DE CONDUCTOR # 1/0 AWG. | km | 345.92 | 18 | 6226.56 |  | 0 | 18 | 6226.56
149 | TENDIDO, REGULADO Y AMARRE DE CONDUCTOR # 2/0 AWG. | km | 439.62 | 54 | 23739.48 |  | 0 | 54 | 23739.48
150 | TENDIDO, REGULADO Y AMARRE DE CONDUCTOR # 3/0 AWG. | km | 403.94 |  | 0 | 19.5 | 7876.83 | 19.5 | 7876.83
151 | TENDIDO Y REGULADO DE CABLE PREENSAMBLADO 2X50+1X50 mm, 1/0 | km | 390.9 | 6 | 2345.4 |  | 0 | 6 | 2345.4
152 | INSTALACIÓN DE SECCIONAMIENTO 1F (con estribo) | u | 21.37 | 35 | 747.95 | 3 | 64.11 | 38 | 812.06
153 | INSTALACIÓN DE SECCIONAMIENTO 3F (con estribo) | u | 33.28 | 1 | 33.28 | 3 | 99.84 | 4 | 133.12
154 | INSTALACIÓN DE PARARRAYO 3F | u | 49.14 | 2 | 98.28 | 2 | 98.28 | 4 | 196.56
155 | INSTALACIÓN DE PUESTA A TIERRA (RED PREENSAMBLADA O TRANSFORMADOR) | u | 17.78 | 13 | 231.14 |  | 0 | 13 | 231.14
156 | INSTALACION DE TRANSFORMADOR MONOFASICO, SECCIONAMIENTO, BAJANTE Y PUESTA A TIERRA ( HASTA 25 KVA) | u | 73.73 | 13 | 958.49 |  | 0 | 13 | 958.49
157 | INSTALACIÓN DE LUMINARIAS HASTA 150W | u | 17.25 | 110 | 1897.5 |  | 0 | 110 | 1897.5
158 | Instalación sistema de medición (caja de policarbonato/módulo metálico con base socket + medidor + breaker de protección + acometida) - (zona rural concentrado) | u | 27.02 | 80 | 2161.6 |  | 0 | 80 | 2161.6
159 | Cambio de sistema de medición (caja de policarbonato o base socket + medidor + breaker de protección + acometida) - (zona rural concentrado) | u | 33.47 | 9 | 301.23 |  | 0 | 9 | 301.23
160 | Instalación puesta a tierra sistema de medición (tuberia metálica EMT 1/2"+cable de cobre #8 THHN+grapas metálicas de 1/2"+varilla Cu 1,8 mts+conector+taco#6+tornillo t/pato) (zona rural concentrado) incluye RESANE | u | 15.34 | 80 | 1227.2 |  | 0 | 80 | 1227.2
161 | Ingreso de información sistema comercial | u | 0.57 | 80 | 45.6 |  | 0 | 80 | 45.6
162 | Ingreso de Información al GIS | u | 0.99 | 975 | 965.25 | 100 | 99 | 1075 | 1064.25
163 | EXCAVACION PARA COLOCAR TUBO POSTE PARA MEDIDOR (medidas del hueco 20x60x20) | u | 7.28 | 80 | 582.4 |  | 0 | 80 | 582.4
164 | Instalación de tubo poste galvanizado de 2 1/2" ó 3" de diámetro - (zona rural concentrado) | u | 37.45 | 80 | 2996 |  | 0 | 80 | 2996
B | SUBTOTAL DE MANO DE OBRA |  |  | 85556.48 |  | 24885.88 |  | 110442.36
C | TRANSPORTE
165 | CARGA, TRANSPORTE Y DESCARGA DE POSTES H.A. 9 A 12 M | u | 23.28 | 314 | 7309.92 | 98 | 2281.44 | 412 | 9591.36
166 | CARGA, TRANSPORTE Y DESCARGA DE POSTES H.A. 14 M | u | 42.64 | 8 | 341.12 | 2 | 85.28 | 10 | 426.4
167 | TRANSPORTE DE MATERIALES (se determinará en función del volumen de materiales y ubicación del sector) | u |  | 3588.41 |  | 1012.12 |  | 4600.53
168 | TRANSPORTE DE MANO DE OBRA (Costo mano de obra * factor distancia) | u |  | 2800.03 |  | 1088.9 |  | 3888.93
C | SUBTOTAL DE TRANSPORTE |  |  | 14039.48 |  | 4467.74 |  | 18507.22
D | SUBTOTAL DE MATERIAL + MANO DE OBRA |  |  | 414512.51 |  | 118379.96 |  | 532899.07
E | SUBTOTAL DE TRANSPORTE |  |  | 14039.48 |  | 4467.74 |  | 18507.22
F | SUBTOTAL DE PROYECTO (D + E) |  |  | 428551.99 |  | 122847.7 |  | 551406.29
D1: DISTANCIA AL PROYECTO EN KM (distancia desde las bodegas del Sistema hasta el proyecto por carretera) |  |  |  | 20 |  | 10
D2: DISTANCIA AL PROYECTO EN KM EN VIA NO CARROZABLE (distancia desde la vía carrozable hasta el lugar más cercano del proyecto ) |  |  |  | 0 |  | 5
FACTOR DE DISTANCIA (DISTANCIA EN KM/600)*(TOTAL MO) |  |  |  | 0.03 |  | 0.04
Notas:
El rubro transporte de un proyecto deberá contemplar, según sea el caso, el transporte de postes, el factor distancia por mano de obra y transporte de materiales
* El transporte de materiales deberá determinarseel costo real de transporte en función del volumen de materiales y ubicación del sector, el análisis de este rubro será parte del presupuesto del proyecto
** El factor distancia D= d1/600 se aplicará unicamente para vías carrozables; para el caso de zonas tramos de dificil acceso al sector el factor distancia será d2/200
d1= distancia en km por carretera desde la bodega principal de la Unidad de Negocio de CNEL EP hasta el sitio más cercano al proyecto.
d2 = distancia en km desde el último sitio carrozable hasta el sector.
NOMBRE Y FIRMA
G | COSTOS INDIRECTOS (12% DE F) |  |  | 51426.2388 |  | 14741.724 |  | 66168.75
H | VALOR POR IVA (12% DE SUBTOTAL DE F+G) |  |  | 57597.3875 |  | 16510.7309 |  | 74109.0048
I | TOTAL DEL PROYECTO (F + G + H) |  |  | 537575.6163 |  | 154100.1549 |  | 691684.0448

## COTIZACION_2
COTIZACION PARA CONSTRUCCION DE REDES DE DISTRIBUCION PROYECTOS PLANEE BID V
INSTITUCIÓN: | CNEL EP - UNIDAD DE NEGOCIO GUAYAS LOS RÍOS | [5 empty] | FECHA:
Km 1.5 vía Durán – Tambo, Av. Nicolás Lapentti
Durán - Ecuador
ATENCIÓN: | Ing. Jorge Moscoso Ochoa,
PROFESIONAL DE MANTENIMIENTO - GLR
TABLA DE UNIDADES, CANTIDADES Y PRECIOS |  |  |  | PROYECTO 1 |  | PROYECTO 2 |  | GLOBAL
No. | D E S C R I P C I O N | UNIDAD | PRECIOS UNITARIOS | TRIFASEAR LÍNEA MONOFÁSICA VÍA RECINTOS LAS BANQUERAS - PINELA |  | TRIFASEAR LINEA TRAMO EL CERRITO-NEGRO VIEJO |  | TOTAL PROYECTOS (MATERIAL Y MANO DE OBRA)
|  |  |  | CANTIDAD | COSTO ($) | CANTIDAD | COSTO ($) | CANTIDAD | COSTO ($)
A | MATERIALES
1 | BLOQUE DE HORMIGON PARA ANCLA, CON AGUJERO DE 20MM, diametro de la base 400mm, altura de la parte cuilindrica 100mm, altura de la parte tronco conica 100mm, diametro de la base superior 150mm | u | 8.76 | 122 | 1068.72 | 50 | 438 | 172 | 1506.72
2 | Brazo de acero galvanizado, tubular, para tensor farol, 51 mm (2") de diám. x 1500 mm (59") de long., con accesorios de fijación | u | 27.67 | 1 | 27.67 | 4 | 110.68 | 5 | 138.35
3 | Retensión preformada para cable de acero galvanizado de 9,5mm (3/8") | u | 5.37 | 432 | 2319.84 | 50 | 268.5 | 482 | 2588.34
4 | Varilla de ancla de acero galvanizada, tuerca y arandela 16x1800 mm (5/8"x71") | u | 9.16 | 122 | 1117.52 | 50 | 458 | 172 | 1575.52
5 | Guardacabo de acero galvanizado, para cable de acero 9,51mm (3/8") | u | 0.94 | 206 | 193.64 | 50 | 47 | 256 | 240.64
6 | Abrazadera de acero galvanizado, pletina (3 pernos, 38 x 6 x 160 reforzada para montaje de transformador | u | 6.46 | 26 | 167.96 |  | 0 | 26 | 167.96
7 | Abrazadera de acero galvanizado, pletina, simple (3 pernos), 38 x 4 x 140 - 160 mm (1 1/2 x 11/64 x 5 1/2 - 6 1/2") | u | 6 | 299 | 1794 |  | 0 | 299 | 1794
8 | Abrazadera de acero galvanizado, pletina, simple (3 pernos), 38 x 4 x 160 - 190 mm (1 1/ 2 x 11/4 x 6 1/2 - 7 1/2") | u | 5.58 | 322 | 1796.76 | 194 | 1082.52 | 516 | 2879.28
9 | Abrazadera de acero galvanizado, pletina, doble (4 pernos), 38 x 4 x 140 - 160 mm (1 1/2 x 11/64 x 5 1/2 - 6 1/2") | u | 6.03 | 60 | 361.8 |  | 0 | 60 | 361.8
10 | Abrazadera de acero galvanizado, pletina, doble (4 pernos), 38 x 4 x 160 - 190 mm (1 1/2 x 11/64 x 6 1/2 - 7 1/2") | u | 6.72 | 19 | 127.68 | 55 | 369.6 | 74 | 497.28
11 | Bastidor (rack) de acero galvanizado, 1 vía, 38 x 4 mm (1 1/2 x 11/64") con Base | u | 2.21 | 360 | 795.6 | 120 | 265.2 | 480 | 1060.8
12 | Cruceta de acero galvanizado, perfil “L”, universal, 75 x 75 x 6 x 1200 mm (2 61/64 x 2 61/64 x 1/4) | u | 50.09 | 13 | 651.17 |  | 0 | 13 | 651.17
13 | Cruceta de acero galvanizado, universal, perfil “L” 75 x 75 x 6 x 2400 mm (2 61/64 x 261/64 x 1/4") | u | 66.12 | 389 | 25720.68 | 180 | 11901.6 | 569 | 37622.28
14 | Cruceta de acero galvanizado, universal, perfil “L” 75 x 75 x 6 x 4300 mm (2 61/64 x 261/64 x 1/4") | u | 80.13 | 14 | 1121.82 | 4 | 320.52 | 18 | 1442.34
15 | Perno de ojo de acero galvanizado, 16 mm (5/8") de diám. x 254 mm (10") de long., con 4 tuercas, 2 arandelas planas y 2 de presión | u | 4.85 | 144 | 698.4 | 90 | 436.5 | 234 | 1134.9
16 | Perno espiga (pin) corto de acero galvanizado, 19 mm (3/4") de diám. x 300 mm (12") de long.(35mm Diametro de la rosca para enroscar el aislador pin) | u | 4.82 | 634 | 3055.88 | 304 | 1465.28 | 938 | 4521.16
17 | Perno espiga (pin) tope de poste simple de acero galvanizado, 19 mm (3/4") de diám. x 450 mm (18") de long., con accesorios de sujeción | u | 13.9 | 295 | 4100.5 | 83 | 1153.7 | 378 | 5254.2
18 | Perno espiga (pin) tope de poste doble de acero galvanizado, 19 mm (3/4") de diám. x 450 mm (18") de long., con accesorios de sujeción | u | 13.7 | 12 | 164.4 | 17 | 232.9 | 29 | 397.3
19 | Perno máquina de acero galvanizado, 16 mm (5/8") de diám. x 51 mm (2") de long., con tuerca, arandela plana y de presión | u | 1.41 | 829 | 1168.89 | 268 | 377.88 | 1097 | 1546.77
20 | Perno espárrago o de rosca corrida de acero galvanizado, 16 mm (5/8") de diám. X 300 mm (12") de long., con 4 tuercas, 2 arandelas planas y 2 de presión | u | 4.78 | 96 | 458.88 | 50 | 239 | 146 | 697.88
21 | Perno U de acero galvanizado, 16 mm (5/8") de diám. x 150 mm (6") de ancho dentro de la U, con 2 tuercas, 2 arandelas planas y 2 de presión | u | 4.6 | 282 | 1297.2 | 83 | 381.8 | 365 | 1679
22 | Pie de amigo de acero, perfil "L" de 38x38x6x700mm | u | 6.58 | 791 | 5204.78 | 294 | 1934.52 | 1085 | 7139.3
23 | Pie de amigo de acero galvanizado, perfil "L" de 38x38x6x1800mm | u | 12.71 |  | 0 | 12 | 152.52 | 12 | 152.52
24 | Poste circular de hormigón armado de 10 m, 400 kg | u | 165 |  | 0 | 1 | 165 | 1 | 165
25 | Poste circular de hormigón armado de 12 m, 500 kg | u | 261.27 | 313 | 81777.51 | 98 | 25604.46 | 411 | 107381.97
26 | Poste circular de hormigón armado de 14 m, 500 kg | u | 326.17 | 8 | 2609.36 | 2 | 652.34 | 10 | 3261.7
27 | Poste circular de hormigón armado 12 m, 2000 kg (autosoportante) | u | 813.71 | 1 | 813.71 |  | 0 | 1 | 813.71
28 | Tuerca de ojo ovalado de acero galvanizado, para perno de 16 mm (5/8") de diám. | u | 1.41 | 89 | 125.49 | 53 | 74.73 | 142 | 200.22
29 | Aislador tipo espiga (pin), de porcelana, clase ANSI 56-1, 25 kV | u | 11.86 | 953 | 11302.58 | 415 | 4921.9 | 1368 | 16224.48
30 | Aislador tipo suspensión, polímero ANSI DS - 28 (550 mm) | u | 15.72 | 216 | 3395.52 | 108 | 1697.76 | 324 | 5093.28
31 | Aislador de retenida, de porcelana, clase ANSI 54-2 | u | 2.75 | 113 | 310.75 | 50 | 137.5 | 163 | 448.25
32 | Aislador tipo rollo, de porcelana, clase ANSI 53-2, 0,25 kV | u | 0.71 | 350 | 248.5 | 120 | 85.2 | 470 | 333.7
33 | Horquilla anclaje de acero galvanizado, 16 mm (5/8") de diám. x 75 mm (3") de long. (Eslabon "U" para sujeción) | u | 5.84 | 160 | 934.4 | 3 | 17.52 | 163 | 951.92
34 | Varilla de armar preformada para conductor de Al # 2 | u | 1.93 | 2 | 3.86 |  | 0 | 2 | 3.86
35 | Varilla de armar preformada para conductor de Al # 1/0 | u | 3.1 | 157 | 486.7 |  | 0 | 157 | 486.7
36 | Varilla de armar preformada para conductor de Al # 2/0 | u | 2.51 | 843 | 2115.93 |  | 0 | 843 | 2115.93
37 | Retención preformada para conductor de Al. No. 1/0 AWG | u | 2.88 | 58 | 167.04 |  | 0 | 58 | 167.04
38 | Cable de acero galvanizado, 7 hilos, 9,51 mm (3/8"), 3155 kgf | m | 0.82 | 2616 | 2145.12 | 450 | 369 | 3066 | 2514.12
39 | Conector de compesión tipo H 2-2, aleación de AL | u | 2.94 |  | 0 | 12 | 35.28 | 12 | 35.28
40 | Conector de compesión tipo H 2/0-2/0, aleación de AL | u | 3.59 | 91 | 326.69 |  | 0 | 91 | 326.69
41 | Conector de compesión tipo H 3/0-3/0, aleación de AL | u | 4.99 |  | 0 | 12 | 59.88 | 12 | 59.88
42 | Conductor desnudo sólido de Al, para ataduras, No. 4 AWG | m | 0.64 | 2220 | 1420.8 | 801 | 512.64 | 3021 | 1933.44
43 | Conductor de aluminio desnudo cableado ACSR # 2 | m | 0.65 | 1075 | 698.75 | 6500 | 4225 | 7575 | 4923.75
44 | Conductor de aluminio desnudo cableado ACSR # 1/0 | m | 0.62 | 18000 | 11160 |  | 0 | 18000 | 11160
45 | Conductor de aluminio desnudo cableado ACSR # 2/0 | m | 1.05 | 54400 | 57120 |  | 0 | 54400 | 57120
46 | Conductor de aluminio desnudo cableado ACSR # 3/0 | m | 1.52 |  | 0 | 19500 | 29640 | 19500 | 29640
47 | Conductor preensamblado de Al 2 x 50 + 1 x 50 mm2 (Similar a: 2 x 1/0 + 1 x 1/0 AWG) | m | 3.58 | 7000 | 25060 |  | 0 | 7000 | 25060
48 | Grapa terminal apernada tipo pistola, de aleación de Al 4 - 3/0 Conductor ACSR | u | 8.95 | 186 | 1664.7 | 125 | 1118.75 | 311 | 2783.45
49 | PROTECTOR PLASTICO PUNTA DE CABLE DE SECCION 50MM2 (#1/0*AWG)(PC50) | u | 0.64 | 78 | 49.92 |  | 0 | 78 | 49.92
50 | Precinto plástico de 7 mm de ancho x 1,8 mm de esp. x 350 mm de long. | u | 0.18 | 1500 | 270 |  | 0 | 1500 | 270
51 | Pararrayo clase distribución polimérico, óxido metálico 10kV, con desconectador | u | 38.52 | 3 | 115.56 | 6 | 231.12 | 9 | 346.68
52 | Seccionador tipo abierto, clase 15 kV, 100 A | u | 94.36 | 29 | 2736.44 | 3 | 283.08 | 32 | 3019.52
53 | Seccionador tipo abierto, clase 15 kV, 100 A, con dispositivo rompearco | u | 144.62 | 6 | 867.72 | 2 | 289.24 | 8 | 1156.96
54 | Seccionador tipo abierto, clase 15 kV, 200 A, con dispositivo rompearco | u | 190.18 |  | 0 | 3 | 570.54 | 3 | 570.54
55 | Reconectador trifásico, incluye: Transformador de 1 KVA, bandeja y accesorios de montaje en poste o subestación; para 15.5KV (INCLUYE INTEGRACION) | u | 18335.25 | 1 | 18335.25 |  | 0 | 1 | 18335.25
56 | Estribos de compresión, aleación de Cu y Sn, 2/0 AWG, derivación 2 sólido | u | 7.46 | 38 | 283.48 |  | 0 | 38 | 283.48
57 | Estribos de compresión, aleación de Cu y Sn, 2/0 - 4/0 AWG, derivación 2 sólido | u | 8.01 |  | 0 | 6 | 48.06 | 6 | 48.06
58 | Grapa de aleación de AL en caliente , derivación para línea en caliente, 2 a 4/0 | u | 11.41 | 38 | 433.58 | 3 | 34.23 | 41 | 467.81
59 | Conductor de Cu, aislado PVC 600V, Tipo THHN, No. 6 AWG, 7 hilos | m | 1.5 | 299 | 448.5 | 30 | 45 | 329 | 493.5
60 | Conductor de Cu, aislado PVC 600V, Tipo THHN, No. 2/0 AWG, 19 hilos | m | 9.19 | 78 | 716.82 |  | 0 | 78 | 716.82
61 | Cable de Cu, desnudo, cableado suave, 8 AWG, 7 hilos | m | 0.9 | 225 | 202.5 |  | 0 | 225 | 202.5
62 | Cable de Cu, desnudo, cableado suave, 4 AWG, 7 hilos | m | 2.27 | 39 | 88.53 |  | 0 | 39 | 88.53
63 | Tirafusible cabeza removible, tipo H, 5 A | u | 2.22 | 13 | 28.86 |  | 0 | 13 | 28.86
64 | Tirafusible cabeza removible, tipo H, 8 A | u | 3.03 | 3 | 9.09 |  | 0 | 3 | 9.09
65 | Tirafusible cabeza removible, tipo H, 10 A | u | 2.71 |  | 0 | 1 | 2.71 | 1 | 2.71
66 | Tirafusible cabeza removible, tipo K, 15A | u | 2.89 |  | 0 | 1 | 2.89 | 1 | 2.89
67 | Tirafusible cabeza removible, tipo K, 25A | u | 3.22 | 3 | 9.66 | 1 | 3.22 | 4 | 12.88
68 | Tirafusible cabeza removible, tipo K, 30A | u | 3.08 |  | 0 | 3 | 9.24 | 3 | 9.24
69 | Tirafusible cabeza removible, tipo K, 65A | u | 4.6 | 3 | 13.8 |  | 0 | 3 | 13.8
70 | Conector dentado estanco, doble cuerpo, de 35 a 150 mm2 (2 AWG - 300 MCM) conductor principal y derivado | u | 8.51 | 66 | 561.66 |  | 0 | 66 | 561.66
71 | Transformador monofásico autoprotegido 15 KVA, 13200 GRdY / 7620 V - 120 /240 V | u | 1603.42 | 1 | 1603.42 |  | 0 | 1 | 1603.42
72 | Transformador monofásico autoprotegido 25 KVA, 13200 GRdY / 7620 V - 120 /240 V | u | 1983.58 | 12 | 23802.96 |  | 0 | 12 | 23802.96
73 | Varilla para puesta a tierra tipo copperweld, 16 mm (5/8") de diám. x 1800 mm (71") de long. | u | 7.45 | 90 | 670.5 |  | 0 | 90 | 670.5
74 | Varilla para puesta a tierra tipo copperweld, 16 mm (5/8") de diám. x 1800 mm (71") de long., de alta camada | u | 9.59 | 27 | 258.93 | 2 | 19.18 | 29 | 278.11
75 | Suelta exotermica 90 gramos | u | 13.81 | 13 | 179.53 | 2 | 27.62 | 15 | 207.15
76 | Conector de Cu de (5/8") , para sistemas de puesta a tierra | u | 2.2 | 104 | 228.8 |  | 0 | 104 | 228.8
77 | Luminaria con lámpara de alta presión Na de 150W potencia constante, con brazo para montaje en poste, 240/120V, autocontrolada | u | 124.33 | 110 | 13676.3 |  | 0 | 110 | 13676.3
78 | Conector dentado simple, principal 10 a 95 mm2 (6 - 3/0 AWG), deribado a 1,5 - 10 mm2 (16-6AWG) | u | 2.61 | 220 | 574.2 |  | 0 | 220 | 574.2
79 | Conductor concentrico Cu. # 3x14 AWG | m | 0.93 | 330 | 306.9 |  | 0 | 330 | 306.9
80 | Pinza termoplástica para acometida | u | 1.34 | 140 | 187.6 |  | 0 | 140 | 187.6
81 | Mensula termoplástica de retención para cable | u | 0.38 | 70 | 26.6 |  | 0 | 70 | 26.6
82 | Mensula termoplástica de retención para fachada | u | 0.51 | 70 | 35.7 |  | 0 | 70 | 35.7
83 | Conector tipo estanco, simple dentado, principal 16 a 95 mm2 (4-3/0 AWG) derivado 4 a 35 mm2 (12 a 2 AWG) | u | 1.89 | 296 | 559.44 |  | 0 | 296 | 559.44
84 | Portafusible áereo encapsulado, fusible neozed | u | 1.93 | 160 | 308.8 |  | 0 | 160 | 308.8
85 | Cartucho fusible neozed 63 Amp | u | 0.44 | 160 | 70.4 |  | 0 | 160 | 70.4
86 | Cable Antihurto de Al, AA-8000, cableado, 600 V, XLPE, 3x6 AWG, 7 hilos, chaqueta XLPE | m | 1.7 | 4409.3 | 7495.81 |  | 0 | 4409.3 | 7495.81
87 | Caja de policarbonato para proteccion de medidor con Riel DIN 400x220x125 mm | u | 22.09 | 80 | 1767.2 |  | 0 | 80 | 1767.2
88 | Interruptor Termomagnetico Riel DIM 63A 2 Polos | u | 6.96 | 80 | 556.8 |  | 0 | 80 | 556.8
89 | Taco F6 | u | 0.03 | 240 | 7.2 |  | 0 | 240 | 7.2
90 | Tornillo T/P 1x8 | u | 0.03 | 240 | 7.2 |  | 0 | 240 | 7.2
91 | Clavo de acero de 1 1/2" con arandela, tipo HILTI | u | 0.29 | 240 | 69.6 |  | 0 | 240 | 69.6
92 | Tubo 1/2" conduit EMT para instalaciones electricas | u | 3.48 | 80 | 278.4 |  | 0 | 80 | 278.4
93 | Conector EMT 1/2" | u | 0.19 | 80 | 15.2 |  | 0 | 80 | 15.2
94 | Grapa EMT 1/2" | u | 0.18 | 160 | 28.8 |  | 0 | 160 | 28.8
95 | Tubo de acero galvanizado de 3" (76 mm) diametro, 3 mm de espesor, 6 m de largo | u | 42.54 | 80 | 3403.2 |  | 0 | 80 | 3403.2
96 | Caja de PVC 150x150x70 mm (para empalme entre medidor e instalacion interna) | u | 38.36 | 80 | 3068.8 |  | 0 | 80 | 3068.8
97 | Medidor electronico Bifasico con display, 2F-3h, kWh, kVARh, kW, clase 100, tipo bornera | u | 23.02 | 80 | 1841.6 |  | 0 | 80 | 1841.6
A | SUBTOTAL MATERIALES |  |  | 343502.46 |  | 92518.81 |  | 436021.27
B | MANO DE OBRA
98 | DESBROCE ZONA CON POCA VEGETACIÓN | km | 165.36 |  | 0 | 0.5 | 82.68 | 0.5 | 82.68
99 | APERTURA DE TROCHA ZONA CON ALTA VEGETACIÓN | km | 112.94 |  | 0 | 0.5 | 56.47 | 0.5 | 56.47
100 | APERTURA DE TROCHA ZONA CON POCA VEGETACIÓN | km | 89.77 |  | 0 | 0.5 | 44.89 | 0.5 | 44.89
101 | APERTURA DE TROCHA ZONA EN TERRENO PANTANOZO | km | 160.13 |  | 0 | 0.5 | 80.07 | 0.5 | 80.07
102 | APERTURA DE FRANJA DE SERVIDUMBRE EN LINEAS DE DISTRIBUCION ZONA CON ALTA VEGETACIÓN (10 metros de ancho) | km | 317.73 |  | 0 | 0.5 | 158.87 | 0.5 | 158.87
103 | APERTURA DE FRANJA DE SERVIDUMBRE EN LINEAS DE DISTRIBUCION ZONA CON POCA VEGETACIÓN (10 metros de ancho) | km | 149.58 |  | 0 | 0.5 | 74.79 | 0.5 | 74.79
104 | REPLANTEO (Zona Rural terreno regular) Se reconocerá por km de red replanteada, incluyendo tramos que contengan MT, BT o MT-BT. | km | 125.69 | 18 | 2262.42 | 3 | 377.07 | 21 | 2639.49
105 | REPLANTEO (Zona Rural terreno irregular) Se reconocerá por km de red replanteada, incluyendo tramos que contengan MT, BT o MT-BT. | km | 229.43 |  | 0 | 3.5 | 803.01 | 3.5 | 803.01
106 | EXCAVACION PARA POSTES O ANCLAS TERRENO NORMAL | u | 20.47 | 444 | 9088.68 | 150 | 3070.5 | 594 | 12159.18
107 | EXCAVACION PARA POSTES O ANCLAS TERRENO DURO | u | 29.13 |  | 0 | 1 | 29.13 | 1 | 29.13
108 | EXCAVACION PARA POSTES TERRENO ROCOSO | u | 61.27 |  | 0 | 1 | 61.27 | 1 | 61.27
109 | IZADO DE POSTES H.A. DE 9 a 12 M, CON GRUA | u | 35.35 | 314 | 11099.9 | 98 | 3464.3 | 412 | 14564.2
110 | IZADO DE POSTES H.A. DE 14 M, CON GRUA | u | 50.35 | 8 | 402.8 | 2 | 100.7 | 10 | 503.5
111 | MONTAJE DE ANCLA PARA TENSOR | u | 8.72 | 122 | 1063.84 | 50 | 436 | 172 | 1499.84
112 | INSTALACIÓN DE TENSORES TAD-OTS , A TIERRA SIMPLE (INST. CABLE TENSOR Y ACCESORIOS) baja tensión | u | 16.47 | 10 | 164.7 | 1 | 16.47 | 11 | 181.17
113 | INSTALACIÓN DE TENSORES TAT-OTS , A TIERRA SIMPLE (INST. CABLE TENSOR Y ACCESORIOS) media tensión | u | 18.5 | 29 | 536.5 | 1 | 18.5 | 30 | 555
114 | INSTALACIÓN DE TENSORES OTD, A TIERRA DOBLE (INST. CABLE TENSOR Y ACCESORIOS) | u | 22.22 | 82 | 1822.04 | 45 | 999.9 | 127 | 2821.94
115 | INSTALACIÓN DE TENSORES OFS, FAROL SIMPLE (INST. CABLE TENSOR Y ACCESORIOS) media o baja tensión | u | 19.07 | 1 | 19.07 | 1 | 19.07 | 2 | 38.14
116 | INSTALACIÓN DE TENSORES OFD, FAROL DOBLE (INST. CABLE TENSOR Y ACCESORIOS) | u | 23.64 |  | 0 | 1 | 23.64 | 1 | 23.64
117 | INSTALACIÓN DE TENSORES OPS, POSTE A POSTE SIMPLE (INST. CABLE TENSOR Y ACCESORIOS) baja tensión | u | 17.86 |  | 0 | 1 | 17.86 | 1 | 17.86
118 | INSTALACIÓN DE TENSORES OPS, POSTE A POSTE SIMPLE (INST. CABLE TENSOR Y ACCESORIOS) media tensión | u | 17.11 | 1 | 17.11 | 1 | 17.11 | 2 | 34.22
119 | INSTALACIÓN DE TENSORES OPD, POSTE A POSTE DOBLE (INST. CABLE TENSOR Y ACCESORIOS) | u | 18.85 |  | 0 | 1 | 18.85 | 1 | 18.85
120 | INSTALACION DE ESTRUCTURA TIPO 1EP | u | 9.23 | 157 | 1449.11 | 85 | 784.55 | 242 | 2233.66
121 | INSTALACION DE ESTRUCTURA TIPO 1ER | u | 11.94 | 20 | 238.8 | 22 | 262.68 | 42 | 501.48
122 | INSTALACION DE ESTRUCTURA TIPO 1ED | u | 18.04 | 19 | 342.76 | 1 | 18.04 | 20 | 360.8
123 | INSTALACION DE ESTRUCTURA RED PREENSAMBLADA TIPO IPP3 (PASANTE O TANGENTE CON 3 CONDUCTORES) | u | 23.22 | 119 | 2763.18 |  | 0 | 119 | 2763.18
124 | INSTALACION DE ESTRUCTURA RED PREENSAMBLADA TIPO IPR3 (RETENSIÓN O TERMINAL, CON 3 CONDUCTORES) | u | 34.29 | 26 | 891.54 |  | 0 | 26 | 891.54
125 | INSTALACION DE ESTRUCTURA 1CP | u | 14.55 | 2 | 29.1 | 1 | 14.55 | 3 | 43.65
126 | INSTALACION DE ESTRUCTURA 1CA | u | 17.29 |  | 0 | 1 | 17.29 | 1 | 17.29
127 | INSTALACION DE ESTRUCTURA 1CR | u | 16.97 | 16 | 271.52 | 8 | 135.76 | 24 | 407.28
128 | INSTALACION DE ESTRUCTURA 1CD | u | 19.67 |  | 0 | 1 | 19.67 | 1 | 19.67
129 | INSTALACION DE ESTRUCTURA 1BA | u | 17.7 |  | 0 | 1 | 17.7 | 1 | 17.7
130 | INSTALACION DE ESTRUCTURA 1BD | u | 25.91 |  | 0 | 1 | 25.91 | 1 | 25.91
131 | INSTALACION DE ESTRUCTURA 1VR | u | 30.72 |  | 0 | 1 | 30.72 | 1 | 30.72
132 | INSTALACION DE ESTRUCTURA TIPO 3CP | u | 21.99 | 269 | 5915.31 | 77 | 1693.23 | 346 | 7608.54
133 | INSTALACION DE ESTRUCTURA TIPO 3CA | u | 21.87 | 12 | 262.44 | 17 | 371.79 | 29 | 634.23
134 | INSTALACION DE ESTRUCTURA TIPO 3CR | u | 23.41 | 24 | 561.84 | 24 | 561.84 | 48 | 1123.68
135 | INSTALACION DE ESTRUCTURA TIPO 3CD | u | 32.4 | 24 | 777.6 | 6 | 194.4 | 30 | 972
136 | INSTALACION DE ESTRUCTURA TIPO 3VP | u | 33.92 |  | 0 | 7 | 237.44 | 7 | 237.44
137 | INSTALACION DE ESTRUCTURA TIPO 3VA | u | 35.42 |  | 0 | 2 | 70.84 | 2 | 70.84
138 | INSTALACION DE ESTRUCTURA TIPO 3VR | u | 33.94 |  | 0 | 1 | 33.94 | 1 | 33.94
139 | INSTALACION DE ESTRUCTURA TIPO 3VD | u | 36.22 |  | 0 | 1 | 36.22 | 1 | 36.22
140 | INSTALACION DE ESTRUCTURA TIPO 3SP | u | 20.13 |  | 0 | 1 | 20.13 | 1 | 20.13
141 | INSTALACION DE ESTRUCTURA TIPO 3SA | u | 22.51 |  | 0 | 1 | 22.51 | 1 | 22.51
142 | INSTALACION DE ESTRUCTURA TIPO 3SR | u | 21.02 |  | 0 | 1 | 21.02 | 1 | 21.02
143 | INSTALACION DE ESTRUCTURA TIPO 3HR | u | 85.13 |  | 0 | 1 | 85.13 | 1 | 85.13
144 | INSTALACION DE ESTRUCTURA TIPO 3SD | u | 26.09 |  | 0 | 1 | 26.09 | 1 | 26.09
145 | INSTALACION DE ESTRUCTURA TIPO 3HD | u | 105.22 | 4 | 420.88 | 1 | 105.22 | 5 | 526.1
146 | INSTALACION DE ESTRUCTURA TIPO 3BD | u | 28.61 |  | 0 | 1 | 28.61 | 1 | 28.61
147 | TENDIDO, REGULADO Y AMARRE DE CONDUCTOR # 2 AWG. | km | 391.99 | 1 | 391.99 | 6.5 | 2547.94 | 7.5 | 2939.93
148 | TENDIDO, REGULADO Y AMARRE DE CONDUCTOR # 1/0 AWG. | km | 443.89 | 18 | 7990.02 |  | 0 | 18 | 7990.02
149 | TENDIDO, REGULADO Y AMARRE DE CONDUCTOR # 2/0 AWG. | km | 441.04 | 54 | 23816.16 |  | 0 | 54 | 23816.16
150 | TENDIDO, REGULADO Y AMARRE DE CONDUCTOR # 3/0 AWG. | km | 423.79 |  | 0 | 19.5 | 8263.91 | 19.5 | 8263.91
151 | TENDIDO Y REGULADO DE CABLE PREENSAMBLADO 2X50+1X50 mm, 1/0 | km | 413.83 | 6 | 2482.98 |  | 0 | 6 | 2482.98
152 | INSTALACIÓN DE SECCIONAMIENTO 1F (con estribo) | u | 22.48 | 35 | 786.8 | 3 | 67.44 | 38 | 854.24
153 | INSTALACIÓN DE SECCIONAMIENTO 3F (con estribo) | u | 40.46 | 1 | 40.46 | 3 | 121.38 | 4 | 161.84
154 | INSTALACIÓN DE PARARRAYO 3F | u | 41.39 | 2 | 82.78 | 2 | 82.78 | 4 | 165.56
155 | INSTALACIÓN DE PUESTA A TIERRA (RED PREENSAMBLADA O TRANSFORMADOR) | u | 15.32 | 13 | 199.16 |  | 0 | 13 | 199.16
156 | INSTALACION DE TRANSFORMADOR MONOFASICO, SECCIONAMIENTO, BAJANTE Y PUESTA A TIERRA ( HASTA 25 KVA) | u | 79.07 | 13 | 1027.91 |  | 0 | 13 | 1027.91
157 | INSTALACIÓN DE LUMINARIAS HASTA 150W | u | 19.91 | 110 | 2190.1 |  | 0 | 110 | 2190.1
158 | Instalación sistema de medición (caja de policarbonato/módulo metálico con base socket + medidor + breaker de protección + acometida) - (zona rural concentrado) | u | 33.25 | 80 | 2660 |  | 0 | 80 | 2660
159 | Cambio de sistema de medición (caja de policarbonato o base socket + medidor + breaker de protección + acometida) - (zona rural concentrado) | u | 34.41 | 9 | 309.69 |  | 0 | 9 | 309.69
160 | Instalación puesta a tierra sistema de medición (tuberia metálica EMT 1/2"+cable de cobre #8 THHN+grapas metálicas de 1/2"+varilla Cu 1,8 mts+conector+taco#6+tornillo t/pato) (zona rural concentrado) incluye RESANE | u | 14.75 | 80 | 1180 |  | 0 | 80 | 1180
161 | Ingreso de información sistema comercial | u | 0.61 | 80 | 48.8 |  | 0 | 80 | 48.8
162 | Ingreso de Información al GIS | u | 1.11 | 975 | 1082.25 | 100 | 111 | 1075 | 1193.25
163 | EXCAVACION PARA COLOCAR TUBO POSTE PARA MEDIDOR (medidas del hueco 20x60x20) | u | 7.57 | 80 | 605.6 |  | 0 | 80 | 605.6
164 | Instalación de tubo poste galvanizado de 2 1/2" ó 3" de diámetro - (zona rural concentrado) | u | 40.47 | 80 | 3237.6 |  | 0 | 80 | 3237.6
B | SUBTOTAL DE MANO DE OBRA |  |  | 88533.44 |  | 26000.88 |  | 114534.32
C | TRANSPORTE
165 | CARGA, TRANSPORTE Y DESCARGA DE POSTES H.A. 9 A 12 M | u | 29.42 | 314 | 9237.88 | 98 | 2883.16 | 412 | 12121.04
166 | CARGA, TRANSPORTE Y DESCARGA DE POSTES H.A. 14 M | u | 37.38 | 8 | 299.04 | 2 | 74.76 | 10 | 373.8
167 | TRANSPORTE DE MATERIALES (se determinará en función del volumen de materiales y ubicación del sector) | u |  | 4133.5 |  | 1165.86 |  | 5299.36
168 | TRANSPORTE DE MANO DE OBRA (Costo mano de obra * factor distancia) | u |  | 2283 |  | 887.83 |  | 3170.83
C | SUBTOTAL DE TRANSPORTE |  |  | 15953.42 |  | 5011.61 |  | 20965.03
D | SUBTOTAL DE MATERIAL + MANO DE OBRA |  |  | 432035.9 |  | 118519.69 |  | 550555.59
E | SUBTOTAL DE TRANSPORTE |  |  | 15953.42 |  | 5011.61 |  | 20965.03
F | SUBTOTAL DE PROYECTO (D + E) |  |  | 447989.32 |  | 123531.3 |  | 571520.62
D1: DISTANCIA AL PROYECTO EN KM (distancia desde las bodegas del Sistema hasta el proyecto por carretera) |  |  |  | 20 |  | 10
D2: DISTANCIA AL PROYECTO EN KM EN VIA NO CARROZABLE (distancia desde la vía carrozable hasta el lugar más cercano del proyecto ) |  |  |  | 0 |  | 5
FACTOR DE DISTANCIA (DISTANCIA EN KM/600)*(TOTAL MO) |  |  |  | 0.03 |  | 0.04
Notas:
El rubro transporte de un proyecto deberá contemplar, según sea el caso, el transporte de postes, el factor distancia por mano de obra y transporte de materiales
* El transporte de materiales deberá determinarseel costo real de transporte en función del volumen de materiales y ubicación del sector, el análisis de este rubro será parte del presupuesto del proyecto
** El factor distancia D= d1/600 se aplicará unicamente para vías carrozables; para el caso de zonas tramos de dificil acceso al sector el factor distancia será d2/200
d1= distancia en km por carretera desde la bodega principal de la Unidad de Negocio de CNEL EP hasta el sitio más cercano al proyecto.
d2 = distancia en km desde el último sitio carrozable hasta el sector.
NOMBRE Y FIRMA
G | COSTOS INDIRECTOS (12% DE F) |  |  | 53758.7184 |  | 14823.756 |  | 68582.47
H | VALOR POR IVA (12% DE SUBTOTAL DE F+G) |  |  | 60209.7646 |  | 16602.6067 |  | 76812.3708
I | TOTAL DEL PROYECTO (F + G + H) |  |  | 561957.803 |  | 154957.6627 |  | 716915.4608

## COTIZACION_3
COTIZACION PARA CONSTRUCCION DE REDES DE DISTRIBUCION PROYECTOS PLANEE BID V
INSTITUCIÓN: | CNEL EP - UNIDAD DE NEGOCIO GUAYAS LOS RÍOS | [5 empty] | FECHA:
Km 1.5 vía Durán – Tambo, Av. Nicolás Lapentti
Durán - Ecuador
ATENCIÓN: | Ing. Jorge Moscoso Ochoa,
PROFESIONAL DE MANTENIMIENTO - GLR
TABLA DE UNIDADES, CANTIDADES Y PRECIOS |  |  |  | PROYECTO 1 |  | PROYECTO 2 |  | GLOBAL
No. | D E S C R I P C I O N | UNIDAD | PRECIOS UNITARIOS | TRIFASEAR LÍNEA MONOFÁSICA VÍA RECINTOS LAS BANQUERAS - PINELA |  | TRIFASEAR LINEA TRAMO EL CERRITO-NEGRO VIEJO |  | TOTAL PROYECTOS (MATERIAL Y MANO DE OBRA)
|  |  |  | CANTIDAD | COSTO ($) | CANTIDAD | COSTO ($) | CANTIDAD | COSTO ($)
A | MATERIALES
1 | BLOQUE DE HORMIGON PARA ANCLA, CON AGUJERO DE 20MM, diametro de la base 400mm, altura de la parte cuilindrica 100mm, altura de la parte tronco conica 100mm, diametro de la base superior 150mm | u | 7.81 | 122 | 952.82 | 50 | 390.5 | 172 | 1343.32
2 | Brazo de acero galvanizado, tubular, para tensor farol, 51 mm (2") de diám. x 1500 mm (59") de long., con accesorios de fijación | u | 24.16 | 1 | 24.16 | 4 | 96.64 | 5 | 120.8
3 | Retensión preformada para cable de acero galvanizado de 9,5mm (3/8") | u | 4.53 | 432 | 1956.96 | 50 | 226.5 | 482 | 2183.46
4 | Varilla de ancla de acero galvanizada, tuerca y arandela 16x1800 mm (5/8"x71") | u | 11.74 | 122 | 1432.28 | 50 | 587 | 172 | 2019.28
5 | Guardacabo de acero galvanizado, para cable de acero 9,51mm (3/8") | u | 0.9 | 206 | 185.4 | 50 | 45 | 256 | 230.4
6 | Abrazadera de acero galvanizado, pletina (3 pernos, 38 x 6 x 160 reforzada para montaje de transformador | u | 8.77 | 26 | 228.02 |  | 0 | 26 | 228.02
7 | Abrazadera de acero galvanizado, pletina, simple (3 pernos), 38 x 4 x 140 - 160 mm (1 1/2 x 11/64 x 5 1/2 - 6 1/2") | u | 7.08 | 299 | 2116.92 |  | 0 | 299 | 2116.92
8 | Abrazadera de acero galvanizado, pletina, simple (3 pernos), 38 x 4 x 160 - 190 mm (1 1/ 2 x 11/4 x 6 1/2 - 7 1/2") | u | 7.26 | 322 | 2337.72 | 194 | 1408.44 | 516 | 3746.16
9 | Abrazadera de acero galvanizado, pletina, doble (4 pernos), 38 x 4 x 140 - 160 mm (1 1/2 x 11/64 x 5 1/2 - 6 1/2") | u | 8.08 | 60 | 484.8 |  | 0 | 60 | 484.8
10 | Abrazadera de acero galvanizado, pletina, doble (4 pernos), 38 x 4 x 160 - 190 mm (1 1/2 x 11/64 x 6 1/2 - 7 1/2") | u | 8.19 | 19 | 155.61 | 55 | 450.45 | 74 | 606.06
11 | Bastidor (rack) de acero galvanizado, 1 vía, 38 x 4 mm (1 1/2 x 11/64") con Base | u | 2.48 | 360 | 892.8 | 120 | 297.6 | 480 | 1190.4
12 | Cruceta de acero galvanizado, perfil “L”, universal, 75 x 75 x 6 x 1200 mm (2 61/64 x 2 61/64 x 1/4) | u | 45.66 | 13 | 593.58 |  | 0 | 13 | 593.58
13 | Cruceta de acero galvanizado, universal, perfil “L” 75 x 75 x 6 x 2400 mm (2 61/64 x 261/64 x 1/4") | u | 76.83 | 389 | 29886.87 | 180 | 13829.4 | 569 | 43716.27
14 | Cruceta de acero galvanizado, universal, perfil “L” 75 x 75 x 6 x 4300 mm (2 61/64 x 261/64 x 1/4") | u | 87.61 | 14 | 1226.54 | 4 | 350.44 | 18 | 1576.98
15 | Perno de ojo de acero galvanizado, 16 mm (5/8") de diám. x 254 mm (10") de long., con 4 tuercas, 2 arandelas planas y 2 de presión | u | 5.47 | 144 | 787.68 | 90 | 492.3 | 234 | 1279.98
16 | Perno espiga (pin) corto de acero galvanizado, 19 mm (3/4") de diám. x 300 mm (12") de long.(35mm Diametro de la rosca para enroscar el aislador pin) | u | 4.25 | 634 | 2694.5 | 304 | 1292 | 938 | 3986.5
17 | Perno espiga (pin) tope de poste simple de acero galvanizado, 19 mm (3/4") de diám. x 450 mm (18") de long., con accesorios de sujeción | u | 14.03 | 295 | 4138.85 | 83 | 1164.49 | 378 | 5303.34
18 | Perno espiga (pin) tope de poste doble de acero galvanizado, 19 mm (3/4") de diám. x 450 mm (18") de long., con accesorios de sujeción | u | 13.54 | 12 | 162.48 | 17 | 230.18 | 29 | 392.66
19 | Perno máquina de acero galvanizado, 16 mm (5/8") de diám. x 51 mm (2") de long., con tuerca, arandela plana y de presión | u | 1.2 | 829 | 994.8 | 268 | 321.6 | 1097 | 1316.4
20 | Perno espárrago o de rosca corrida de acero galvanizado, 16 mm (5/8") de diám. X 300 mm (12") de long., con 4 tuercas, 2 arandelas planas y 2 de presión | u | 3.18 | 96 | 305.28 | 50 | 159 | 146 | 464.28
21 | Perno U de acero galvanizado, 16 mm (5/8") de diám. x 150 mm (6") de ancho dentro de la U, con 2 tuercas, 2 arandelas planas y 2 de presión | u | 3.6 | 282 | 1015.2 | 83 | 298.8 | 365 | 1314
22 | Pie de amigo de acero, perfil "L" de 38x38x6x700mm | u | 4.16 | 791 | 3290.56 | 294 | 1223.04 | 1085 | 4513.6
23 | Pie de amigo de acero galvanizado, perfil "L" de 38x38x6x1800mm | u | 16.73 |  | 0 | 12 | 200.76 | 12 | 200.76
24 | Poste circular de hormigón armado de 10 m, 400 kg | u | 210.02 |  | 0 | 1 | 210.02 | 1 | 210.02
25 | Poste circular de hormigón armado de 12 m, 500 kg | u | 252.39 | 313 | 78998.07 | 98 | 24734.22 | 411 | 103732.29
26 | Poste circular de hormigón armado de 14 m, 500 kg | u | 354.87 | 8 | 2838.96 | 2 | 709.74 | 10 | 3548.7
27 | Poste circular de hormigón armado 12 m, 2000 kg (autosoportante) | u | 1051.01 | 1 | 1051.01 |  | 0 | 1 | 1051.01
28 | Tuerca de ojo ovalado de acero galvanizado, para perno de 16 mm (5/8") de diám. | u | 1.51 | 89 | 134.39 | 53 | 80.03 | 142 | 214.42
29 | Aislador tipo espiga (pin), de porcelana, clase ANSI 56-1, 25 kV | u | 12.42 | 953 | 11836.26 | 415 | 5154.3 | 1368 | 16990.56
30 | Aislador tipo suspensión, polímero ANSI DS - 28 (550 mm) | u | 14.77 | 216 | 3190.32 | 108 | 1595.16 | 324 | 4785.48
31 | Aislador de retenida, de porcelana, clase ANSI 54-2 | u | 2.89 | 113 | 326.57 | 50 | 144.5 | 163 | 471.07
32 | Aislador tipo rollo, de porcelana, clase ANSI 53-2, 0,25 kV | u | 0.92 | 350 | 322 | 120 | 110.4 | 470 | 432.4
33 | Horquilla anclaje de acero galvanizado, 16 mm (5/8") de diám. x 75 mm (3") de long. (Eslabon "U" para sujeción) | u | 7.26 | 160 | 1161.6 | 3 | 21.78 | 163 | 1183.38
34 | Varilla de armar preformada para conductor de Al # 2 | u | 1.81 | 2 | 3.62 |  | 0 | 2 | 3.62
35 | Varilla de armar preformada para conductor de Al # 1/0 | u | 2.75 | 157 | 431.75 |  | 0 | 157 | 431.75
36 | Varilla de armar preformada para conductor de Al # 2/0 | u | 3.45 | 843 | 2908.35 |  | 0 | 843 | 2908.35
37 | Retención preformada para conductor de Al. No. 1/0 AWG | u | 2.97 | 58 | 172.26 |  | 0 | 58 | 172.26
38 | Cable de acero galvanizado, 7 hilos, 9,51 mm (3/8"), 3155 kgf | m | 1.01 | 2616 | 2642.16 | 450 | 454.5 | 3066 | 3096.66
39 | Conector de compesión tipo H 2-2, aleación de AL | u | 2.97 |  | 0 | 12 | 35.64 | 12 | 35.64
40 | Conector de compesión tipo H 2/0-2/0, aleación de AL | u | 5.21 | 91 | 474.11 |  | 0 | 91 | 474.11
41 | Conector de compesión tipo H 3/0-3/0, aleación de AL | u | 5.84 |  | 0 | 12 | 70.08 | 12 | 70.08
42 | Conductor desnudo sólido de Al, para ataduras, No. 4 AWG | m | 0.88 | 2220 | 1953.6 | 801 | 704.88 | 3021 | 2658.48
43 | Conductor de aluminio desnudo cableado ACSR # 2 | m | 0.79 | 1075 | 849.25 | 6500 | 5135 | 7575 | 5984.25
44 | Conductor de aluminio desnudo cableado ACSR # 1/0 | m | 0.83 | 18000 | 14940 |  | 0 | 18000 | 14940
45 | Conductor de aluminio desnudo cableado ACSR # 2/0 | m | 0.95 | 54400 | 51680 |  | 0 | 54400 | 51680
46 | Conductor de aluminio desnudo cableado ACSR # 3/0 | m | 1.15 |  | 0 | 19500 | 22425 | 19500 | 22425
47 | Conductor preensamblado de Al 2 x 50 + 1 x 50 mm2 (Similar a: 2 x 1/0 + 1 x 1/0 AWG) | m | 3.34 | 7000 | 23380 |  | 0 | 7000 | 23380
48 | Grapa terminal apernada tipo pistola, de aleación de Al 4 - 3/0 Conductor ACSR | u | 12.59 | 186 | 2341.74 | 125 | 1573.75 | 311 | 3915.49
49 | PROTECTOR PLASTICO PUNTA DE CABLE DE SECCION 50MM2 (#1/0*AWG)(PC50) | u | 0.62 | 78 | 48.36 |  | 0 | 78 | 48.36
50 | Precinto plástico de 7 mm de ancho x 1,8 mm de esp. x 350 mm de long. | u | 0.16 | 1500 | 240 |  | 0 | 1500 | 240
51 | Pararrayo clase distribución polimérico, óxido metálico 10kV, con desconectador | u | 50.51 | 3 | 151.53 | 6 | 303.06 | 9 | 454.59
52 | Seccionador tipo abierto, clase 15 kV, 100 A | u | 83.75 | 29 | 2428.75 | 3 | 251.25 | 32 | 2680
53 | Seccionador tipo abierto, clase 15 kV, 100 A, con dispositivo rompearco | u | 165.88 | 6 | 995.28 | 2 | 331.76 | 8 | 1327.04
54 | Seccionador tipo abierto, clase 15 kV, 200 A, con dispositivo rompearco | u | 156.33 |  | 0 | 3 | 468.99 | 3 | 468.99
55 | Reconectador trifásico, incluye: Transformador de 1 KVA, bandeja y accesorios de montaje en poste o subestación; para 15.5KV (INCLUYE INTEGRACION) | u | 18975.56 | 1 | 18975.56 |  | 0 | 1 | 18975.56
56 | Estribos de compresión, aleación de Cu y Sn, 2/0 AWG, derivación 2 sólido | u | 7.36 | 38 | 279.68 |  | 0 | 38 | 279.68
57 | Estribos de compresión, aleación de Cu y Sn, 2/0 - 4/0 AWG, derivación 2 sólido | u | 6.44 |  | 0 | 6 | 38.64 | 6 | 38.64
58 | Grapa de aleación de AL en caliente , derivación para línea en caliente, 2 a 4/0 | u | 15.41 | 38 | 585.58 | 3 | 46.23 | 41 | 631.81
59 | Conductor de Cu, aislado PVC 600V, Tipo THHN, No. 6 AWG, 7 hilos | m | 1.45 | 299 | 433.55 | 30 | 43.5 | 329 | 477.05
60 | Conductor de Cu, aislado PVC 600V, Tipo THHN, No. 2/0 AWG, 19 hilos | m | 8.91 | 78 | 694.98 |  | 0 | 78 | 694.98
61 | Cable de Cu, desnudo, cableado suave, 8 AWG, 7 hilos | m | 0.79 | 225 | 177.75 |  | 0 | 225 | 177.75
62 | Cable de Cu, desnudo, cableado suave, 4 AWG, 7 hilos | m | 2.28 | 39 | 88.92 |  | 0 | 39 | 88.92
63 | Tirafusible cabeza removible, tipo H, 5 A | u | 2.35 | 13 | 30.55 |  | 0 | 13 | 30.55
64 | Tirafusible cabeza removible, tipo H, 8 A | u | 2.99 | 3 | 8.97 |  | 0 | 3 | 8.97
65 | Tirafusible cabeza removible, tipo H, 10 A | u | 3.48 |  | 0 | 1 | 3.48 | 1 | 3.48
66 | Tirafusible cabeza removible, tipo K, 15A | u | 3.58 |  | 0 | 1 | 3.58 | 1 | 3.58
67 | Tirafusible cabeza removible, tipo K, 25A | u | 3.59 | 3 | 10.77 | 1 | 3.59 | 4 | 14.36
68 | Tirafusible cabeza removible, tipo K, 30A | u | 3.91 |  | 0 | 3 | 11.73 | 3 | 11.73
69 | Tirafusible cabeza removible, tipo K, 65A | u | 4.87 | 3 | 14.61 |  | 0 | 3 | 14.61
70 | Conector dentado estanco, doble cuerpo, de 35 a 150 mm2 (2 AWG - 300 MCM) conductor principal y derivado | u | 7.03 | 66 | 463.98 |  | 0 | 66 | 463.98
71 | Transformador monofásico autoprotegido 15 KVA, 13200 GRdY / 7620 V - 120 /240 V | u | 1272.58 | 1 | 1272.58 |  | 0 | 1 | 1272.58
72 | Transformador monofásico autoprotegido 25 KVA, 13200 GRdY / 7620 V - 120 /240 V | u | 1595.09 | 12 | 19141.08 |  | 0 | 12 | 19141.08
73 | Varilla para puesta a tierra tipo copperweld, 16 mm (5/8") de diám. x 1800 mm (71") de long. | u | 9.34 | 90 | 840.6 |  | 0 | 90 | 840.6
74 | Varilla para puesta a tierra tipo copperweld, 16 mm (5/8") de diám. x 1800 mm (71") de long., de alta camada | u | 12.29 | 27 | 331.83 | 2 | 24.58 | 29 | 356.41
75 | Suelta exotermica 90 gramos | u | 11.05 | 13 | 143.65 | 2 | 22.1 | 15 | 165.75
76 | Conector de Cu de (5/8") , para sistemas de puesta a tierra | u | 2.55 | 104 | 265.2 |  | 0 | 104 | 265.2
77 | Luminaria con lámpara de alta presión Na de 150W potencia constante, con brazo para montaje en poste, 240/120V, autocontrolada | u | 178.8 | 110 | 19668 |  | 0 | 110 | 19668
78 | Conector dentado simple, principal 10 a 95 mm2 (6 - 3/0 AWG), deribado a 1,5 - 10 mm2 (16-6AWG) | u | 2 | 220 | 440 |  | 0 | 220 | 440
79 | Conductor concentrico Cu. # 3x14 AWG | m | 0.91 | 330 | 306.9 |  | 0 | 330 | 300.3
80 | Pinza termoplástica para acometida | u | 1.35 | 140 | 189 |  | 0 | 140 | 189
81 | Mensula termoplástica de retención para cable | u | 0.37 | 70 | 25.9 |  | 0 | 70 | 25.9
82 | Mensula termoplástica de retención para fachada | u | 0.48 | 70 | 33.6 |  | 0 | 70 | 33.6
83 | Conector tipo estanco, simple dentado, principal 16 a 95 mm2 (4-3/0 AWG) derivado 4 a 35 mm2 (12 a 2 AWG) | u | 2.45 | 296 | 725.2 |  | 0 | 296 | 725.2
84 | Portafusible áereo encapsulado, fusible neozed | u | 2.67 | 160 | 427.2 |  | 0 | 160 | 427.2
85 | Cartucho fusible neozed 63 Amp | u | 0.61 | 160 | 97.6 |  | 0 | 160 | 97.6
86 | Cable Antihurto de Al, AA-8000, cableado, 600 V, XLPE, 3x6 AWG, 7 hilos, chaqueta XLPE | m | 1.6 | 4409.3 | 7054.88 |  | 0 | 4409.3 | 7054.88
87 | Caja de policarbonato para proteccion de medidor con Riel DIN 400x220x125 mm | u | 19.46 | 80 | 1556.8 |  | 0 | 80 | 1556.8
88 | Interruptor Termomagnetico Riel DIM 63A 2 Polos | u | 8.77 | 80 | 701.6 |  | 0 | 80 | 701.6
89 | Taco F6 | u | 0.03 | 240 | 7.2 |  | 0 | 240 | 7.2
90 | Tornillo T/P 1x8 | u | 0.03 | 240 | 7.2 |  | 0 | 240 | 7.2
91 | Clavo de acero de 1 1/2" con arandela, tipo HILTI | u | 0.29 | 240 | 69.6 |  | 0 | 240 | 69.6
92 | Tubo 1/2" conduit EMT para instalaciones electricas | u | 3.42 | 80 | 273.6 |  | 0 | 80 | 273.6
93 | Conector EMT 1/2" | u | 0.14 | 80 | 11.2 |  | 0 | 80 | 11.2
94 | Grapa EMT 1/2" | u | 0.13 | 160 | 20.8 |  | 0 | 160 | 20.8
95 | Tubo de acero galvanizado de 3" (76 mm) diametro, 3 mm de espesor, 6 m de largo | u | 36.62 | 80 | 2929.6 |  | 0 | 80 | 2929.6
96 | Caja de PVC 150x150x70 mm (para empalme entre medidor e instalacion interna) | u | 37.61 | 80 | 3008.8 |  | 0 | 80 | 3008.8
97 | Medidor electronico Bifasico con display, 2F-3h, kWh, kVARh, kW, clase 100, tipo bornera | u | 27.71 | 80 | 2216.8 |  | 0 | 80 | 2216.8
A | SUBTOTAL MATERIALES |  |  | 344895.09 |  | 87775.63 |  | 432664.12
B | MANO DE OBRA
98 | DESBROCE ZONA CON POCA VEGETACIÓN | km | 115.67 |  | 0 | 0.5 | 57.84 | 0.5 | 57.84
99 | APERTURA DE TROCHA ZONA CON ALTA VEGETACIÓN | km | 137.46 |  | 0 | 0.5 | 68.73 | 0.5 | 68.73
100 | APERTURA DE TROCHA ZONA CON POCA VEGETACIÓN | km | 80.99 |  | 0 | 0.5 | 40.5 | 0.5 | 40.5
101 | APERTURA DE TROCHA ZONA EN TERRENO PANTANOZO | km | 149.77 |  | 0 | 0.5 | 74.89 | 0.5 | 74.89
102 | APERTURA DE FRANJA DE SERVIDUMBRE EN LINEAS DE DISTRIBUCION ZONA CON ALTA VEGETACIÓN (10 metros de ancho) | km | 276.15 |  | 0 | 0.5 | 138.08 | 0.5 | 138.08
103 | APERTURA DE FRANJA DE SERVIDUMBRE EN LINEAS DE DISTRIBUCION ZONA CON POCA VEGETACIÓN (10 metros de ancho) | km | 210.23 |  | 0 | 0.5 | 105.12 | 0.5 | 105.12
104 | REPLANTEO (Zona Rural terreno regular) Se reconocerá por km de red replanteada, incluyendo tramos que contengan MT, BT o MT-BT. | km | 143.12 | 18 | 2576.16 | 3 | 429.36 | 21 | 3005.52
105 | REPLANTEO (Zona Rural terreno irregular) Se reconocerá por km de red replanteada, incluyendo tramos que contengan MT, BT o MT-BT. | km | 199.12 |  | 0 | 3.5 | 696.92 | 3.5 | 696.92
106 | EXCAVACION PARA POSTES O ANCLAS TERRENO NORMAL | u | 14.73 | 444 | 6540.12 | 150 | 2209.5 | 594 | 8749.62
107 | EXCAVACION PARA POSTES O ANCLAS TERRENO DURO | u | 36.25 |  | 0 | 1 | 36.25 | 1 | 36.25
108 | EXCAVACION PARA POSTES TERRENO ROCOSO | u | 63.86 |  | 0 | 1 | 63.86 | 1 | 63.86
109 | IZADO DE POSTES H.A. DE 9 a 12 M, CON GRUA | u | 31.4 | 314 | 9859.6 | 98 | 3077.2 | 412 | 12936.8
110 | IZADO DE POSTES H.A. DE 14 M, CON GRUA | u | 50.91 | 8 | 407.28 | 2 | 101.82 | 10 | 509.1
111 | MONTAJE DE ANCLA PARA TENSOR | u | 9.84 | 122 | 1200.48 | 50 | 492 | 172 | 1692.48
112 | INSTALACIÓN DE TENSORES TAD-OTS , A TIERRA SIMPLE (INST. CABLE TENSOR Y ACCESORIOS) baja tensión | u | 18.75 | 10 | 187.5 | 1 | 18.75 | 11 | 206.25
113 | INSTALACIÓN DE TENSORES TAT-OTS , A TIERRA SIMPLE (INST. CABLE TENSOR Y ACCESORIOS) media tensión | u | 12.76 | 29 | 370.04 | 1 | 12.76 | 30 | 382.8
114 | INSTALACIÓN DE TENSORES OTD, A TIERRA DOBLE (INST. CABLE TENSOR Y ACCESORIOS) | u | 19.16 | 82 | 1571.12 | 45 | 862.2 | 127 | 2433.32
115 | INSTALACIÓN DE TENSORES OFS, FAROL SIMPLE (INST. CABLE TENSOR Y ACCESORIOS) media o baja tensión | u | 16.85 | 1 | 16.85 | 1 | 16.85 | 2 | 33.7
116 | INSTALACIÓN DE TENSORES OFD, FAROL DOBLE (INST. CABLE TENSOR Y ACCESORIOS) | u | 20.97 |  | 0 | 1 | 20.97 | 1 | 20.97
117 | INSTALACIÓN DE TENSORES OPS, POSTE A POSTE SIMPLE (INST. CABLE TENSOR Y ACCESORIOS) baja tensión | u | 15.52 |  | 0 | 1 | 15.52 | 1 | 15.52
118 | INSTALACIÓN DE TENSORES OPS, POSTE A POSTE SIMPLE (INST. CABLE TENSOR Y ACCESORIOS) media tensión | u | 17.58 | 1 | 17.58 | 1 | 17.58 | 2 | 35.16
119 | INSTALACIÓN DE TENSORES OPD, POSTE A POSTE DOBLE (INST. CABLE TENSOR Y ACCESORIOS) | u | 22.79 |  | 0 | 1 | 22.79 | 1 | 22.79
120 | INSTALACION DE ESTRUCTURA TIPO 1EP | u | 10.24 | 157 | 1607.68 | 85 | 870.4 | 242 | 2478.08
121 | INSTALACION DE ESTRUCTURA TIPO 1ER | u | 15.09 | 20 | 301.8 | 22 | 331.98 | 42 | 633.78
122 | INSTALACION DE ESTRUCTURA TIPO 1ED | u | 18.42 | 19 | 349.98 | 1 | 18.42 | 20 | 368.4
123 | INSTALACION DE ESTRUCTURA RED PREENSAMBLADA TIPO IPP3 (PASANTE O TANGENTE CON 3 CONDUCTORES) | u | 29.53 | 119 | 3514.07 |  | 0 | 119 | 3514.07
124 | INSTALACION DE ESTRUCTURA RED PREENSAMBLADA TIPO IPR3 (RETENSIÓN O TERMINAL, CON 3 CONDUCTORES) | u | 30.36 | 26 | 789.36 |  | 0 | 26 | 789.36
125 | INSTALACION DE ESTRUCTURA 1CP | u | 15.56 | 2 | 31.12 | 1 | 15.56 | 3 | 46.68
126 | INSTALACION DE ESTRUCTURA 1CA | u | 13.43 |  | 0 | 1 | 13.43 | 1 | 13.43
127 | INSTALACION DE ESTRUCTURA 1CR | u | 25.73 | 16 | 411.68 | 8 | 205.84 | 24 | 617.52
128 | INSTALACION DE ESTRUCTURA 1CD | u | 20.04 |  | 0 | 1 | 20.04 | 1 | 20.04
129 | INSTALACION DE ESTRUCTURA 1BA | u | 22.79 |  | 0 | 1 | 22.79 | 1 | 22.79
130 | INSTALACION DE ESTRUCTURA 1BD | u | 22.18 |  | 0 | 1 | 22.18 | 1 | 22.18
131 | INSTALACION DE ESTRUCTURA 1VR | u | 39.93 |  | 0 | 1 | 39.93 | 1 | 39.93
132 | INSTALACION DE ESTRUCTURA TIPO 3CP | u | 20.95 | 269 | 5635.55 | 77 | 1613.15 | 346 | 7248.7
133 | INSTALACION DE ESTRUCTURA TIPO 3CA | u | 17.82 | 12 | 213.84 | 17 | 302.94 | 29 | 516.78
134 | INSTALACION DE ESTRUCTURA TIPO 3CR | u | 24.74 | 24 | 593.76 | 24 | 593.76 | 48 | 1187.52
135 | INSTALACION DE ESTRUCTURA TIPO 3CD | u | 37.28 | 24 | 894.72 | 6 | 223.68 | 30 | 1118.4
136 | INSTALACION DE ESTRUCTURA TIPO 3VP | u | 22.89 |  | 0 | 7 | 160.23 | 7 | 160.23
137 | INSTALACION DE ESTRUCTURA TIPO 3VA | u | 31.6 |  | 0 | 2 | 63.2 | 2 | 63.2
138 | INSTALACION DE ESTRUCTURA TIPO 3VR | u | 41.91 |  | 0 | 1 | 41.91 | 1 | 41.91
139 | INSTALACION DE ESTRUCTURA TIPO 3VD | u | 39.86 |  | 0 | 1 | 39.86 | 1 | 39.86
140 | INSTALACION DE ESTRUCTURA TIPO 3SP | u | 21.6 |  | 0 | 1 | 21.6 | 1 | 21.6
141 | INSTALACION DE ESTRUCTURA TIPO 3SA | u | 15.54 |  | 0 | 1 | 15.54 | 1 | 15.54
142 | INSTALACION DE ESTRUCTURA TIPO 3SR | u | 23.86 |  | 0 | 1 | 23.86 | 1 | 23.86
143 | INSTALACION DE ESTRUCTURA TIPO 3HR | u | 70.84 |  | 0 | 1 | 70.84 | 1 | 70.84
144 | INSTALACION DE ESTRUCTURA TIPO 3SD | u | 17.29 |  | 0 | 1 | 17.29 | 1 | 17.29
145 | INSTALACION DE ESTRUCTURA TIPO 3HD | u | 107.25 | 4 | 429 | 1 | 107.25 | 5 | 536.25
146 | INSTALACION DE ESTRUCTURA TIPO 3BD | u | 33.76 |  | 0 | 1 | 33.76 | 1 | 33.76
147 | TENDIDO, REGULADO Y AMARRE DE CONDUCTOR # 2 AWG. | km | 417.85 | 1 | 417.85 | 6.5 | 2716.03 | 7.5 | 3133.88
148 | TENDIDO, REGULADO Y AMARRE DE CONDUCTOR # 1/0 AWG. | km | 411.93 | 18 | 7414.74 |  | 0 | 18 | 7414.74
149 | TENDIDO, REGULADO Y AMARRE DE CONDUCTOR # 2/0 AWG. | km | 361.41 | 54 | 19516.14 |  | 0 | 54 | 19516.14
150 | TENDIDO, REGULADO Y AMARRE DE CONDUCTOR # 3/0 AWG. | km | 473.58 |  | 0 | 19.5 | 9234.81 | 19.5 | 9234.81
151 | TENDIDO Y REGULADO DE CABLE PREENSAMBLADO 2X50+1X50 mm, 1/0 | km | 394.26 | 6 | 2365.56 |  | 0 | 6 | 2365.56
152 | INSTALACIÓN DE SECCIONAMIENTO 1F (con estribo) | u | 21.79 | 35 | 762.65 | 3 | 65.37 | 38 | 828.02
153 | INSTALACIÓN DE SECCIONAMIENTO 3F (con estribo) | u | 35.33 | 1 | 35.33 | 3 | 105.99 | 4 | 141.32
154 | INSTALACIÓN DE PARARRAYO 3F | u | 45.82 | 2 | 91.64 | 2 | 91.64 | 4 | 183.28
155 | INSTALACIÓN DE PUESTA A TIERRA (RED PREENSAMBLADA O TRANSFORMADOR) | u | 18.37 | 13 | 238.81 |  | 0 | 13 | 238.81
156 | INSTALACION DE TRANSFORMADOR MONOFASICO, SECCIONAMIENTO, BAJANTE Y PUESTA A TIERRA ( HASTA 25 KVA) | u | 75.89 | 13 | 986.57 |  | 0 | 13 | 986.57
157 | INSTALACIÓN DE LUMINARIAS HASTA 150W | u | 21.43 | 110 | 2357.3 |  | 0 | 110 | 2357.3
158 | Instalación sistema de medición (caja de policarbonato/módulo metálico con base socket + medidor + breaker de protección + acometida) - (zona rural concentrado) | u | 26.79 | 80 | 2143.2 |  | 0 | 80 | 2143.2
159 | Cambio de sistema de medición (caja de policarbonato o base socket + medidor + breaker de protección + acometida) - (zona rural concentrado) | u | 28.53 | 9 | 256.77 |  | 0 | 9 | 256.77
160 | Instalación puesta a tierra sistema de medición (tuberia metálica EMT 1/2"+cable de cobre #8 THHN+grapas metálicas de 1/2"+varilla Cu 1,8 mts+conector+taco#6+tornillo t/pato) (zona rural concentrado) incluye RESANE | u | 21.39 | 80 | 1711.2 |  | 0 | 80 | 1711.2
161 | Ingreso de información sistema comercial | u | 0.62 | 80 | 49.6 |  | 0 | 80 | 49.6
162 | Ingreso de Información al GIS | u | 1.2 | 975 | 1170 | 100 | 120 | 1075 | 1290
163 | EXCAVACION PARA COLOCAR TUBO POSTE PARA MEDIDOR (medidas del hueco 20x60x20) | u | 6.84 | 80 | 547.2 |  | 0 | 80 | 547.2
164 | Instalación de tubo poste galvanizado de 2 1/2" ó 3" de diámetro - (zona rural concentrado) | u | 33.17 | 80 | 2653.6 |  | 0 | 80 | 2653.6
B | SUBTOTAL DE MANO DE OBRA |  |  | 80237.45 |  | 25802.77 |  | 106040.22
C | TRANSPORTE
165 | CARGA, TRANSPORTE Y DESCARGA DE POSTES H.A. 9 A 12 M | u | 28.99 | 314 | 9102.86 | 98 | 2841.02 | 412 | 11943.88
166 | CARGA, TRANSPORTE Y DESCARGA DE POSTES H.A. 14 M | u | 31.65 | 8 | 253.2 | 2 | 63.3 | 10 | 316.5
167 | TRANSPORTE DE MATERIALES (se determinará en función del volumen de materiales y ubicación del sector) | u |  | 3538.33 |  | 997.99 |  | 4536.32
168 | TRANSPORTE DE MANO DE OBRA (Costo mano de obra * factor distancia) | u |  | 2619 |  | 1026.86 |  | 3645.86
C | SUBTOTAL DE TRANSPORTE |  |  | 15513.39 |  | 4929.17 |  | 20442.56
D | SUBTOTAL DE MATERIAL + MANO DE OBRA |  |  | 425132.54 |  | 113578.4 |  | 538704.34
E | SUBTOTAL DE TRANSPORTE |  |  | 15513.39 |  | 4929.17 |  | 20442.56
F | SUBTOTAL DE PROYECTO (D + E) |  |  | 440645.93 |  | 118507.57 |  | 559146.9
D1: DISTANCIA AL PROYECTO EN KM (distancia desde las bodegas del Sistema hasta el proyecto por carretera) |  |  |  | 20 |  | 10
D2: DISTANCIA AL PROYECTO EN KM EN VIA NO CARROZABLE (distancia desde la vía carrozable hasta el lugar más cercano del proyecto ) |  |  |  | 0 |  | 5
FACTOR DE DISTANCIA (DISTANCIA EN KM/600)*(TOTAL MO) |  |  |  | 0.03 |  | 0.04
Notas:
El rubro transporte de un proyecto deberá contemplar, según sea el caso, el transporte de postes, el factor distancia por mano de obra y transporte de materiales
* El transporte de materiales deberá determinarseel costo real de transporte en función del volumen de materiales y ubicación del sector, el análisis de este rubro será parte del presupuesto del proyecto
** El factor distancia D= d1/600 se aplicará unicamente para vías carrozables; para el caso de zonas tramos de dificil acceso al sector el factor distancia será d2/200
d1= distancia en km por carretera desde la bodega principal de la Unidad de Negocio de CNEL EP hasta el sitio más cercano al proyecto.
d2 = distancia en km desde el último sitio carrozable hasta el sector.
G | COSTOS INDIRECTOS (12% DE F) |  |  | 52877.5116 |  | 14220.9084 |  | 67097.63
H | VALOR POR IVA (12% DE SUBTOTAL DE F+G) |  |  | 59222.813 |  | 15927.4174 |  | 75149.3436
I | TOTAL DEL PROYECTO (F + G + H) |  |  | 552746.2546 |  | 148655.8958 |  | 701393.8736

## RESUMEN
PRESUPUESTOS CONSTRUCCION REDES DE DISTRIBUCION
UNIDAD DE NEGOCIO GUAYAS LOS RIOS
TIPO DE PROYECTO: PROYECTO PLANEE BID V
AÑO: 2021 |  |  |  |  | 551406.28 |  |  | 571520.59 |  |  | 559146.87 |  |  | 560991.45
[5 empty] | COTIZACION 1 Ing. José Luis Carvajal Mendoza |  |  | COTIZACION 2 Ing. Raúl Gerardo Ortega Granizo |  |  | COTIZACION 3 Ing. Dany Javier Riofrío Guamán |  |  | PRESUPUESTO REFERENCIAL
No. | D E S C R I P C I O N | UNIDAD | TRIFASEAR LINEA MONOFASICA VIA RCTOS LAS BANQUERAS PINELA | TRIFASEAR LINEA TRAMO EL CERRITO -NEGRO VIEJO | PRECIOS UNITARIOS | TRIFASEAR LINEA MONOFASICA VIA RCTOS LAS BANQUERAS PINELA | TRIFASEAR LINEA TRAMO EL CERRITO -NEGRO VIEJO | PRECIOS UNITARIOS | TRIFASEAR LINEA MONOFASICA VIA RCTOS LAS BANQUERAS PINELA | TRIFASEAR LINEA TRAMO EL CERRITO -NEGRO VIEJO | PRECIOS UNITARIOS | TRIFASEAR LINEA MONOFASICA VIA RCTOS LAS BANQUERAS PINELA | TRIFASEAR LINEA TRAMO EL CERRITO -NEGRO VIEJO | PRECIOS UNITARIOS | TRIFASEAR LINEA MONOFASICA VIA RCTOS LAS BANQUERAS PINELA | TRIFASEAR LINEA TRAMO EL CERRITO -NEGRO VIEJO
|  |  | CANTIDAD | CANTIDAD |  | COSTO ($) | COSTO ($) |  | COSTO ($) | COSTO ($) |  | COSTO ($) | COSTO ($) |  | COSTO ($) | COSTO ($)
A | MATERIALES
1 | BLOQUE DE HORMIGON PARA ANCLA, CON AGUJERO DE 20MM, diametro de la base 400mm, altura de la parte cuilindrica 100mm, altura de la parte tronco conica 100mm, diametro de la base superior 150mm | u | 122 | 50 | 7.3 | 890.6 | 365 | 8.76 | 1068.72 | 438 | 7.81 | 952.82 | 390.5 | 7.96 | 971.12 | 398
2 | Brazo de acero galvanizado, tubular, para tensor farol, 51 mm (2") de diám. x 1500 mm (59") de long., con accesorios de fijación | u | 1 | 4 | 22.17 | 22.17 | 88.68 | 27.67 | 27.67 | 110.68 | 24.16 | 24.16 | 96.64 | 24.67 | 24.67 | 98.68
3 | Retensión preformada para cable de acero galvanizado de 9,5mm (3/8") | u | 432 | 50 | 4.56 | 1969.92 | 228 | 5.37 | 2319.84 | 268.5 | 4.53 | 1956.96 | 226.5 | 4.82 | 2082.24 | 241
4 | Varilla de ancla de acero galvanizada, tuerca y arandela 16x1800 mm (5/8"x71") | u | 122 | 50 | 8.56 | 1044.32 | 428 | 9.16 | 1117.52 | 458 | 11.74 | 1432.28 | 587 | 9.82 | 1198.04 | 491
5 | Guardacabo de acero galvanizado, para cable de acero 9,51mm (3/8") | u | 206 | 50 | 0.77 | 158.62 | 38.5 | 0.94 | 193.64 | 47 | 0.9 | 185.4 | 45 | 0.87 | 179.22 | 43.5
6 | Abrazadera de acero galvanizado, pletina (3 pernos, 38 x 6 x 160 reforzada para montaje de transformador | u | 26 |  | 6.16 | 160.16 | 0 | 6.46 | 167.96 | 0 | 8.77 | 228.02 | 0 | 7.13 | 185.38 | 0
7 | Abrazadera de acero galvanizado, pletina, simple (3 pernos), 38 x 4 x 140 - 160 mm (1 1/2 x 11/64 x 5 1/2 - 6 1/2") | u | 299 |  | 6.09 | 1820.91 | 0 | 6 | 1794 | 0 | 7.08 | 2116.92 | 0 | 6.39 | 1910.61 | 0
8 | Abrazadera de acero galvanizado, pletina, simple (3 pernos), 38 x 4 x 160 - 190 mm (1 1/ 2 x 11/4 x 6 1/2 - 7 1/2") | u | 322 | 194 | 6.57 | 2115.54 | 1274.58 | 5.58 | 1796.76 | 1082.52 | 7.26 | 2337.72 | 1408.44 | 6.47 | 2083.34 | 1255.18
9 | Abrazadera de acero galvanizado, pletina, doble (4 pernos), 38 x 4 x 140 - 160 mm (1 1/2 x 11/64 x 5 1/2 - 6 1/2") | u | 60 |  | 6.38 | 382.8 | 0 | 6.03 | 361.8 | 0 | 8.08 | 484.8 | 0 | 6.83 | 409.8 | 0
10 | Abrazadera de acero galvanizado, pletina, doble (4 pernos), 38 x 4 x 160 - 190 mm (1 1/2 x 11/64 x 6 1/2 - 7 1/2") | u | 19 | 55 | 8.21 | 155.99 | 451.55 | 6.72 | 127.68 | 369.6 | 8.19 | 155.61 | 450.45 | 7.71 | 146.49 | 424.05
11 | Bastidor (rack) de acero galvanizado, 1 vía, 38 x 4 mm (1 1/2 x 11/64") con Base | u | 360 | 120 | 2.57 | 925.2 | 308.4 | 2.21 | 795.6 | 265.2 | 2.48 | 892.8 | 297.6 | 2.42 | 871.2 | 290.4
12 | Cruceta de acero galvanizado, perfil “L”, universal, 75 x 75 x 6 x 1200 mm (2 61/64 x 2 61/64 x 1/4) | u | 13 |  | 51.1 | 664.3 | 0 | 50.09 | 651.17 | 0 | 45.66 | 593.58 | 0 | 48.95 | 636.35 | 0
13 | Cruceta de acero galvanizado, universal, perfil “L” 75 x 75 x 6 x 2400 mm (2 61/64 x 261/64 x 1/4") | u | 389 | 180 | 65.2 | 25362.8 | 11736 | 66.12 | 25720.68 | 11901.6 | 76.83 | 29886.87 | 13829.4 | 69.38 | 26988.82 | 12488.4
14 | Cruceta de acero galvanizado, universal, perfil “L” 75 x 75 x 6 x 4300 mm (2 61/64 x 261/64 x 1/4") | u | 14 | 4 | 95.12 | 1331.68 | 380.48 | 80.13 | 1121.82 | 320.52 | 87.61 | 1226.54 | 350.44 | 87.62 | 1226.68 | 350.48
15 | Perno de ojo de acero galvanizado, 16 mm (5/8") de diám. x 254 mm (10") de long., con 4 tuercas, 2 arandelas planas y 2 de presión | u | 144 | 90 | 5.25 | 756 | 472.5 | 4.85 | 698.4 | 436.5 | 5.47 | 787.68 | 492.3 | 5.19 | 747.36 | 467.1
16 | Perno espiga (pin) corto de acero galvanizado, 19 mm (3/4") de diám. x 300 mm (12") de long.(35mm Diametro de la rosca para enroscar el aislador pin) | u | 634 | 304 | 3.64 | 2307.76 | 1106.56 | 4.82 | 3055.88 | 1465.28 | 4.25 | 2694.5 | 1292 | 4.24 | 2688.16 | 1288.96
17 | Perno espiga (pin) tope de poste simple de acero galvanizado, 19 mm (3/4") de diám. x 450 mm (18") de long., con accesorios de sujeción | u | 295 | 83 | 13.58 | 4006.1 | 1127.14 | 13.9 | 4100.5 | 1153.7 | 14.03 | 4138.85 | 1164.49 | 13.84 | 4082.8 | 1148.72
18 | Perno espiga (pin) tope de poste doble de acero galvanizado, 19 mm (3/4") de diám. x 450 mm (18") de long., con accesorios de sujeción | u | 12 | 17 | 16.92 | 203.04 | 287.64 | 13.7 | 164.4 | 232.9 | 13.54 | 162.48 | 230.18 | 14.72 | 176.64 | 250.24
19 | Perno máquina de acero galvanizado, 16 mm (5/8") de diám. x 51 mm (2") de long., con tuerca, arandela plana y de presión | u | 829 | 268 | 1.62 | 1342.98 | 434.16 | 1.41 | 1168.89 | 377.88 | 1.2 | 994.8 | 321.6 | 1.41 | 1168.89 | 377.88
20 | Perno espárrago o de rosca corrida de acero galvanizado, 16 mm (5/8") de diám. X 300 mm (12") de long., con 4 tuercas, 2 arandelas planas y 2 de presión | u | 96 | 50 | 4.91 | 471.36 | 245.5 | 4.78 | 458.88 | 239 | 3.18 | 305.28 | 159 | 4.29 | 411.84 | 214.5
21 | Perno U de acero galvanizado, 16 mm (5/8") de diám. x 150 mm (6") de ancho dentro de la U, con 2 tuercas, 2 arandelas planas y 2 de presión | u | 282 | 83 | 4.09 | 1153.38 | 339.47 | 4.6 | 1297.2 | 381.8 | 3.6 | 1015.2 | 298.8 | 4.1 | 1156.2 | 340.3
22 | Pie de amigo de acero, perfil "L" de 38x38x6x700mm | u | 791 | 294 | 6.6 | 5220.6 | 1940.4 | 6.58 | 5204.78 | 1934.52 | 4.16 | 3290.56 | 1223.04 | 5.78 | 4571.98 | 1699.32
23 | Pie de amigo de acero galvanizado, perfil "L" de 38x38x6x1800mm | u |  | 12 | 14.48 | 0 | 173.76 | 12.71 | 0 | 152.52 | 16.73 | 0 | 200.76 | 14.64 | 0 | 175.68
24 | Poste circular de hormigón armado de 10 m, 400 kg | u |  | 1 | 169.21 | 0 | 169.21 | 165 | 0 | 165 | 210.02 | 0 | 210.02 | 181.41 | 0 | 181.41
25 | Poste circular de hormigón armado de 12 m, 500 kg | u | 313 | 98 | 255.14 | 79858.82 | 25003.72 | 261.27 | 81777.51 | 25604.46 | 252.39 | 78998.07 | 24734.22 | 256.27 | 80212.51 | 25114.46
26 | Poste circular de hormigón armado de 14 m, 500 kg | u | 8 | 2 | 369.2 | 2953.6 | 738.4 | 326.17 | 2609.36 | 652.34 | 354.87 | 2838.96 | 709.74 | 350.08 | 2800.64 | 700.16
27 | Poste circular de hormigón armado 12 m, 2000 kg (autosoportante) | u | 1 |  | 741.77 | 741.77 | 0 | 813.71 | 813.71 | 0 | 1051.01 | 1051.01 | 0 | 868.83 | 868.83 | 0
28 | Tuerca de ojo ovalado de acero galvanizado, para perno de 16 mm (5/8") de diám. | u | 89 | 53 | 1.43 | 127.27 | 75.79 | 1.41 | 125.49 | 74.73 | 1.51 | 134.39 | 80.03 | 1.45 | 129.05 | 76.85
29 | Aislador tipo espiga (pin), de porcelana, clase ANSI 56-1, 25 kV | u | 953 | 415 | 11.87 | 11312.11 | 4926.05 | 11.86 | 11302.58 | 4921.9 | 12.42 | 11836.26 | 5154.3 | 12.05 | 11483.65 | 5000.75
30 | Aislador tipo suspensión, polímero ANSI DS - 28 (550 mm) | u | 216 | 108 | 15.68 | 3386.88 | 1693.44 | 15.72 | 3395.52 | 1697.76 | 14.77 | 3190.32 | 1595.16 | 15.39 | 3324.24 | 1662.12
31 | Aislador de retenida, de porcelana, clase ANSI 54-2 | u | 113 | 50 | 3.5 | 395.5 | 175 | 2.75 | 310.75 | 137.5 | 2.89 | 326.57 | 144.5 | 3.05 | 344.65 | 152.5
32 | Aislador tipo rollo, de porcelana, clase ANSI 53-2, 0,25 kV | u | 350 | 120 | 0.8 | 280 | 96 | 0.71 | 248.5 | 85.2 | 0.92 | 322 | 110.4 | 0.81 | 283.5 | 97.2
33 | Horquilla anclaje de acero galvanizado, 16 mm (5/8") de diám. x 75 mm (3") de long. (Eslabon "U" para sujeción) | u | 160 | 3 | 7.09 | 1134.4 | 21.27 | 5.84 | 934.4 | 17.52 | 7.26 | 1161.6 | 21.78 | 6.73 | 1076.8 | 20.19
34 | Varilla de armar preformada para conductor de Al # 2 | u | 2 |  | 1.51 | 3.02 | 0 | 1.93 | 3.86 | 0 | 1.81 | 3.62 | 0 | 1.75 | 3.5 | 0
35 | Varilla de armar preformada para conductor de Al # 1/0 | u | 157 |  | 2.46 | 386.22 | 0 | 3.1 | 486.7 | 0 | 2.75 | 431.75 | 0 | 2.77 | 434.89 | 0
36 | Varilla de armar preformada para conductor de Al # 2/0 | u | 843 |  | 2.61 | 2200.23 | 0 | 2.51 | 2115.93 | 0 | 3.45 | 2908.35 | 0 | 2.86 | 2410.98 | 0
37 | Retención preformada para conductor de Al. No. 1/0 AWG | u | 58 |  | 3.39 | 196.62 | 0 | 2.88 | 167.04 | 0 | 2.97 | 172.26 | 0 | 3.08 | 178.64 | 0
38 | Cable de acero galvanizado, 7 hilos, 9,51 mm (3/8"), 3155 kgf | m | 2616 | 450 | 0.86 | 2249.76 | 387 | 0.82 | 2145.12 | 369 | 1.01 | 2642.16 | 454.5 | 0.9 | 2354.4 | 405
39 | Conector de compesión tipo H 2-2, aleación de AL | u |  | 12 | 3.3 | 0 | 39.6 | 2.94 | 0 | 35.28 | 2.97 | 0 | 35.64 | 3.07 | 0 | 36.84
40 | Conector de compesión tipo H 2/0-2/0, aleación de AL | u | 91 |  | 3.86 | 351.26 | 0 | 3.59 | 326.69 | 0 | 5.21 | 474.11 | 0 | 4.22 | 384.02 | 0
41 | Conector de compesión tipo H 3/0-3/0, aleación de AL | u |  | 12 | 4.35 | 0 | 52.2 | 4.99 | 0 | 59.88 | 5.84 | 0 | 70.08 | 5.06 | 0 | 60.72
42 | Conductor desnudo sólido de Al, para ataduras, No. 4 AWG | m | 2220 | 801 | 0.7 | 1554 | 560.7 | 0.64 | 1420.8 | 512.64 | 0.88 | 1953.6 | 704.88 | 0.74 | 1642.8 | 592.74
43 | Conductor de aluminio desnudo cableado ACSR # 2 | m | 1075 | 6500 | 0.59 | 634.25 | 3835 | 0.65 | 698.75 | 4225 | 0.79 | 849.25 | 5135 | 0.68 | 731 | 4420
44 | Conductor de aluminio desnudo cableado ACSR # 1/0 | m | 18000 |  | 0.7 | 12600 | 0 | 0.62 | 11160 | 0 | 0.83 | 14940 | 0 | 0.72 | 12960 | 0
45 | Conductor de aluminio desnudo cableado ACSR # 2/0 | m | 54400 |  | 0.87 | 47328 | 0 | 1.05 | 57120 | 0 | 0.95 | 51680 | 0 | 0.96 | 52224 | 0
46 | Conductor de aluminio desnudo cableado ACSR # 3/0 | m |  | 19500 | 1.62 | 0 | 31590 | 1.52 | 0 | 29640 | 1.15 | 0 | 22425 | 1.43 | 0 | 27885
47 | Conductor preensamblado de Al 2 x 50 + 1 x 50 mm2 (Similar a: 2 x 1/0 + 1 x 1/0 AWG) | m | 7000 |  | 2.89 | 20230 | 0 | 3.58 | 25060 | 0 | 3.34 | 23380 | 0 | 3.27 | 22890 | 0
48 | Grapa terminal apernada tipo pistola, de aleación de Al 4 - 3/0 Conductor ACSR | u | 186 | 125 | 9.81 | 1824.66 | 1226.25 | 8.95 | 1664.7 | 1118.75 | 12.59 | 2341.74 | 1573.75 | 10.45 | 1943.7 | 1306.25
49 | PROTECTOR PLASTICO PUNTA DE CABLE DE SECCION 50MM2 (#1/0*AWG)(PC50) | u | 78 |  | 0.72 | 56.16 | 0 | 0.64 | 49.92 | 0 | 0.62 | 48.36 | 0 | 0.66 | 51.48 | 0
50 | Precinto plástico de 7 mm de ancho x 1,8 mm de esp. x 350 mm de long. | u | 1500 |  | 0.2 | 300 | 0 | 0.18 | 270 | 0 | 0.16 | 240 | 0 | 0.18 | 270 | 0
51 | Pararrayo clase distribución polimérico, óxido metálico 10kV, con desconectador | u | 3 | 6 | 41.68 | 125.04 | 250.08 | 38.52 | 115.56 | 231.12 | 50.51 | 151.53 | 303.06 | 43.57 | 130.71 | 261.42
52 | Seccionador tipo abierto, clase 15 kV, 100 A | u | 29 | 3 | 105.27 | 3052.83 | 315.81 | 94.36 | 2736.44 | 283.08 | 83.75 | 2428.75 | 251.25 | 94.46 | 2739.34 | 283.38
53 | Seccionador tipo abierto, clase 15 kV, 100 A, con dispositivo rompearco | u | 6 | 2 | 126.9 | 761.4 | 253.8 | 144.62 | 867.72 | 289.24 | 165.88 | 995.28 | 331.76 | 145.8 | 874.8 | 291.6
54 | Seccionador tipo abierto, clase 15 kV, 200 A, con dispositivo rompearco | u |  | 3 | 154.39 | 0 | 463.17 | 190.18 | 0 | 570.54 | 156.33 | 0 | 468.99 | 166.97 | 0 | 500.91
55 | Reconectador trifásico, incluye: Transformador de 1 KVA, bandeja y accesorios de montaje en poste o subestación; para 15.5KV (INCLUYE INTEGRACION) | u | 1 |  | 17323.39 | 17323.39 | 0 | 18335.25 | 18335.25 | 0 | 18975.56 | 18975.56 | 0 | 18211.4 | 18211.4 | 0
56 | Estribos de compresión, aleación de Cu y Sn, 2/0 AWG, derivación 2 sólido | u | 38 |  | 6.78 | 257.64 | 0 | 7.46 | 283.48 | 0 | 7.36 | 279.68 | 0 | 7.2 | 273.6 | 0
57 | Estribos de compresión, aleación de Cu y Sn, 2/0 - 4/0 AWG, derivación 2 sólido | u |  | 6 | 6.91 | 0 | 41.46 | 8.01 | 0 | 48.06 | 6.44 | 0 | 38.64 | 7.12 | 0 | 42.72
58 | Grapa de aleación de AL en caliente , derivación para línea en caliente, 2 a 4/0 | u | 38 | 3 | 11.76 | 446.88 | 35.28 | 11.41 | 433.58 | 34.23 | 15.41 | 585.58 | 46.23 | 12.86 | 488.68 | 38.58
59 | Conductor de Cu, aislado PVC 600V, Tipo THHN, No. 6 AWG, 7 hilos | m | 299 | 30 | 1.82 | 544.18 | 54.6 | 1.5 | 448.5 | 45 | 1.45 | 433.55 | 43.5 | 1.59 | 475.41 | 47.7
60 | Conductor de Cu, aislado PVC 600V, Tipo THHN, No. 2/0 AWG, 19 hilos | m | 78 |  | 9.41 | 733.98 | 0 | 9.19 | 716.82 | 0 | 8.91 | 694.98 | 0 | 9.17 | 715.26 | 0
61 | Cable de Cu, desnudo, cableado suave, 8 AWG, 7 hilos | m | 225 |  | 0.72 | 162 | 0 | 0.9 | 202.5 | 0 | 0.79 | 177.75 | 0 | 0.8 | 180 | 0
62 | Cable de Cu, desnudo, cableado suave, 4 AWG, 7 hilos | m | 39 |  | 2.05 | 79.95 | 0 | 2.27 | 88.53 | 0 | 2.28 | 88.92 | 0 | 2.2 | 85.8 | 0
63 | Tirafusible cabeza removible, tipo H, 5 A | u | 13 |  | 2.27 | 29.51 | 0 | 2.22 | 28.86 | 0 | 2.35 | 30.55 | 0 | 2.28 | 29.64 | 0
64 | Tirafusible cabeza removible, tipo H, 8 A | u | 3 |  | 2.47 | 7.41 | 0 | 3.03 | 9.09 | 0 | 2.99 | 8.97 | 0 | 2.83 | 8.49 | 0
65 | Tirafusible cabeza removible, tipo H, 10 A | u |  | 1 | 2.6 | 0 | 2.6 | 2.71 | 0 | 2.71 | 3.48 | 0 | 3.48 | 2.93 | 0 | 2.93
66 | Tirafusible cabeza removible, tipo K, 15A | u |  | 1 | 3.04 | 0 | 3.04 | 2.89 | 0 | 2.89 | 3.58 | 0 | 3.58 | 3.17 | 0 | 3.17
67 | Tirafusible cabeza removible, tipo K, 25A | u | 3 | 1 | 3.24 | 9.72 | 3.24 | 3.22 | 9.66 | 3.22 | 3.59 | 10.77 | 3.59 | 3.35 | 10.05 | 3.35
68 | Tirafusible cabeza removible, tipo K, 30A | u |  | 3 | 3.21 | 0 | 9.63 | 3.08 | 0 | 9.24 | 3.91 | 0 | 11.73 | 3.4 | 0 | 10.2
69 | Tirafusible cabeza removible, tipo K, 65A | u | 3 |  | 4.94 | 14.82 | 0 | 4.6 | 13.8 | 0 | 4.87 | 14.61 | 0 | 4.8 | 14.4 | 0
70 | Conector dentado estanco, doble cuerpo, de 35 a 150 mm2 (2 AWG - 300 MCM) conductor principal y derivado | u | 66 |  | 8.31 | 548.46 | 0 | 8.51 | 561.66 | 0 | 7.03 | 463.98 | 0 | 7.95 | 524.7 | 0
71 | Transformador monofásico autoprotegido 15 KVA, 13200 GRdY / 7620 V - 120 /240 V | u | 1 |  | 1416.55 | 1416.55 | 0 | 1603.42 | 1603.42 | 0 | 1272.58 | 1272.58 | 0 | 1430.85 | 1430.85 | 0
72 | Transformador monofásico autoprotegido 25 KVA, 13200 GRdY / 7620 V - 120 /240 V | u | 12 |  | 2180.82 | 26169.84 | 0 | 1983.58 | 23802.96 | 0 | 1595.09 | 19141.08 | 0 | 1919.83 | 23037.96 | 0
73 | Varilla para puesta a tierra tipo copperweld, 16 mm (5/8") de diám. x 1800 mm (71") de long. | u | 90 |  | 7.27 | 654.3 | 0 | 7.45 | 670.5 | 0 | 9.34 | 840.6 | 0 | 8.02 | 721.8 | 0
74 | Varilla para puesta a tierra tipo copperweld, 16 mm (5/8") de diám. x 1800 mm (71") de long., de alta camada | u | 27 | 2 | 9.29 | 250.83 | 18.58 | 9.59 | 258.93 | 19.18 | 12.29 | 331.83 | 24.58 | 10.39 | 280.53 | 20.78
75 | Suelta exotermica 90 gramos | u | 13 | 2 | 13.42 | 174.46 | 26.84 | 13.81 | 179.53 | 27.62 | 11.05 | 143.65 | 22.1 | 12.76 | 165.88 | 25.52
76 | Conector de Cu de (5/8") , para sistemas de puesta a tierra | u | 104 |  | 2.63 | 273.52 | 0 | 2.2 | 228.8 | 0 | 2.55 | 265.2 | 0 | 2.46 | 255.84 | 0
77 | Luminaria con lámpara de alta presión Na de 150W potencia constante, con brazo para montaje en poste, 240/120V, autocontrolada | u | 110 |  | 129.38 | 14231.8 | 0 | 124.33 | 13676.3 | 0 | 178.8 | 19668 | 0 | 144.17 | 15858.7 | 0
78 | Conector dentado simple, principal 10 a 95 mm2 (6 - 3/0 AWG), deribado a 1,5 - 10 mm2 (16-6AWG) | u | 220 |  | 2.65 | 583 | 0 | 2.61 | 574.2 | 0 | 2 | 440 | 0 | 2.42 | 532.4 | 0
79 | Conductor concentrico Cu. # 3x14 AWG | m | 330 |  | 0.95 | 313.5 | 0 | 0.93 | 306.9 | 0 | 0.91 | 300.3 | 0 | 0.93 | 306.9 | 0
80 | Pinza termoplástica para acometida | u | 140 |  | 1.21 | 169.4 | 0 | 1.34 | 187.6 | 0 | 1.35 | 189 | 0 | 1.3 | 182 | 0
81 | Mensula termoplástica de retención para cable | u | 70 |  | 0.39 | 27.3 | 0 | 0.38 | 26.6 | 0 | 0.37 | 25.9 | 0 | 0.38 | 26.6 | 0
82 | Mensula termoplástica de retención para fachada | u | 70 |  | 0.55 | 38.5 | 0 | 0.51 | 35.7 | 0 | 0.48 | 33.6 | 0 | 0.51 | 35.7 | 0
83 | Conector tipo estanco, simple dentado, principal 16 a 95 mm2 (4-3/0 AWG) derivado 4 a 35 mm2 (12 a 2 AWG) | u | 296 |  | 2.08 | 615.68 | 0 | 1.89 | 559.44 | 0 | 2.45 | 725.2 | 0 | 2.14 | 633.44 | 0
84 | Portafusible áereo encapsulado, fusible neozed | u | 160 |  | 2.08 | 332.8 | 0 | 1.93 | 308.8 | 0 | 2.67 | 427.2 | 0 | 2.23 | 356.8 | 0
85 | Cartucho fusible neozed 63 Amp | u | 160 |  | 0.48 | 76.8 | 0 | 0.44 | 70.4 | 0 | 0.61 | 97.6 | 0 | 0.51 | 81.6 | 0
86 | Cable Antihurto de Al, AA-8000, cableado, 600 V, XLPE, 3x6 AWG, 7 hilos, chaqueta XLPE | m | 4409.3 |  | 1.46 | 6437.578 | 0 | 1.7 | 7495.81 | 0 | 1.6 | 7054.88 | 0 | 1.59 | 7010.787 | 0
87 | Caja de policarbonato para proteccion de medidor con Riel DIN 400x220x125 mm | u | 80 |  | 22.25 | 1780 | 0 | 22.09 | 1767.2 | 0 | 19.46 | 1556.8 | 0 | 21.27 | 1701.6 | 0
88 | Interruptor Termomagnetico Riel DIM 63A 2 Polos | u | 80 |  | 7.31 | 584.8 | 0 | 6.96 | 556.8 | 0 | 8.77 | 701.6 | 0 | 7.68 | 614.4 | 0
89 | Taco F6 | u | 240 |  | 0.03 | 7.2 | 0 | 0.03 | 7.2 | 0 | 0.03 | 7.2 | 0 | 0.03 | 7.2 | 0
90 | Tornillo T/P 1x8 | u | 240 |  | 0.03 | 7.2 | 0 | 0.03 | 7.2 | 0 | 0.03 | 7.2 | 0 | 0.03 | 7.2 | 0
91 | Clavo de acero de 1 1/2" con arandela, tipo HILTI | u | 240 |  | 0.25 | 60 | 0 | 0.29 | 69.6 | 0 | 0.29 | 69.6 | 0 | 0.28 | 67.2 | 0
92 | Tubo 1/2" conduit EMT para instalaciones electricas | u | 80 |  | 2.73 | 218.4 | 0 | 3.48 | 278.4 | 0 | 3.42 | 273.6 | 0 | 3.21 | 256.8 | 0
93 | Conector EMT 1/2" | u | 80 |  | 0.18 | 14.4 | 0 | 0.19 | 15.2 | 0 | 0.14 | 11.2 | 0 | 0.17 | 13.6 | 0
94 | Grapa EMT 1/2" | u | 160 |  | 0.19 | 30.4 | 0 | 0.18 | 28.8 | 0 | 0.13 | 20.8 | 0 | 0.17 | 27.2 | 0
95 | Tubo de acero galvanizado de 3" (76 mm) diametro, 3 mm de espesor, 6 m de largo | u | 80 |  | 41.83 | 3346.4 | 0 | 42.54 | 3403.2 | 0 | 36.62 | 2929.6 | 0 | 40.33 | 3226.4 | 0
96 | Caja de PVC 150x150x70 mm (para empalme entre medidor e instalacion interna) | u | 80 |  | 32.48 | 2598.4 | 0 | 38.36 | 3068.8 | 0 | 37.61 | 3008.8 | 0 | 36.15 | 2892 | 0
97 | Medidor electronico Bifasico con display, 2F-3h, kWh, kVARh, kW, clase 100, tipo bornera | u | 80 |  | 23.52 | 1881.6 | 0 | 23.02 | 1841.6 | 0 | 27.71 | 2216.8 | 0 | 24.75 | 1980 | 0
| SUBTOTAL MATERIALES |  |  |  |  | 328962.628 | 93494.08 |  | 343502.46 | 92518.81 |  | 344888.49 | 87775.63 |  | 339394.777 | 91287.84
B | MANO DE OBRA
98 | DESBROCE ZONA CON POCA VEGETACIÓN | km |  | 0.5 | 172.12 | 0 | 86.06 | 165.36 | 0 | 82.68 | 115.67 | 0 | 57.835 | 151.05 | 0 | 75.525
99 | APERTURA DE TROCHA ZONA CON ALTA VEGETACIÓN | km |  | 0.5 | 113.8 | 0 | 56.9 | 112.94 | 0 | 56.47 | 137.46 | 0 | 68.73 | 121.4 | 0 | 60.7
100 | APERTURA DE TROCHA ZONA CON POCA VEGETACIÓN | km |  | 0.5 | 105.9 | 0 | 52.95 | 89.77 | 0 | 44.885 | 80.99 | 0 | 40.495 | 92.22 | 0 | 46.11
101 | APERTURA DE TROCHA ZONA EN TERRENO PANTANOZO | km |  | 0.5 | 149.16 | 0 | 74.58 | 160.13 | 0 | 80.065 | 149.77 | 0 | 74.885 | 153.02 | 0 | 76.51
102 | APERTURA DE FRANJA DE SERVIDUMBRE EN LINEAS DE DISTRIBUCION ZONA CON ALTA VEGETACIÓN (10 metros de ancho) | km |  | 0.5 | 301.69 | 0 | 150.845 | 317.73 | 0 | 158.865 | 276.15 | 0 | 138.075 | 298.52 | 0 | 149.26
103 | APERTURA DE FRANJA DE SERVIDUMBRE EN LINEAS DE DISTRIBUCION ZONA CON POCA VEGETACIÓN (10 metros de ancho) | km |  | 0.5 | 160.24 | 0 | 80.12 | 149.58 | 0 | 74.79 | 210.23 | 0 | 105.115 | 173.35 | 0 | 86.675
104 | REPLANTEO (Zona Rural terreno regular) Se reconocerá por km de red replanteada, incluyendo tramos que contengan MT, BT o MT-BT. | km | 18 | 3 | 152.27 | 2740.86 | 456.81 | 125.69 | 2262.42 | 377.07 | 143.12 | 2576.16 | 429.36 | 140.36 | 2526.48 | 421.08
105 | REPLANTEO (Zona Rural terreno irregular) Se reconocerá por km de red replanteada, incluyendo tramos que contengan MT, BT o MT-BT. | km |  | 3.5 | 199.71 | 0 | 698.985 | 229.43 | 0 | 803.005 | 199.12 | 0 | 696.92 | 209.42 | 0 | 732.97
106 | EXCAVACION PARA POSTES O ANCLAS TERRENO NORMAL | u | 444 | 150 | 19.73 | 8760.12 | 2959.5 | 20.47 | 9088.68 | 3070.5 | 14.73 | 6540.12 | 2209.5 | 18.31 | 8129.64 | 2746.5
107 | EXCAVACION PARA POSTES O ANCLAS TERRENO DURO | u |  | 1 | 32 | 0 | 32 | 29.13 | 0 | 29.13 | 36.25 | 0 | 36.25 | 32.46 | 0 | 32.46
108 | EXCAVACION PARA POSTES TERRENO ROCOSO | u |  | 1 | 52.08 | 0 | 52.08 | 61.27 | 0 | 61.27 | 63.86 | 0 | 63.86 | 59.07 | 0 | 59.07
109 | IZADO DE POSTES H.A. DE 9 a 12 M, CON GRUA | u | 314 | 98 | 34.92 | 10964.88 | 3422.16 | 35.35 | 11099.9 | 3464.3 | 31.4 | 9859.6 | 3077.2 | 33.89 | 10641.46 | 3321.22
110 | IZADO DE POSTES H.A. DE 14 M, CON GRUA | u | 8 | 2 | 51.5 | 412 | 103 | 50.35 | 402.8 | 100.7 | 50.91 | 407.28 | 101.82 | 50.92 | 407.36 | 101.84
111 | MONTAJE DE ANCLA PARA TENSOR | u | 122 | 50 | 8.83 | 1077.26 | 441.5 | 8.72 | 1063.84 | 436 | 9.84 | 1200.48 | 492 | 9.13 | 1113.86 | 456.5
112 | INSTALACIÓN DE TENSORES TAD-OTS , A TIERRA SIMPLE (INST. CABLE TENSOR Y ACCESORIOS) baja tensión | u | 10 | 1 | 15.54 | 155.4 | 15.54 | 16.47 | 164.7 | 16.47 | 18.75 | 187.5 | 18.75 | 16.92 | 169.2 | 16.92
113 | INSTALACIÓN DE TENSORES TAT-OTS , A TIERRA SIMPLE (INST. CABLE TENSOR Y ACCESORIOS) media tensión | u | 29 | 1 | 18.9 | 548.1 | 18.9 | 18.5 | 536.5 | 18.5 | 12.76 | 370.04 | 12.76 | 16.72 | 484.88 | 16.72
114 | INSTALACIÓN DE TENSORES OTD, A TIERRA DOBLE (INST. CABLE TENSOR Y ACCESORIOS) | u | 82 | 45 | 24.5 | 2009 | 1102.5 | 22.22 | 1822.04 | 999.9 | 19.16 | 1571.12 | 862.2 | 21.96 | 1800.72 | 988.2
115 | INSTALACIÓN DE TENSORES OFS, FAROL SIMPLE (INST. CABLE TENSOR Y ACCESORIOS) media o baja tensión | u | 1 | 1 | 17.85 | 17.85 | 17.85 | 19.07 | 19.07 | 19.07 | 16.85 | 16.85 | 16.85 | 17.92 | 17.92 | 17.92
116 | INSTALACIÓN DE TENSORES OFD, FAROL DOBLE (INST. CABLE TENSOR Y ACCESORIOS) | u |  | 1 | 19.2 | 0 | 19.2 | 23.64 | 0 | 23.64 | 20.97 | 0 | 20.97 | 21.27 | 0 | 21.27
117 | INSTALACIÓN DE TENSORES OPS, POSTE A POSTE SIMPLE (INST. CABLE TENSOR Y ACCESORIOS) baja tensión | u |  | 1 | 17.05 | 0 | 17.05 | 17.86 | 0 | 17.86 | 15.52 | 0 | 15.52 | 16.81 | 0 | 16.81
118 | INSTALACIÓN DE TENSORES OPS, POSTE A POSTE SIMPLE (INST. CABLE TENSOR Y ACCESORIOS) media tensión | u | 1 | 1 | 14.72 | 14.72 | 14.72 | 17.11 | 17.11 | 17.11 | 17.58 | 17.58 | 17.58 | 16.47 | 16.47 | 16.47
119 | INSTALACIÓN DE TENSORES OPD, POSTE A POSTE DOBLE (INST. CABLE TENSOR Y ACCESORIOS) | u |  | 1 | 18.06 | 0 | 18.06 | 18.85 | 0 | 18.85 | 22.79 | 0 | 22.79 | 19.9 | 0 | 19.9
120 | INSTALACION DE ESTRUCTURA TIPO 1EP | u | 157 | 85 | 10.41 | 1634.37 | 884.85 | 9.23 | 1449.11 | 784.55 | 10.24 | 1607.68 | 870.4 | 9.96 | 1563.72 | 846.6
121 | INSTALACION DE ESTRUCTURA TIPO 1ER | u | 20 | 22 | 12.09 | 241.8 | 265.98 | 11.94 | 238.8 | 262.68 | 15.09 | 301.8 | 331.98 | 13.04 | 260.8 | 286.88
122 | INSTALACION DE ESTRUCTURA TIPO 1ED | u | 19 | 1 | 21.86 | 415.34 | 21.86 | 18.04 | 342.76 | 18.04 | 18.42 | 349.98 | 18.42 | 19.44 | 369.36 | 19.44
123 | INSTALACION DE ESTRUCTURA RED PREENSAMBLADA TIPO IPP3 (PASANTE O TANGENTE CON 3 CONDUCTORES) | u | 119 |  | 26.94 | 3205.86 | 0 | 23.22 | 2763.18 | 0 | 29.53 | 3514.07 | 0 | 26.56 | 3160.64 | 0
124 | INSTALACION DE ESTRUCTURA RED PREENSAMBLADA TIPO IPR3 (RETENSIÓN O TERMINAL, CON 3 CONDUCTORES) | u | 26 |  | 37.99 | 987.74 | 0 | 34.29 | 891.54 | 0 | 30.36 | 789.36 | 0 | 34.21 | 889.46 | 0
125 | INSTALACION DE ESTRUCTURA 1CP | u | 2 | 1 | 13.98 | 27.96 | 13.98 | 14.55 | 29.1 | 14.55 | 15.56 | 31.12 | 15.56 | 14.7 | 29.4 | 14.7
126 | INSTALACION DE ESTRUCTURA 1CA | u |  | 1 | 19.05 | 0 | 19.05 | 17.29 | 0 | 17.29 | 13.43 | 0 | 13.43 | 16.59 | 0 | 16.59
127 | INSTALACION DE ESTRUCTURA 1CR | u | 16 | 8 | 17.03 | 272.48 | 136.24 | 16.97 | 271.52 | 135.76 | 25.73 | 411.68 | 205.84 | 19.91 | 318.56 | 159.28
128 | INSTALACION DE ESTRUCTURA 1CD | u |  | 1 | 17.17 | 0 | 17.17 | 19.67 | 0 | 19.67 | 20.04 | 0 | 20.04 | 18.96 | 0 | 18.96
129 | INSTALACION DE ESTRUCTURA 1BA | u |  | 1 | 16.4 | 0 | 16.4 | 17.7 | 0 | 17.7 | 22.79 | 0 | 22.79 | 18.96 | 0 | 18.96
130 | INSTALACION DE ESTRUCTURA 1BD | u |  | 1 | 20.89 | 0 | 20.89 | 25.91 | 0 | 25.91 | 22.18 | 0 | 22.18 | 22.99 | 0 | 22.99
131 | INSTALACION DE ESTRUCTURA 1VR | u |  | 1 | 34.6 | 0 | 34.6 | 30.72 | 0 | 30.72 | 39.93 | 0 | 39.93 | 35.08 | 0 | 35.08
132 | INSTALACION DE ESTRUCTURA TIPO 3CP | u | 269 | 77 | 19.83 | 5334.27 | 1526.91 | 21.99 | 5915.31 | 1693.23 | 20.95 | 5635.55 | 1613.15 | 20.92 | 5627.48 | 1610.84
133 | INSTALACION DE ESTRUCTURA TIPO 3CA | u | 12 | 17 | 18.56 | 222.72 | 315.52 | 21.87 | 262.44 | 371.79 | 17.82 | 213.84 | 302.94 | 19.42 | 233.04 | 330.14
134 | INSTALACION DE ESTRUCTURA TIPO 3CR | u | 24 | 24 | 21.33 | 511.92 | 511.92 | 23.41 | 561.84 | 561.84 | 24.74 | 593.76 | 593.76 | 23.16 | 555.84 | 555.84
135 | INSTALACION DE ESTRUCTURA TIPO 3CD | u | 24 | 6 | 31.15 | 747.6 | 186.9 | 32.4 | 777.6 | 194.4 | 37.28 | 894.72 | 223.68 | 33.61 | 806.64 | 201.66
136 | INSTALACION DE ESTRUCTURA TIPO 3VP | u |  | 7 | 32.84 | 0 | 229.88 | 33.92 | 0 | 237.44 | 22.89 | 0 | 160.23 | 29.88 | 0 | 209.16
137 | INSTALACION DE ESTRUCTURA TIPO 3VA | u |  | 2 | 38.31 | 0 | 76.62 | 35.42 | 0 | 70.84 | 31.6 | 0 | 63.2 | 35.11 | 0 | 70.22
138 | INSTALACION DE ESTRUCTURA TIPO 3VR | u |  | 1 | 38.45 | 0 | 38.45 | 33.94 | 0 | 33.94 | 41.91 | 0 | 41.91 | 38.1 | 0 | 38.1
139 | INSTALACION DE ESTRUCTURA TIPO 3VD | u |  | 1 | 42.69 | 0 | 42.69 | 36.22 | 0 | 36.22 | 39.86 | 0 | 39.86 | 39.59 | 0 | 39.59
140 | INSTALACION DE ESTRUCTURA TIPO 3SP | u |  | 1 | 18.78 | 0 | 18.78 | 20.13 | 0 | 20.13 | 21.6 | 0 | 21.6 | 20.17 | 0 | 20.17
141 | INSTALACION DE ESTRUCTURA TIPO 3SA | u |  | 1 | 22.46 | 0 | 22.46 | 22.51 | 0 | 22.51 | 15.54 | 0 | 15.54 | 20.17 | 0 | 20.17
142 | INSTALACION DE ESTRUCTURA TIPO 3SR | u |  | 1 | 17.87 | 0 | 17.87 | 21.02 | 0 | 21.02 | 23.86 | 0 | 23.86 | 20.92 | 0 | 20.92
143 | INSTALACION DE ESTRUCTURA TIPO 3HR | u |  | 1 | 76.22 | 0 | 76.22 | 85.13 | 0 | 85.13 | 70.84 | 0 | 70.84 | 77.4 | 0 | 77.4
144 | INSTALACION DE ESTRUCTURA TIPO 3SD | u |  | 1 | 26.11 | 0 | 26.11 | 26.09 | 0 | 26.09 | 17.29 | 0 | 17.29 | 23.16 | 0 | 23.16
145 | INSTALACION DE ESTRUCTURA TIPO 3HD | u | 4 | 1 | 93.05 | 372.2 | 93.05 | 105.22 | 420.88 | 105.22 | 107.25 | 429 | 107.25 | 101.84 | 407.36 | 101.84
146 | INSTALACION DE ESTRUCTURA TIPO 3BD | u |  | 1 | 31.74 | 0 | 31.74 | 28.61 | 0 | 28.61 | 33.76 | 0 | 33.76 | 31.37 | 0 | 31.37
147 | TENDIDO, REGULADO Y AMARRE DE CONDUCTOR # 2 AWG. | km | 1 | 6.5 | 324.67 | 324.67 | 2110.355 | 391.99 | 391.99 | 2547.935 | 417.85 | 417.85 | 2716.025 | 378.17 | 378.17 | 2458.105
148 | TENDIDO, REGULADO Y AMARRE DE CONDUCTOR # 1/0 AWG. | km | 18 |  | 345.92 | 6226.56 | 0 | 443.89 | 7990.02 | 0 | 411.93 | 7414.74 | 0 | 400.58 | 7210.44 | 0
149 | TENDIDO, REGULADO Y AMARRE DE CONDUCTOR # 2/0 AWG. | km | 54 |  | 439.62 | 23739.48 | 0 | 441.04 | 23816.16 | 0 | 361.41 | 19516.14 | 0 | 414.02 | 22357.08 | 0
150 | TENDIDO, REGULADO Y AMARRE DE CONDUCTOR # 3/0 AWG. | km |  | 19.5 | 403.94 | 0 | 7876.83 | 423.79 | 0 | 8263.905 | 473.58 | 0 | 9234.81 | 433.77 | 0 | 8458.515
151 | TENDIDO Y REGULADO DE CABLE PREENSAMBLADO 2X50+1X50 mm, 1/0 | km | 6 |  | 390.9 | 2345.4 | 0 | 413.83 | 2482.98 | 0 | 394.26 | 2365.56 | 0 | 399.66 | 2397.96 | 0
152 | INSTALACIÓN DE SECCIONAMIENTO 1F (con estribo) | u | 35 | 3 | 21.37 | 747.95 | 64.11 | 22.48 | 786.8 | 67.44 | 21.79 | 762.65 | 65.37 | 21.88 | 765.8 | 65.64
153 | INSTALACIÓN DE SECCIONAMIENTO 3F (con estribo) | u | 1 | 3 | 33.28 | 33.28 | 99.84 | 40.46 | 40.46 | 121.38 | 35.33 | 35.33 | 105.99 | 36.36 | 36.36 | 109.08
154 | INSTALACIÓN DE PARARRAYO 3F | u | 2 | 2 | 49.14 | 98.28 | 98.28 | 41.39 | 82.78 | 82.78 | 45.82 | 91.64 | 91.64 | 45.45 | 90.9 | 90.9
155 | INSTALACIÓN DE PUESTA A TIERRA (RED PREENSAMBLADA O TRANSFORMADOR) | u | 13 |  | 17.78 | 231.14 | 0 | 15.32 | 199.16 | 0 | 18.37 | 238.81 | 0 | 17.16 | 223.08 | 0
156 | INSTALACION DE TRANSFORMADOR MONOFASICO, SECCIONAMIENTO, BAJANTE Y PUESTA A TIERRA ( HASTA 25 KVA) | u | 13 |  | 73.73 | 958.49 | 0 | 79.07 | 1027.91 | 0 | 75.89 | 986.57 | 0 | 76.23 | 990.99 | 0
157 | INSTALACIÓN DE LUMINARIAS HASTA 150W | u | 110 |  | 17.25 | 1897.5 | 0 | 19.91 | 2190.1 | 0 | 21.43 | 2357.3 | 0 | 19.53 | 2148.3 | 0
158 | Instalación sistema de medición (caja de policarbonato/módulo metálico con base socket + medidor + breaker de protección + acometida) - (zona rural concentrado) | u | 80 |  | 27.02 | 2161.6 | 0 | 33.25 | 2660 | 0 | 26.79 | 2143.2 | 0 | 29.02 | 2321.6 | 0
159 | Cambio de sistema de medición (caja de policarbonato o base socket + medidor + breaker de protección + acometida) - (zona rural concentrado) | u | 9 |  | 33.47 | 301.23 | 0 | 34.41 | 309.69 | 0 | 28.53 | 256.77 | 0 | 32.14 | 289.26 | 0
160 | Instalación puesta a tierra sistema de medición (tuberia metálica EMT 1/2"+cable de cobre #8 THHN+grapas metálicas de 1/2"+varilla Cu 1,8 mts+conector+taco#6+tornillo t/pato) (zona rural concentrado) incluye RESANE | u | 80 |  | 15.34 | 1227.2 | 0 | 14.75 | 1180 | 0 | 21.39 | 1711.2 | 0 | 17.16 | 1372.8 | 0
161 | Ingreso de información sistema comercial | u | 80 |  | 0.57 | 45.6 | 0 | 0.61 | 48.8 | 0 | 0.62 | 49.6 | 0 | 0.6 | 48 | 0
162 | Ingreso de Información al GIS | u | 975 | 100 | 0.99 | 965.25 | 99 | 1.11 | 1082.25 | 111 | 1.2 | 1170 | 120 | 1.1 | 1072.5 | 110
163 | EXCAVACION PARA COLOCAR TUBO POSTE PARA MEDIDOR (medidas del hueco 20x60x20) | u | 80 |  | 7.28 | 582.4 | 0 | 7.57 | 605.6 | 0 | 6.84 | 547.2 | 0 | 7.23 | 578.4 | 0
164 | Instalación de tubo poste galvanizado de 2 1/2" ó 3" de diámetro - (zona rural concentrado) | u | 80 |  | 37.45 | 2996 | 0 | 40.47 | 3237.6 | 0 | 33.17 | 2653.6 | 0 | 37.03 | 2962.4 | 0
B | SUBTOTAL DE MANO DE OBRA |  |  |  |  | 85556.48 | 24885.865 |  | 88533.44 | 26000.85 |  | 80237.45 | 25802.74 |  | 84774.33 | 25562.93
C | TRANSPORTE
165 | CARGA, TRANSPORTE Y DESCARGA DE POSTES H.A. 9 A 12 M | u | 314 | 98 | 23.28 | 7309.92 | 2281.44 | 29.42 | 9237.88 | 2883.16 | 28.99 | 9102.86 | 2841.02 | 27.23 | 8550.22 | 2668.54 | 11218.76
166 | CARGA, TRANSPORTE Y DESCARGA DE POSTES H.A. 14 M | u | 8 | 2 | 42.64 | 341.12 | 85.28 | 37.38 | 299.04 | 74.76 | 31.65 | 253.2 | 63.3 | 37.22 | 297.76 | 74.44 | 372.2
167 | TRANSPORTE DE MATERIALES (se determinará en función del volumen de materiales y ubicación del sector) | u |  |  |  | 3588.41 | 1012.12 |  | 4133.5 | 1165.86 |  | 3538.33 | 997.99 |  | 3753.4133 | 1058.6567 | 4812.07
168 | TRANSPORTE DE MANO DE OBRA (Costo mano de obra * factor distancia) | u |  |  |  | 2800.03 | 1088.9 |  | 2283 | 887.83 |  | 2619 | 1026.86 |  | 2567.3433 | 1001.1967 | 3568.54
C | SUBTOTAL DE TRANSPORTE |  |  |  |  | 14039.48 | 4467.74 |  | 15953.42 | 5011.61 |  | 15513.39 | 4929.17 |  | 15168.7367 | 4802.8333 | 19971.57
D | SUBTOTAL DE MATERIAL + MANO DE OBRA |  |  |  |  | 414519.11 | 118379.95 |  | 432035.9 | 118519.66 |  | 425125.94 | 113578.37 |  | 424169.11 | 116850.77 | 541019.88
E | SUBTOTAL DE TRANSPORTE |  |  |  |  | 14039.48 | 4467.74 |  | 15953.42 | 5011.61 |  | 15513.39 | 4929.17 |  | 15168.74 | 4802.83 | 19971.57
F | SUBTOTAL DE CADA PROYECTO (D + E) |  |  |  |  | 428558.59 | 122847.69 |  | 447989.32 | 123531.27 |  | 440639.33 | 118507.54 |  | 439337.85 | 121653.6 | 560991.45 | 560991.45 | 628310.424 | 0
F | SUBTOTAL A CONTRATAR (SIN IVA) | [13 empty] | 560991.45 |  | 560991.45 | 75397.2504 | 628310.424 | #REF!
G | COSTOS INDIRECTOS (12% DE F) |  |  |  |  | 51427.03 | 14741.72 |  | 53758.72 | 14823.75 |  | 52876.72 | 14220.9 |  | 52720.54 | 14598.43 | 67318.97 |  |  | -560991.45
H | VALOR POR IVA (12% DE SUBTOTAL DE F+G) |  |  |  |  | 57598.2744 | 16510.7292 |  | 60209.7648 | 16602.6024 |  | 59221.926 | 15927.4128 |  | 59047.0068 | 16350.2436 | 75397.2504
I | TOTAL DEL PROYECTO (F + G + H) |  |  |  |  | 537583.8944 | 154100.1392 |  | 561957.8048 | 154957.6224 |  | 552737.976 | 148655.8528 |  | 551105.3968 | 152602.2736 | 703707.6704 |  | 136252.03
D1: DISTANCIA AL PROYECTO EN KM (distancia desde las bodegas del Sistema hasta el proyecto por carretera) | [5 empty] | 20 | 10 |  | 20 | 10 |  | 20 | 10 |  | 20 | 10 | 628310.42
D2: DISTANCIA AL PROYECTO EN KM EN VIA NO CARROZABLE (distancia desde la vía carrozable hasta el lugar más cercano del proyecto ) | [5 empty] | 0 | 5 |  | 0 | 5 |  | 0 | 5 |  | 0 | 5 | 628310.424
FACTOR DE DISTANCIA (DISTANCIA EN KM/600)*(TOTAL MO) | [5 empty] | 0.03 | 0.04 |  | 0.03 | 0.04 |  | 0.03 | 0.04 |  | 0.03 | 0.04

## Hoja1
PRESUPUESTOS CONSTRUCCION REDES DE DISTRIBUCION
UNIDAD DE NEGOCIO GUAYAS LOS RIOS
TIPO DE PROYECTO: PROYECTO PLANEE BID V | [7 empty] | ANEXO No. 2
AÑO: 2021 |  |  |  | 439337.84 |  | 121653.61 |  | 560991.45
|  |  |  | 1 |  | 2 |  | GLOBAL
No. | D E S C R I P C I O N | UNIDAD | PRECIOS UNITARIOS | Proyecto "Trifasear linea monofasica via rctos Las Banqueras Pinela" |  | Proyecto "TRIFASEAR LINEA TRAMO EL CERRITO-NEGRO VIEJO" |  | TOTAL GLOBAL PROYECTOS (MATERIAL Y MANO DE OBRA)
|  |  | AÑO 2021 | CANTIDAD | COSTO ($) | CANTIDAD | COSTO ($) | CANTIDAD | COSTO ($)
A | MATERIALES | [8 empty] | min | max | dif | alea | ale*dif | cot | cotizacion 1 | cotizacion 2 | cotizacion 3 | costo referencial unitario
1 | BLOQUE DE HORMIGON PARA ANCLA, CON AGUJERO DE 20MM, diametro de la base 400mm, altura de la parte cuilindrica 100mm, altura de la parte tronco conica 100mm, diametro de la base superior 150mm | u | 7.96 | 122 | 971.12 | 50 | 398 | 172 | 1369.12 | 6.766 | 9.154 | 2.388 | 0.14628 | 0.34932 | 7.1153 | 7.3039 | 8.7618 | 7.8144 | 7.96 | TRUE
2 | Brazo de acero galvanizado, tubular, para tensor farol, 51 mm (2") de diám. x 1500 mm (59") de long., con accesorios de fijación | u | 24.67 | 1 | 24.67 | 4 | 98.68 | 5 | 123.35 | 20.9695 | 28.3705 | 7.401 | 0.66952 | 4.9552 | 25.9247 | 22.1725 | 27.6743 | 24.1632 | 24.67 | TRUE
3 | Retensión preformada para cable de acero galvanizado de 9,5mm (3/8") | u | 4.82 | 432 | 2082.24 | 50 | 241 | 482 | 2323.24 | 4.097 | 5.543 | 1.446 | 0.85057 | 1.2299 | 5.3269 | 4.5632 | 5.3689 | 4.5279 | 4.82 | TRUE
4 | Varilla de ancla de acero galvanizada, tuerca y arandela 16x1800 mm (5/8"x71") | u | 9.82 | 122 | 1198.04 | 50 | 491 | 172 | 1689.04 | 8.347 | 11.293 | 2.946 | 0.63938 | 1.8836 | 10.2306 | 8.5596 | 9.1565 | 11.744 | 9.82 | TRUE
5 | Guardacabo de acero galvanizado, para cable de acero 9,51mm (3/8") | u | 0.87 | 206 | 179.22 | 50 | 43.5 | 256 | 222.72 | 0.7395 | 1.0005 | 0.261 | 0.32546 | 0.084945 | 0.82444 | 0.77246 | 0.93715 | 0.90039 | 0.87 | TRUE
6 | Abrazadera de acero galvanizado, pletina (3 pernos, 38 x 6 x 160 reforzada para montaje de transformador | u | 7.13 | 26 | 185.38 |  | 0 | 26 | 185.38 | 6.0605 | 8.1995 | 2.139 | 0.38785 | 0.82961 | 6.8901 | 6.1586 | 6.4614 | 8.77 | 7.13 | TRUE
7 | Abrazadera de acero galvanizado, pletina, simple (3 pernos), 38 x 4 x 140 - 160 mm (1 1/2 x 11/64 x 5 1/2 - 6 1/2") | u | 6.39 | 299 | 1910.61 |  | 0 | 299 | 1910.61 | 5.4315 | 7.3485 | 1.917 | 0.74388 | 1.426 | 6.8575 | 6.0939 | 5.9974 | 7.0787 | 6.39 | TRUE
8 | Abrazadera de acero galvanizado, pletina, simple (3 pernos), 38 x 4 x 160 - 190 mm (1 1/ 2 x 11/4 x 6 1/2 - 7 1/2") | u | 6.47 | 322 | 2083.34 | 194 | 1255.18 | 516 | 3338.52 | 5.4995 | 7.4405 | 1.941 | 0.95407 | 1.8518 | 7.3513 | 6.5662 | 5.5807 | 7.2631 | 6.47 | TRUE
9 | Abrazadera de acero galvanizado, pletina, doble (4 pernos), 38 x 4 x 140 - 160 mm (1 1/2 x 11/64 x 5 1/2 - 6 1/2") | u | 6.83 | 60 | 409.8 |  | 0 | 60 | 409.8 | 5.8055 | 7.8545 | 2.049 | 0.9437 | 1.9336 | 7.7391 | 6.3801 | 6.0271 | 8.0828 | 6.83 | TRUE
10 | Abrazadera de acero galvanizado, pletina, doble (4 pernos), 38 x 4 x 160 - 190 mm (1 1/2 x 11/64 x 6 1/2 - 7 1/2") | u | 7.71 | 19 | 146.49 | 55 | 424.05 | 74 | 570.54 | 6.5535 | 8.8665 | 2.313 | 0.4081 | 0.94393 | 7.4974 | 8.2149 | 6.7216 | 8.1934 | 7.71 | TRUE
11 | Bastidor (rack) de acero galvanizado, 1 vía, 38 x 4 mm (1 1/2 x 11/64") con Base | u | 2.42 | 360 | 871.2 | 120 | 290.4 | 480 | 1161.6 | 2.057 | 2.783 | 0.726 | 0.97034 | 0.70446 | 2.7615 | 2.5744 | 2.2088 | 2.4768 | 2.42 | TRUE
12 | Cruceta de acero galvanizado, perfil “L”, universal, 75 x 75 x 6 x 1200 mm (2 61/64 x 2 61/64 x 1/4) | u | 48.95 | 13 | 636.35 |  | 0 | 13 | 636.35 | 41.6075 | 56.2925 | 14.685 | 0.98418 | 14.4528 | 56.0603 | 51.1049 | 50.0862 | 45.6589 | 48.95 | TRUE
13 | Cruceta de acero galvanizado, universal, perfil “L” 75 x 75 x 6 x 2400 mm (2 61/64 x 261/64 x 1/4") | u | 69.38 | 389 | 26988.82 | 180 | 12488.4 | 569 | 39477.22 | 58.973 | 79.787 | 20.814 | 0.39049 | 8.1276 | 67.1006 | 65.1955 | 66.1174 | 76.8271 | 69.38 | TRUE
14 | Cruceta de acero galvanizado, universal, perfil “L” 75 x 75 x 6 x 4300 mm (2 61/64 x 261/64 x 1/4") | u | 87.62 | 14 | 1226.68 | 4 | 350.48 | 18 | 1577.16 | 74.477 | 100.763 | 26.286 | 0.48178 | 12.6642 | 87.1412 | 95.1179 | 80.1288 | 87.6133 | 87.62 | TRUE
15 | Perno de ojo de acero galvanizado, 16 mm (5/8") de diám. x 254 mm (10") de long., con 4 tuercas, 2 arandelas planas y 2 de presión | u | 5.19 | 144 | 747.36 | 90 | 467.1 | 234 | 1214.46 | 4.4115 | 5.9685 | 1.557 | 0.81104 | 1.2628 | 5.6743 | 5.2534 | 4.8496 | 5.4671 | 5.19 | TRUE
16 | Perno espiga (pin) corto de acero galvanizado, 19 mm (3/4") de diám. x 300 mm (12") de long.(35mm Diametro de la rosca para enroscar el aislador pin) | u | 4.24 | 634 | 2688.16 | 304 | 1288.96 | 938 | 3977.12 | 3.604 | 4.876 | 1.272 | 0.27482 | 0.34957 | 3.9536 | 3.6422 | 4.825 | 4.2528 | 4.24 | TRUE
17 | Perno espiga (pin) tope de poste simple de acero galvanizado, 19 mm (3/4") de diám. x 450 mm (18") de long., con accesorios de sujeción | u | 13.84 | 295 | 4082.8 | 83 | 1148.72 | 378 | 5231.52 | 11.764 | 15.916 | 4.152 | 0.43642 | 1.812 | 13.576 | 13.5833 | 13.9024 | 14.0344 | 13.84 | TRUE
18 | Perno espiga (pin) tope de poste doble de acero galvanizado, 19 mm (3/4") de diám. x 450 mm (18") de long., con accesorios de sujeción | u | 14.72 | 12 | 176.64 | 17 | 250.24 | 29 | 426.88 | 12.512 | 16.928 | 4.416 | 0.25752 | 1.1372 | 13.6492 | 16.9173 | 13.7019 | 13.5408 | 14.72 | TRUE
19 | Perno máquina de acero galvanizado, 16 mm (5/8") de diám. x 51 mm (2") de long., con tuerca, arandela plana y de presión | u | 1.41 | 829 | 1168.89 | 268 | 377.88 | 1097 | 1546.77 | 1.1985 | 1.6215 | 0.423 | 0.20567 | 0.086998 | 1.2855 | 1.62 | 1.4059 | 1.2041 | 1.41 | TRUE
20 | Perno espárrago o de rosca corrida de acero galvanizado, 16 mm (5/8") de diám. X 300 mm (12") de long., con 4 tuercas, 2 arandelas planas y 2 de presión | u | 4.29 | 96 | 411.84 | 50 | 214.5 | 146 | 626.34 | 3.6465 | 4.9335 | 1.287 | 0.96396 | 1.2406 | 4.8871 | 4.9113 | 4.778 | 3.1808 | 4.29 | TRUE
21 | Perno U de acero galvanizado, 16 mm (5/8") de diám. x 150 mm (6") de ancho dentro de la U, con 2 tuercas, 2 arandelas planas y 2 de presión | u | 4.1 | 282 | 1156.2 | 83 | 340.3 | 365 | 1496.5 | 3.485 | 4.715 | 1.23 | 0.86681 | 1.0662 | 4.5512 | 4.0927 | 4.604 | 3.6033 | 4.1 | TRUE
22 | Pie de amigo de acero, perfil "L" de 38x38x6x700mm | u | 5.78 | 791 | 4571.98 | 294 | 1699.32 | 1085 | 6271.3 | 4.913 | 6.647 | 1.734 | 0.077619 | 0.13459 | 5.0476 | 6.6002 | 6.5822 | 4.1576 | 5.78 | TRUE
23 | Pie de amigo de acero galvanizado, perfil "L" de 38x38x6x1800mm | u | 14.64 |  | 0 | 12 | 175.68 | 12 | 175.68 | 12.444 | 16.836 | 4.392 | 0.32631 | 1.4331 | 13.8771 | 14.4762 | 12.7133 | 16.7305 | 14.64 | TRUE
24 | Poste circular de hormigón armado de 10 m, 400 kg | u | 181.41 |  | 0 | 1 | 181.41 | 1 | 181.41 | 154.1985 | 208.6215 | 54.423 | 0.089126 | 4.8505 | 159.049 | 169.208 | 165.0045 | 210.0175 | 181.41 | TRUE
25 | Poste circular de hormigón armado de 12 m, 500 kg | u | 256.27 | 313 | 80212.51 | 98 | 25114.46 | 411 | 105326.97 | 217.8295 | 294.7105 | 76.881 | 0.77641 | 59.6911 | 277.5206 | 255.1449 | 261.2749 | 252.3902 | 256.27 | TRUE
26 | Poste circular de hormigón armado de 14 m, 500 kg | u | 350.08 | 8 | 2800.64 | 2 | 700.16 | 10 | 3500.8 | 297.568 | 402.592 | 105.024 | 0.13072 | 13.7287 | 311.2967 | 369.1965 | 326.1743 | 354.8692 | 350.08 | TRUE
27 | Poste circular de hormigón armado 12 m, 2000 kg (autosoportante) | u | 868.83 | 1 | 868.83 |  | 0 | 1 | 868.83 | 738.5055 | 999.1545 | 260.649 | 0.72101 | 187.9299 | 926.4354 | 741.7741 | 813.7103 | 1051.0056 | 868.83 | TRUE
28 | Tuerca de ojo ovalado de acero galvanizado, para perno de 16 mm (5/8") de diám. | u | 1.45 | 89 | 129.05 | 53 | 76.85 | 142 | 205.9 | 1.2325 | 1.6675 | 0.435 | 0.65774 | 0.28612 | 1.5186 | 1.4296 | 1.4122 | 1.5081 | 1.45 | TRUE
29 | Aislador tipo espiga (pin), de porcelana, clase ANSI 56-1, 25 kV | u | 12.05 | 953 | 11483.65 | 415 | 5000.75 | 1368 | 16484.4 | 10.2425 | 13.8575 | 3.615 | 0.69378 | 2.508 | 12.7505 | 11.8686 | 11.8569 | 12.4245 | 12.05 | TRUE
30 | Aislador tipo suspensión, polímero ANSI DS - 28 (550 mm) | u | 15.39 | 216 | 3324.24 | 108 | 1662.12 | 324 | 4986.36 | 13.0815 | 17.6985 | 4.617 | 0.46695 | 2.1559 | 15.2374 | 15.6772 | 15.7216 | 14.7712 | 15.39 | TRUE
31 | Aislador de retenida, de porcelana, clase ANSI 54-2 | u | 3.05 | 113 | 344.65 | 50 | 152.5 | 163 | 497.15 | 2.5925 | 3.5075 | 0.915 | 0.88423 | 0.80907 | 3.4016 | 3.5049 | 2.7526 | 2.8924 | 3.05 | TRUE
32 | Aislador tipo rollo, de porcelana, clase ANSI 53-2, 0,25 kV | u | 0.81 | 350 | 283.5 | 120 | 97.2 | 470 | 380.7 | 0.6885 | 0.9315 | 0.243 | 0.47322 | 0.11499 | 0.80349 | 0.79839 | 0.71451 | 0.9171 | 0.81 | TRUE
33 | Horquilla anclaje de acero galvanizado, 16 mm (5/8") de diám. x 75 mm (3") de long. (Eslabon "U" para sujeción) | u | 6.73 | 160 | 1076.8 | 3 | 20.19 | 163 | 1096.99 | 5.7205 | 7.7395 | 2.019 | 0.64759 | 1.3075 | 7.028 | 7.0948 | 5.8376 | 7.2576 | 6.73 | TRUE
34 | Varilla de armar preformada para conductor de Al # 2 | u | 1.75 | 2 | 3.5 |  | 0 | 2 | 3.5 | 1.4875 | 2.0125 | 0.525 | 0.19013 | 0.099821 | 1.5873 | 1.5053 | 1.9336 | 1.8111 | 1.75 | TRUE
35 | Varilla de armar preformada para conductor de Al # 1/0 | u | 2.77 | 157 | 434.89 |  | 0 | 157 | 434.89 | 2.3545 | 3.1855 | 0.831 | 0.80751 | 0.67104 | 3.0255 | 2.4617 | 3.0992 | 2.7492 | 2.77 | TRUE
36 | Varilla de armar preformada para conductor de Al # 2/0 | u | 2.86 | 843 | 2410.98 |  | 0 | 843 | 2410.98 | 2.431 | 3.289 | 0.858 | 0.61238 | 0.52542 | 2.9564 | 2.6148 | 2.5142 | 3.451 | 2.86 | TRUE
37 | Retención preformada para conductor de Al. No. 1/0 AWG | u | 3.08 | 58 | 178.64 |  | 0 | 58 | 178.64 | 2.618 | 3.542 | 0.924 | 0.31809 | 0.29392 | 2.9119 | 3.3891 | 2.8788 | 2.9721 | 3.08 | TRUE
38 | Cable de acero galvanizado, 7 hilos, 9,51 mm (3/8"), 3155 kgf | m | 0.9 | 2616 | 2354.4 | 450 | 405 | 3066 | 2759.4 | 0.765 | 1.035 | 0.27 | 0.8724 | 0.23555 | 1.0005 | 0.86468 | 0.82302 | 1.0123 | 0.9 | TRUE
39 | Conector de compesión tipo H 2-2, aleación de AL | u | 3.07 |  | 0 | 12 | 36.84 | 12 | 36.84 | 2.6095 | 3.5305 | 0.921 | 0.70436 | 0.64872 | 3.2582 | 3.3003 | 2.9445 | 2.9651 | 3.07 | TRUE
40 | Conector de compesión tipo H 2/0-2/0, aleación de AL | u | 4.22 | 91 | 384.02 |  | 0 | 91 | 384.02 | 3.587 | 4.853 | 1.266 | 0.14502 | 0.1836 | 3.7706 | 3.8593 | 3.5907 | 5.21 | 4.22 | TRUE
41 | Conector de compesión tipo H 3/0-3/0, aleación de AL | u | 5.06 |  | 0 | 12 | 60.72 | 12 | 60.72 | 4.301 | 5.819 | 1.518 | 0.87914 | 1.3345 | 5.6355 | 4.3525 | 4.9865 | 5.8411 | 5.06 | TRUE
42 | Conductor desnudo sólido de Al, para ataduras, No. 4 AWG | m | 0.74 | 2220 | 1642.8 | 801 | 592.74 | 3021 | 2235.54 | 0.629 | 0.851 | 0.222 | 0.74892 | 0.16626 | 0.79526 | 0.69528 | 0.64246 | 0.88227 | 0.74 | TRUE
43 | Conductor de aluminio desnudo cableado ACSR # 2 | m | 0.68 | 1075 | 731 | 6500 | 4420 | 7575 | 5151 | 0.578 | 0.782 | 0.204 | 0.52448 | 0.10699 | 0.68499 | 0.5918 | 0.65325 | 0.79495 | 0.68 | TRUE
44 | Conductor de aluminio desnudo cableado ACSR # 1/0 | m | 0.72 | 18000 | 12960 |  | 0 | 18000 | 12960 | 0.612 | 0.828 | 0.216 | 0.4128 | 0.089165 | 0.70117 | 0.70475 | 0.62454 | 0.83071 | 0.72 | TRUE
45 | Conductor de aluminio desnudo cableado ACSR # 2/0 | m | 0.96 | 54400 | 52224 |  | 0 | 54400 | 52224 | 0.816 | 1.104 | 0.288 | 0.92717 | 0.26702 | 1.083 | 0.87403 | 1.0529 | 0.95306 | 0.96 | TRUE
46 | Conductor de aluminio desnudo cableado ACSR # 3/0 | m | 1.43 |  | 0 | 19500 | 27885 | 19500 | 27885 | 1.2155 | 1.6445 | 0.429 | 0.67105 | 0.28788 | 1.5034 | 1.6159 | 1.5228 | 1.1513 | 1.43 | TRUE
47 | Conductor preensamblado de Al 2 x 50 + 1 x 50 mm2 (Similar a: 2 x 1/0 + 1 x 1/0 AWG) | m | 3.27 | 7000 | 22890 |  | 0 | 7000 | 22890 | 2.7795 | 3.7605 | 0.981 | 0.1152 | 0.11301 | 2.8925 | 2.8862 | 3.5818 | 3.342 | 3.27 | TRUE
48 | Grapa terminal apernada tipo pistola, de aleación de Al 4 - 3/0 Conductor ACSR | u | 10.45 | 186 | 1943.7 | 125 | 1306.25 | 311 | 3249.95 | 8.8825 | 12.0175 | 3.135 | 0.74693 | 2.3416 | 11.2241 | 9.8068 | 8.952 | 12.5911 | 10.45 | TRUE
49 | PROTECTOR PLASTICO PUNTA DE CABLE DE SECCION 50MM2 (#1/0*AWG)(PC50) | u | 0.66 | 78 | 51.48 |  | 0 | 78 | 51.48 | 0.561 | 0.759 | 0.198 | 0.58389 | 0.11561 | 0.67661 | 0.72052 | 0.64376 | 0.61572 | 0.66 | TRUE
50 | Precinto plástico de 7 mm de ancho x 1,8 mm de esp. x 350 mm de long. | u | 0.18 | 1500 | 270 |  | 0 | 1500 | 270 | 0.153 | 0.207 | 0.054 | 0.69349 | 0.037448 | 0.19045 | 0.19791 | 0.18234 | 0.15976 | 0.18 | TRUE
51 | Pararrayo clase distribución polimérico, óxido metálico 10kV, con desconectador | u | 43.57 | 3 | 130.71 | 6 | 261.42 | 9 | 392.13 | 37.0345 | 50.1055 | 13.071 | 0.058034 | 0.75856 | 37.7931 | 41.6774 | 38.5197 | 50.5129 | 43.57 | TRUE
52 | Seccionador tipo abierto, clase 15 kV, 100 A | u | 94.46 | 29 | 2739.34 | 3 | 283.38 | 32 | 3022.72 | 80.291 | 108.629 | 28.338 | 0.82813 | 23.4674 | 103.7584 | 105.2727 | 94.3582 | 83.7491 | 94.46 | TRUE
53 | Seccionador tipo abierto, clase 15 kV, 100 A, con dispositivo rompearco | u | 145.8 | 6 | 874.8 | 2 | 291.6 | 8 | 1166.4 | 123.93 | 167.67 | 43.74 | 0.11321 | 4.9518 | 128.8818 | 126.9037 | 144.6151 | 165.8812 | 145.8 | TRUE
54 | Seccionador tipo abierto, clase 15 kV, 200 A, con dispositivo rompearco | u | 166.97 |  | 0 | 3 | 500.91 | 3 | 500.91 | 141.9245 | 192.0155 | 50.091 | 0.47243 | 23.6646 | 165.5891 | 154.3948 | 190.1824 | 156.3328 | 166.97 | TRUE
55 | Reconectador trifásico, incluye: Transformador de 1 KVA, bandeja y accesorios de montaje en poste o subestación; para 15.5KV (INCLUYE INTEGRACION) | u | 18211.4 | 1 | 18211.4 |  | 0 | 1 | 18211.4 | 15479.69 | 20943.11 | 5463.42 | 0.81717 | 4464.5552 | 19944.2452 | 17323.3867 | 18335.2491 | 18975.5642 | 18211.4 | TRUE
56 | Estribos de compresión, aleación de Cu y Sn, 2/0 AWG, derivación 2 sólido | u | 7.2 | 38 | 273.6 |  | 0 | 38 | 273.6 | 6.12 | 8.28 | 2.16 | 0.65469 | 1.4141 | 7.5341 | 6.7779 | 7.4611 | 7.3609 | 7.2 | TRUE
57 | Estribos de compresión, aleación de Cu y Sn, 2/0 - 4/0 AWG, derivación 2 sólido | u | 7.12 |  | 0 | 6 | 42.72 | 6 | 42.72 | 6.052 | 8.188 | 2.136 | 0.92017 | 1.9655 | 8.0175 | 6.9078 | 8.0077 | 6.4445 | 7.12 | TRUE
58 | Grapa de aleación de AL en caliente , derivación para línea en caliente, 2 a 4/0 | u | 12.86 | 38 | 488.68 | 3 | 38.58 | 41 | 527.26 | 10.931 | 14.789 | 3.858 | 0.54317 | 2.0955 | 13.0265 | 11.7607 | 11.4079 | 15.4114 | 12.86 | TRUE
59 | Conductor de Cu, aislado PVC 600V, Tipo THHN, No. 6 AWG, 7 hilos | m | 1.59 | 299 | 475.41 | 30 | 47.7 | 329 | 523.11 | 1.3515 | 1.8285 | 0.477 | 0.7029 | 0.33528 | 1.6868 | 1.8173 | 1.5042 | 1.4485 | 1.59 | TRUE
60 | Conductor de Cu, aislado PVC 600V, Tipo THHN, No. 2/0 AWG, 19 hilos | m | 9.17 | 78 | 715.26 |  | 0 | 78 | 715.26 | 7.7945 | 10.5455 | 2.751 | 0.1383 | 0.38047 | 8.175 | 9.412 | 9.192 | 8.906 | 9.17 | TRUE
61 | Cable de Cu, desnudo, cableado suave, 8 AWG, 7 hilos | m | 0.8 | 225 | 180 |  | 0 | 225 | 180 | 0.68 | 0.92 | 0.24 | 0.59209 | 0.1421 | 0.8221 | 0.71794 | 0.89561 | 0.78645 | 0.8 | TRUE
62 | Cable de Cu, desnudo, cableado suave, 4 AWG, 7 hilos | m | 2.2 | 39 | 85.8 |  | 0 | 39 | 85.8 | 1.87 | 2.53 | 0.66 | 0.65428 | 0.43183 | 2.3018 | 2.0516 | 2.2732 | 2.2752 | 2.2 | TRUE
63 | Tirafusible cabeza removible, tipo H, 5 A | u | 2.28 | 13 | 29.64 |  | 0 | 13 | 29.64 | 1.938 | 2.622 | 0.684 | 0.74974 | 0.51282 | 2.4508 | 2.2707 | 2.2188 | 2.3505 | 2.28 | TRUE
64 | Tirafusible cabeza removible, tipo H, 8 A | u | 2.83 | 3 | 8.49 |  | 0 | 3 | 8.49 | 2.4055 | 3.2545 | 0.849 | 0.65931 | 0.55975 | 2.9653 | 2.4711 | 3.0326 | 2.9863 | 2.83 | TRUE
65 | Tirafusible cabeza removible, tipo H, 10 A | u | 2.93 |  | 0 | 1 | 2.93 | 1 | 2.93 | 2.4905 | 3.3695 | 0.879 | 0.05862 | 0.051527 | 2.542 | 2.6021 | 2.7091 | 3.4788 | 2.93 | TRUE
66 | Tirafusible cabeza removible, tipo K, 15A | u | 3.17 |  | 0 | 1 | 3.17 | 1 | 3.17 | 2.6945 | 3.6455 | 0.951 | 0.71364 | 0.67867 | 3.3732 | 3.042 | 2.8872 | 3.5807 | 3.17 | TRUE
67 | Tirafusible cabeza removible, tipo K, 25A | u | 3.35 | 3 | 10.05 | 1 | 3.35 | 4 | 13.4 | 2.8475 | 3.8525 | 1.005 | 0.92845 | 0.9331 | 3.7806 | 3.2413 | 3.2162 | 3.5925 | 3.35 | TRUE
68 | Tirafusible cabeza removible, tipo K, 30A | u | 3.4 |  | 0 | 3 | 10.2 | 3 | 10.2 | 2.89 | 3.91 | 1.02 | 0.36289 | 0.37015 | 3.2601 | 3.2142 | 3.0796 | 3.9062 | 3.4 | TRUE
69 | Tirafusible cabeza removible, tipo K, 65A | u | 4.8 | 3 | 14.4 |  | 0 | 3 | 14.4 | 4.08 | 5.52 | 1.44 | 0.30252 | 0.43563 | 4.5156 | 4.9377 | 4.5955 | 4.8668 | 4.8 | TRUE
70 | Conector dentado estanco, doble cuerpo, de 35 a 150 mm2 (2 AWG - 300 MCM) conductor principal y derivado | u | 7.95 | 66 | 524.7 |  | 0 | 66 | 524.7 | 6.7575 | 9.1425 | 2.385 | 0.98316 | 2.3448 | 9.1023 | 8.3147 | 8.5066 | 7.0287 | 7.95 | TRUE
71 | Transformador monofásico autoprotegido 15 KVA, 13200 GRdY / 7620 V - 120 /240 V | u | 1430.85 | 1 | 1430.85 |  | 0 | 1 | 1430.85 | 1216.2225 | 1645.4775 | 429.255 | 0.37007 | 158.854 | 1375.0765 | 1416.5486 | 1603.4237 | 1272.5777 | 1430.85 | TRUE
72 | Transformador monofásico autoprotegido 25 KVA, 13200 GRdY / 7620 V - 120 /240 V | u | 1919.83 | 12 | 23037.96 |  | 0 | 12 | 23037.96 | 1631.8555 | 2207.8045 | 575.949 | 0.8265 | 476.0214 | 2107.8769 | 2180.8233 | 1983.58 | 1595.0867 | 1919.83 | TRUE
73 | Varilla para puesta a tierra tipo copperweld, 16 mm (5/8") de diám. x 1800 mm (71") de long. | u | 8.02 | 90 | 721.8 |  | 0 | 90 | 721.8 | 6.817 | 9.223 | 2.406 | 0.21351 | 0.5137 | 7.3307 | 7.2733 | 7.4482 | 9.3385 | 8.02 | TRUE
74 | Varilla para puesta a tierra tipo copperweld, 16 mm (5/8") de diám. x 1800 mm (71") de long., de alta camada | u | 10.39 | 27 | 280.53 | 2 | 20.78 | 29 | 301.31 | 8.8315 | 11.9485 | 3.117 | 0.76972 | 2.3992 | 11.2307 | 9.292 | 9.5918 | 12.2861 | 10.39 | TRUE
75 | Suelta exotermica 90 gramos | u | 12.76 | 13 | 165.88 | 2 | 25.52 | 15 | 191.4 | 10.846 | 14.674 | 3.828 | 0.44053 | 1.6863 | 12.5323 | 13.4167 | 13.8141 | 11.0492 | 12.76 | TRUE
76 | Conector de Cu de (5/8") , para sistemas de puesta a tierra | u | 2.46 | 104 | 255.84 |  | 0 | 104 | 255.84 | 2.091 | 2.829 | 0.738 | 0.30873 | 0.22784 | 2.3188 | 2.6285 | 2.201 | 2.5505 | 2.46 | TRUE
77 | Luminaria con lámpara de alta presión Na de 150W potencia constante, con brazo para montaje en poste, 240/120V, autocontrolada | u | 144.17 | 110 | 15858.7 |  | 0 | 110 | 15858.7 | 122.5445 | 165.7955 | 43.251 | 0.19661 | 8.5035 | 131.048 | 129.3777 | 124.3349 | 178.7974 | 144.17 | TRUE
78 | Conector dentado simple, principal 10 a 95 mm2 (6 - 3/0 AWG), deribado a 1,5 - 10 mm2 (16-6AWG) | u | 2.42 | 220 | 532.4 |  | 0 | 220 | 532.4 | 2.057 | 2.783 | 0.726 | 0.47852 | 0.3474 | 2.4044 | 2.6522 | 2.6106 | 1.9973 | 2.42 | TRUE
79 |  | m | 0.93 | 330 | 306.9 |  | 0 | 330 | 306.9 | 0.7905 | 1.0695 | 0.279 | 0.86623 | 0.24168 | 1.0322 | 0.95149 | 0.92565 | 0.91286 | 0.93 | TRUE
80 | Pinza termoplástica para acometida | u | 1.3 | 140 | 182 |  | 0 | 140 | 182 | 1.105 | 1.495 | 0.39 | 0.91241 | 0.35584 | 1.4608 | 1.2082 | 1.3376 | 1.3541 | 1.3 | TRUE
81 | Mensula termoplástica de retención para cable | u | 0.38 | 70 | 26.6 |  | 0 | 70 | 26.6 | 0.323 | 0.437 | 0.114 | 0.76202 | 0.086871 | 0.40987 | 0.38837 | 0.37833 | 0.3733 | 0.38 | TRUE
82 | Mensula termoplástica de retención para fachada | u | 0.51 | 70 | 35.7 |  | 0 | 70 | 35.7 | 0.4335 | 0.5865 | 0.153 | 0.68909 | 0.10543 | 0.53893 | 0.54946 | 0.50546 | 0.47507 | 0.51 | TRUE
83 | Conector tipo estanco, simple dentado, principal 16 a 95 mm2 (4-3/0 AWG) derivado 4 a 35 mm2 (12 a 2 AWG) | u | 2.14 | 296 | 633.44 |  | 0 | 296 | 633.44 | 1.819 | 2.461 | 0.642 | 0.64698 | 0.41536 | 2.2344 | 2.0827 | 1.8864 | 2.4509 | 2.14 | TRUE
84 | Portafusible áereo encapsulado, fusible neozed | u | 2.23 | 160 | 356.8 |  | 0 | 160 | 356.8 | 1.8955 | 2.5645 | 0.669 | 0.26868 | 0.17975 | 2.0752 | 2.0815 | 1.9341 | 2.6744 | 2.23 | TRUE
85 | Cartucho fusible neozed 63 Amp | u | 0.51 | 160 | 81.6 |  | 0 | 160 | 81.6 | 0.4335 | 0.5865 | 0.153 | 0.35112 | 0.053721 | 0.48722 | 0.47935 | 0.44309 | 0.60755 | 0.51 | TRUE
86 | Cable Antihurto de Al, AA-8000, cableado, 600 V, XLPE, 3x6 AWG, 7 hilos, chaqueta XLPE | m | 1.59 | 4409.3 | 7010.79 |  | 0 | 4409.3 | 7010.79 | 1.3515 | 1.8285 | 0.477 | 0.12765 | 0.060887 | 1.4124 | 1.4647 | 1.7032 | 1.6021 | 1.59 | TRUE
87 | Caja de policarbonato para proteccion de medidor con Riel DIN 400x220x125 mm | u | 21.27 | 80 | 1701.6 |  | 0 | 80 | 1701.6 | 18.0795 | 24.4605 | 6.381 | 0.01448 | 0.092396 | 18.1719 | 22.253 | 22.0936 | 19.4635 | 21.27 | TRUE
88 | Interruptor Termomagnetico Riel DIM 63A 2 Polos | u | 7.68 | 80 | 614.4 |  | 0 | 80 | 614.4 | 6.528 | 8.832 | 2.304 | 0.24921 | 0.57417 | 7.1022 | 7.3055 | 6.9621 | 8.7725 | 7.68 | TRUE
89 | Taco F6 | u | 0.03 | 240 | 7.2 |  | 0 | 240 | 7.2 | 0.0255 | 0.0345 | 0.009 | 0.51273 | 0.0046145 | 0.030115 | 0.033152 | 0.030971 | 0.025877 | 0.03 | TRUE
90 | Tornillo T/P 1x8 | u | 0.03 | 240 | 7.2 |  | 0 | 240 | 7.2 | 0.0255 | 0.0345 | 0.009 | 0.015028 | 0.00013525 | 0.025635 | 0.027798 | 0.031809 | 0.030393 | 0.03 | TRUE
91 | Clavo de acero de 1 1/2" con arandela, tipo HILTI | u | 0.28 | 240 | 67.2 |  | 0 | 240 | 67.2 | 0.238 | 0.322 | 0.084 | 0.42521 | 0.035718 | 0.27372 | 0.2524 | 0.29487 | 0.29273 | 0.28 | TRUE
92 | Tubo 1/2" conduit EMT para instalaciones electricas | u | 3.21 | 80 | 256.8 |  | 0 | 80 | 256.8 | 2.7285 | 3.6915 | 0.963 | 0.1672 | 0.16102 | 2.8895 | 2.7287 | 3.4795 | 3.4218 | 3.21 | TRUE
93 | Conector EMT 1/2" | u | 0.17 | 80 | 13.6 |  | 0 | 80 | 13.6 | 0.1445 | 0.1955 | 0.051 | 0.97488 | 0.049719 | 0.19422 | 0.17987 | 0.19222 | 0.13791 | 0.17 | TRUE
94 | Grapa EMT 1/2" | u | 0.17 | 160 | 27.2 |  | 0 | 160 | 27.2 | 0.1445 | 0.1955 | 0.051 | 0.40792 | 0.020804 | 0.1653 | 0.19401 | 0.18367 | 0.13233 | 0.17 | TRUE
95 | Tubo de acero galvanizado de 3" (76 mm) diametro, 3 mm de espesor, 6 m de largo | u | 40.33 | 80 | 3226.4 |  | 0 | 80 | 3226.4 | 34.2805 | 46.3795 | 12.099 | 0.53699 | 6.497 | 40.7775 | 41.834 | 42.5371 | 36.6189 | 40.33 | TRUE
96 | Caja de PVC 150x150x70 mm (para empalme entre medidor e instalacion interna) | u | 36.15 | 80 | 2892 |  | 0 | 80 | 2892 | 30.7275 | 41.5725 | 10.845 | 0.21184 | 2.2974 | 33.0249 | 32.4764 | 38.3628 | 37.6108 | 36.15 | TRUE
97 | Medidor electronico Bifasico con display, 2F-3h, kWh, kVARh, kW, clase 100, tipo bornera | u | 24.75 | 80 | 1980 |  | 0 | 80 | 1980 | 21.0375 | 28.4625 | 7.425 | 0.94911 | 7.0471 | 28.0846 | 23.5156 | 23.0243 | 27.7101 | 24.75 | TRUE
| SUBTOTAL MATERIALES |  |  | 339394.78 |  | 91287.84 |  | 430682.62
B | MANO DE OBRA
98 | DESBROCE ZONA CON POCA VEGETACIÓN | km | 151.05 |  | 0 | 0.5 | 75.53 | 0.5 | 75.53 | 128.3925 | 173.7075 | 45.315 | 0.11092 | 5.0265 | 133.419 | 172.1244 | 165.3559 | 115.6697 | 151.05 | TRUE
99 | APERTURA DE TROCHA ZONA CON ALTA VEGETACIÓN | km | 121.4 |  | 0 | 0.5 | 60.7 | 0.5 | 60.7 | 103.19 | 139.61 | 36.42 | 0.88513 | 32.2363 | 135.4263 | 113.8049 | 112.9356 | 137.4595 | 121.4 | TRUE
100 | APERTURA DE TROCHA ZONA CON POCA VEGETACIÓN | km | 92.22 |  | 0 | 0.5 | 46.11 | 0.5 | 46.11 | 78.387 | 106.053 | 27.666 | 0.068899 | 1.9061 | 80.2931 | 105.9004 | 89.7663 | 80.9933 | 92.22 | TRUE
101 | APERTURA DE TROCHA ZONA EN TERRENO PANTANOZO | km | 153.02 |  | 0 | 0.5 | 76.51 | 0.5 | 76.51 | 130.067 | 175.973 | 45.906 | 0.1539 | 7.065 | 137.132 | 149.1553 | 160.13 | 149.7747 | 153.02 | TRUE
102 | APERTURA DE FRANJA DE SERVIDUMBRE EN LINEAS DE DISTRIBUCION ZONA CON ALTA VEGETACIÓN (10 metros de ancho) | km | 298.52 |  | 0 | 0.5 | 149.26 | 0.5 | 149.26 | 253.742 | 343.298 | 89.556 | 0.57486 | 51.4823 | 305.2243 | 301.685 | 317.7265 | 276.1485 | 298.52 | TRUE
103 | APERTURA DE FRANJA DE SERVIDUMBRE EN LINEAS DE DISTRIBUCION ZONA CON POCA VEGETACIÓN (10 metros de ancho) | km | 173.35 |  | 0 | 0.5 | 86.68 | 0.5 | 86.68 | 147.3475 | 199.3525 | 52.005 | 0.8666 | 45.0677 | 192.4152 | 160.2385 | 149.5809 | 210.2306 | 173.35 | TRUE
104 | REPLANTEO (Zona Rural terreno regular) Se reconocerá por km de red replanteada, incluyendo tramos que contengan MT, BT o MT-BT. | km | 140.36 | 18 | 2526.48 | 3 | 421.08 | 21 | 2947.56 | 119.306 | 161.414 | 42.108 | 0.23587 | 9.9319 | 129.2379 | 152.2667 | 125.6916 | 143.1217 | 140.36 | TRUE
105 | REPLANTEO (Zona Rural terreno irregular) Se reconocerá por km de red replanteada, incluyendo tramos que contengan MT, BT o MT-BT. | km | 209.42 |  | 0 | 3.5 | 732.97 | 3.5 | 732.97 | 178.007 | 240.833 | 62.826 | 0.14584 | 9.1625 | 187.1695 | 199.7085 | 229.4315 | 199.12 | 209.42 | TRUE
106 | EXCAVACION PARA POSTES O ANCLAS TERRENO NORMAL | u | 18.31 | 444 | 8129.64 | 150 | 2746.5 | 594 | 10876.14 | 15.5635 | 21.0565 | 5.493 | 0.58113 | 3.1921 | 18.7556 | 19.7345 | 20.4704 | 14.7251 | 18.31 | TRUE
107 | EXCAVACION PARA POSTES O ANCLAS TERRENO DURO | u | 32.46 |  | 0 | 1 | 32.46 | 1 | 32.46 | 27.591 | 37.329 | 9.738 | 0.80444 | 7.8336 | 35.4246 | 32.001 | 29.1302 | 36.2487 | 32.46 | TRUE
108 | EXCAVACION PARA POSTES TERRENO ROCOSO | u | 59.07 |  | 0 | 1 | 59.07 | 1 | 59.07 | 50.2095 | 67.9305 | 17.721 | 0.05266 | 0.93319 | 51.1427 | 52.0804 | 61.2704 | 63.8593 | 59.07 | TRUE
109 | IZADO DE POSTES H.A. DE 9 a 12 M, CON GRUA | u | 33.89 | 314 | 10641.46 | 98 | 3321.22 | 412 | 13962.68 | 28.8065 | 38.9735 | 10.167 | 0.49158 | 4.9979 | 33.8044 | 34.9198 | 35.3452 | 31.405 | 33.89 | TRUE
110 | IZADO DE POSTES H.A. DE 14 M, CON GRUA | u | 50.92 | 8 | 407.36 | 2 | 101.84 | 10 | 509.2 | 43.282 | 58.558 | 15.276 | 0.91424 | 13.966 | 57.248 | 51.4983 | 50.3486 | 50.9131 | 50.92 | TRUE
111 | MONTAJE DE ANCLA PARA TENSOR | u | 9.13 | 122 | 1113.86 | 50 | 456.5 | 172 | 1570.36 | 7.7605 | 10.4995 | 2.739 | 0.92508 | 2.5338 | 10.2943 | 8.8289 | 8.7234 | 9.8377 | 9.13 | TRUE
112 | INSTALACIÓN DE TENSORES TAD-OTS , A TIERRA SIMPLE (INST. CABLE TENSOR Y ACCESORIOS) baja tensión | u | 16.92 | 10 | 169.2 | 1 | 16.92 | 11 | 186.12 | 14.382 | 19.458 | 5.076 | 0.74655 | 3.7895 | 18.1715 | 15.5386 | 16.4666 | 18.7549 | 16.92 | TRUE
113 | INSTALACIÓN DE TENSORES TAT-OTS , A TIERRA SIMPLE (INST. CABLE TENSOR Y ACCESORIOS) media tensión | u | 16.72 | 29 | 484.88 | 1 | 16.72 | 30 | 501.6 | 14.212 | 19.228 | 5.016 | 0.82874 | 4.157 | 18.369 | 18.8999 | 18.5033 | 12.7568 | 16.72 | TRUE
114 | INSTALACIÓN DE TENSORES OTD, A TIERRA DOBLE (INST. CABLE TENSOR Y ACCESORIOS) | u | 21.96 | 82 | 1800.72 | 45 | 988.2 | 127 | 2788.92 | 18.666 | 25.254 | 6.588 | 0.92469 | 6.0918 | 24.7578 | 24.4997 | 22.2212 | 19.1591 | 21.96 | TRUE
115 | INSTALACIÓN DE TENSORES OFS, FAROL SIMPLE (INST. CABLE TENSOR Y ACCESORIOS) media o baja tensión | u | 17.92 | 1 | 17.92 | 1 | 17.92 | 2 | 35.84 | 15.232 | 20.608 | 5.376 | 0.47358 | 2.546 | 17.778 | 17.8474 | 19.0655 | 16.8471 | 17.92 | TRUE
116 | INSTALACIÓN DE TENSORES OFD, FAROL DOBLE (INST. CABLE TENSOR Y ACCESORIOS) | u | 21.27 |  | 0 | 1 | 21.27 | 1 | 21.27 | 18.0795 | 24.4605 | 6.381 | 0.50107 | 3.1974 | 21.2769 | 19.201 | 23.6367 | 20.9723 | 21.27 | TRUE
117 | INSTALACIÓN DE TENSORES OPS, POSTE A POSTE SIMPLE (INST. CABLE TENSOR Y ACCESORIOS) baja tensión | u | 16.81 |  | 0 | 1 | 16.81 | 1 | 16.81 | 14.2885 | 19.3315 | 5.043 | 0.046604 | 0.23502 | 14.5235 | 17.0508 | 17.8566 | 15.5226 | 16.81 | TRUE
118 | INSTALACIÓN DE TENSORES OPS, POSTE A POSTE SIMPLE (INST. CABLE TENSOR Y ACCESORIOS) media tensión | u | 16.47 | 1 | 16.47 | 1 | 16.47 | 2 | 32.94 | 13.9995 | 18.9405 | 4.941 | 0.73225 | 3.618 | 17.6175 | 14.7174 | 17.1125 | 17.5801 | 16.47 | TRUE
119 | INSTALACIÓN DE TENSORES OPD, POSTE A POSTE DOBLE (INST. CABLE TENSOR Y ACCESORIOS) | u | 19.9 |  | 0 | 1 | 19.9 | 1 | 19.9 | 16.915 | 22.885 | 5.97 | 0.66886 | 3.9931 | 20.9081 | 18.0584 | 18.8472 | 22.7944 | 19.9 | TRUE
120 | INSTALACION DE ESTRUCTURA TIPO 1EP | u | 9.96 | 157 | 1563.72 | 85 | 846.6 | 242 | 2410.32 | 8.466 | 11.454 | 2.988 | 0.85995 | 2.5695 | 11.0355 | 10.4147 | 9.2254 | 10.24 | 9.96 | TRUE
121 | INSTALACION DE ESTRUCTURA TIPO 1ER | u | 13.04 | 20 | 260.8 | 22 | 286.88 | 42 | 547.68 | 11.084 | 14.996 | 3.912 | 0.56403 | 2.2065 | 13.2905 | 12.0891 | 11.9399 | 15.091 | 13.04 | TRUE
122 | INSTALACION DE ESTRUCTURA TIPO 1ED | u | 19.44 | 19 | 369.36 | 1 | 19.44 | 20 | 388.8 | 16.524 | 22.356 | 5.832 | 0.5962 | 3.477 | 20.001 | 21.8579 | 18.0375 | 18.4246 | 19.44 | TRUE
123 | INSTALACION DE ESTRUCTURA RED PREENSAMBLADA TIPO IPP3 (PASANTE O TANGENTE CON 3 CONDUCTORES) | u | 26.56 | 119 | 3160.64 |  | 0 | 119 | 3160.64 | 22.576 | 30.544 | 7.968 | 0.94186 | 7.5047 | 30.0807 | 26.9369 | 23.2162 | 29.5269 | 26.56 | TRUE
124 | INSTALACION DE ESTRUCTURA RED PREENSAMBLADA TIPO IPR3 (RETENSIÓN O TERMINAL, CON 3 CONDUCTORES) | u | 34.21 | 26 | 889.46 |  | 0 | 26 | 889.46 | 29.0785 | 39.3415 | 10.263 | 0.86846 | 8.913 | 37.9915 | 37.9865 | 34.2865 | 30.357 | 34.21 | TRUE
125 | INSTALACION DE ESTRUCTURA 1CP | u | 14.7 | 2 | 29.4 | 1 | 14.7 | 3 | 44.1 | 12.495 | 16.905 | 4.41 | 0.55833 | 2.4622 | 14.9572 | 13.981 | 14.5548 | 15.5642 | 14.7 | TRUE
126 | INSTALACION DE ESTRUCTURA 1CA | u | 16.59 |  | 0 | 1 | 16.59 | 1 | 16.59 | 14.1015 | 19.0785 | 4.977 | 0.26989 | 1.3432 | 15.4447 | 19.0494 | 17.2863 | 13.4343 | 16.59 | TRUE
127 | INSTALACION DE ESTRUCTURA 1CR | u | 19.91 | 16 | 318.56 | 8 | 159.28 | 24 | 477.84 | 16.9235 | 22.8965 | 5.973 | 0.4858 | 2.9017 | 19.8252 | 17.0313 | 16.9734 | 25.7253 | 19.91 | TRUE
128 | INSTALACION DE ESTRUCTURA 1CD | u | 18.96 |  | 0 | 1 | 18.96 | 1 | 18.96 | 16.116 | 21.804 | 5.688 | 0.62677 | 3.5651 | 19.6811 | 17.1713 | 19.6685 | 20.0402 | 18.96 | TRUE
129 | INSTALACION DE ESTRUCTURA 1BA | u | 18.96 |  | 0 | 1 | 18.96 | 1 | 18.96 | 16.116 | 21.804 | 5.688 | 0.38918 | 2.2137 | 18.3297 | 16.3962 | 17.6974 | 22.7865 | 18.96 | TRUE
130 | INSTALACION DE ESTRUCTURA 1BD | u | 22.99 |  | 0 | 1 | 22.99 | 1 | 22.99 | 19.5415 | 26.4385 | 6.897 | 0.41099 | 2.8346 | 22.3761 | 20.8865 | 25.9051 | 22.1784 | 22.99 | TRUE
131 | INSTALACION DE ESTRUCTURA 1VR | u | 35.08 |  | 0 | 1 | 35.08 | 1 | 35.08 | 29.818 | 40.342 | 10.524 | 0.41387 | 4.3556 | 34.1736 | 34.5984 | 30.7165 | 39.9251 | 35.08 | TRUE
132 | INSTALACION DE ESTRUCTURA TIPO 3CP | u | 20.92 | 269 | 5627.48 | 77 | 1610.84 | 346 | 7238.32 | 17.782 | 24.058 | 6.276 | 0.88456 | 5.5515 | 23.3335 | 19.8255 | 21.9869 | 20.9475 | 20.92 | TRUE
133 | INSTALACION DE ESTRUCTURA TIPO 3CA | u | 19.42 | 12 | 233.04 | 17 | 330.14 | 29 | 563.18 | 16.507 | 22.333 | 5.826 | 0.50614 | 2.9488 | 19.4558 | 18.5647 | 21.8705 | 17.8248 | 19.42 | TRUE
134 | INSTALACION DE ESTRUCTURA TIPO 3CR | u | 23.16 | 24 | 555.84 | 24 | 555.84 | 48 | 1111.68 | 19.686 | 26.634 | 6.948 | 0.51283 | 3.5632 | 23.2492 | 21.3273 | 23.4113 | 24.7414 | 23.16 | TRUE
135 | INSTALACION DE ESTRUCTURA TIPO 3CD | u | 33.61 | 24 | 806.64 | 6 | 201.66 | 30 | 1008.3 | 28.5685 | 38.6515 | 10.083 | 0.75964 | 7.6595 | 36.228 | 31.1468 | 32.4005 | 37.2828 | 33.61 | TRUE
136 | INSTALACION DE ESTRUCTURA TIPO 3VP | u | 29.88 |  | 0 | 7 | 209.16 | 7 | 209.16 | 25.398 | 34.362 | 8.964 | 0.79272 | 7.1059 | 32.5039 | 32.8382 | 33.9157 | 22.8862 | 29.88 | TRUE
137 | INSTALACION DE ESTRUCTURA TIPO 3VA | u | 35.11 |  | 0 | 2 | 70.22 | 2 | 70.22 | 29.8435 | 40.3765 | 10.533 | 0.75289 | 7.9302 | 37.7737 | 38.3119 | 35.4171 | 31.601 | 35.11 | TRUE
138 | INSTALACION DE ESTRUCTURA TIPO 3VR | u | 38.1 |  | 0 | 1 | 38.1 | 1 | 38.1 | 32.385 | 43.815 | 11.43 | 0.25562 | 2.9217 | 35.3067 | 38.4503 | 33.9355 | 41.9142 | 38.1 | TRUE
139 | INSTALACION DE ESTRUCTURA TIPO 3VD | u | 39.59 |  | 0 | 1 | 39.59 | 1 | 39.59 | 33.6515 | 45.5285 | 11.877 | 0.90997 | 10.8077 | 44.4592 | 42.6921 | 36.2157 | 39.8622 | 39.59 | TRUE
140 | INSTALACION DE ESTRUCTURA TIPO 3SP | u | 20.17 |  | 0 | 1 | 20.17 | 1 | 20.17 | 17.1445 | 23.1955 | 6.051 | 0.83873 | 5.0752 | 22.2197 | 18.7797 | 20.1328 | 21.5975 | 20.17 | TRUE
141 | INSTALACION DE ESTRUCTURA TIPO 3SA | u | 20.17 |  | 0 | 1 | 20.17 | 1 | 20.17 | 17.1445 | 23.1955 | 6.051 | 0.39404 | 2.3843 | 19.5288 | 22.4551 | 22.5149 | 15.54 | 20.17 | TRUE
142 | INSTALACION DE ESTRUCTURA TIPO 3SR | u | 20.92 |  | 0 | 1 | 20.92 | 1 | 20.92 | 17.782 | 24.058 | 6.276 | 0.61659 | 3.8697 | 21.6517 | 17.8744 | 21.0212 | 23.8643 | 20.92 | TRUE
143 | INSTALACION DE ESTRUCTURA TIPO 3HR | u | 77.4 |  | 0 | 1 | 77.4 | 1 | 77.4 | 65.79 | 89.01 | 23.22 | 0.42903 | 9.962 | 75.752 | 76.2229 | 85.1346 | 70.8425 | 77.4 | TRUE
144 | INSTALACION DE ESTRUCTURA TIPO 3SD | u | 23.16 |  | 0 | 1 | 23.16 | 1 | 23.16 | 19.686 | 26.634 | 6.948 | 0.33125 | 2.3015 | 21.9875 | 26.1076 | 26.0855 | 17.2869 | 23.16 | TRUE
145 | INSTALACION DE ESTRUCTURA TIPO 3HD | u | 101.84 | 4 | 407.36 | 1 | 101.84 | 5 | 509.2 | 86.564 | 117.116 | 30.552 | 0.60541 | 18.4966 | 105.0606 | 93.0478 | 105.2208 | 107.2514 | 101.84 | TRUE
146 | INSTALACION DE ESTRUCTURA TIPO 3BD | u | 31.37 |  | 0 | 1 | 31.37 | 1 | 31.37 | 26.6645 | 36.0755 | 9.411 | 0.60138 | 5.6596 | 32.3241 | 31.7432 | 28.6057 | 33.7612 | 31.37 | TRUE
147 | TENDIDO, REGULADO Y AMARRE DE CONDUCTOR # 2 AWG. | km | 378.17 | 1 | 378.17 | 6.5 | 2458.11 | 7.5 | 2836.28 | 321.4445 | 434.8955 | 113.451 | 0.61688 | 69.9858 | 391.4303 | 324.6718 | 391.9915 | 417.8466 | 378.17 | TRUE
148 | TENDIDO, REGULADO Y AMARRE DE CONDUCTOR # 1/0 AWG. | km | 400.58 | 18 | 7210.44 |  | 0 | 18 | 7210.44 | 340.493 | 460.667 | 120.174 | 0.34324 | 41.2481 | 381.7411 | 345.9166 | 443.8899 | 411.9335 | 400.58 | TRUE
149 | TENDIDO, REGULADO Y AMARRE DE CONDUCTOR # 2/0 AWG. | km | 414.02 | 54 | 22357.08 |  | 0 | 54 | 22357.08 | 351.917 | 476.123 | 124.206 | 0.97777 | 121.4454 | 473.3624 | 439.616 | 441.0355 | 361.4085 | 414.02 | TRUE
150 | TENDIDO, REGULADO Y AMARRE DE CONDUCTOR # 3/0 AWG. | km | 433.77 |  | 0 | 19.5 | 8458.52 | 19.5 | 8458.52 | 368.7045 | 498.8355 | 130.131 | 0.40289 | 52.4284 | 421.1329 | 403.9355 | 423.7895 | 473.5849 | 433.77 | TRUE
151 | TENDIDO Y REGULADO DE CABLE PREENSAMBLADO 2X50+1X50 mm, 1/0 | km | 399.66 | 6 | 2397.96 |  | 0 | 6 | 2397.96 | 339.711 | 459.609 | 119.898 | 0.5 | 59.9485 | 399.6595 | 390.8958 | 413.8264 | 394.2578 | 399.66 | TRUE
152 | INSTALACIÓN DE SECCIONAMIENTO 1F (con estribo) | u | 21.88 | 35 | 765.8 | 3 | 65.64 | 38 | 831.44 | 18.598 | 25.162 | 6.564 | 0.17377 | 1.1406 | 19.7386 | 21.3748 | 22.4767 | 21.7885 | 21.88 | TRUE
153 | INSTALACIÓN DE SECCIONAMIENTO 3F (con estribo) | u | 36.36 | 1 | 36.36 | 3 | 109.08 | 4 | 145.44 | 30.906 | 41.814 | 10.908 | 0.1159 | 1.2642 | 32.1702 | 33.2841 | 40.4634 | 35.3325 | 36.36 | TRUE
154 | INSTALACIÓN DE PARARRAYO 3F | u | 45.45 | 2 | 90.9 | 2 | 90.9 | 4 | 181.8 | 38.6325 | 52.2675 | 13.635 | 0.95031 | 12.9574 | 51.5899 | 49.1362 | 41.3922 | 45.8217 | 45.45 | TRUE
155 | INSTALACIÓN DE PUESTA A TIERRA (RED PREENSAMBLADA O TRANSFORMADOR) | u | 17.16 | 13 | 223.08 |  | 0 | 13 | 223.08 | 14.586 | 19.734 | 5.148 | 0.11016 | 0.56708 | 15.1531 | 17.7825 | 15.3249 | 18.3726 | 17.16 | TRUE
156 | INSTALACION DE TRANSFORMADOR MONOFASICO, SECCIONAMIENTO, BAJANTE Y PUESTA A TIERRA ( HASTA 25 KVA) | u | 76.23 | 13 | 990.99 |  | 0 | 13 | 990.99 | 64.7955 | 87.6645 | 22.869 | 0.76267 | 17.4415 | 82.237 | 73.732 | 79.0726 | 75.8854 | 76.23 | TRUE
157 | INSTALACIÓN DE LUMINARIAS HASTA 150W | u | 19.53 | 110 | 2148.3 |  | 0 | 110 | 2148.3 | 16.6005 | 22.4595 | 5.859 | 0.12187 | 0.71405 | 17.3145 | 17.2481 | 19.9129 | 21.429 | 19.53 | TRUE
158 | Instalación sistema de medición (caja de policarbonato/módulo metálico con base socket + medidor + breaker de protección + acometida) - (zona rural concentrado) | u | 29.02 | 80 | 2321.6 |  | 0 | 80 | 2321.6 | 24.667 | 33.373 | 8.706 | 0.41475 | 3.6108 | 28.2778 | 27.0176 | 33.2516 | 26.7908 | 29.02 | TRUE
159 | Cambio de sistema de medición (caja de policarbonato o base socket + medidor + breaker de protección + acometida) - (zona rural concentrado) | u | 32.14 | 9 | 289.26 |  | 0 | 9 | 289.26 | 27.319 | 36.961 | 9.642 | 0.085635 | 0.82569 | 28.1447 | 33.4734 | 34.4136 | 28.5331 | 32.14 | TRUE
160 | Instalación puesta a tierra sistema de medición (tuberia metálica EMT 1/2"+cable de cobre #8 THHN+grapas metálicas de 1/2"+varilla Cu 1,8 mts+conector+taco#6+tornillo t/pato) (zona rural concentrado) incluye RESANE | u | 17.16 | 80 | 1372.8 |  | 0 | 80 | 1372.8 | 14.586 | 19.734 | 5.148 | 0.47798 | 2.4606 | 17.0466 | 15.3353 | 14.7542 | 21.3905 | 17.16 | TRUE
161 | Ingreso de información sistema comercial | u | 0.6 | 80 | 48 |  | 0 | 80 | 48 | 0.51 | 0.69 | 0.18 | 0.074669 | 0.01344 | 0.52344 | 0.57001 | 0.60907 | 0.62092 | 0.6 | TRUE
162 | Ingreso de Información al GIS | u | 1.1 | 975 | 1072.5 | 100 | 110 | 1075 | 1182.5 | 0.935 | 1.265 | 0.33 | 0.92417 | 0.30497 | 1.24 | 0.98944 | 1.1124 | 1.1982 | 1.1 | TRUE
163 | EXCAVACION PARA COLOCAR TUBO POSTE PARA MEDIDOR (medidas del hueco 20x60x20) | u | 7.23 | 80 | 578.4 |  | 0 | 80 | 578.4 | 6.1455 | 8.3145 | 2.169 | 0.91991 | 1.9953 | 8.1408 | 7.2781 | 7.5713 | 6.8406 | 7.23 | TRUE
164 | Instalación de tubo poste galvanizado de 2 1/2" ó 3" de diámetro - (zona rural concentrado) | u | 37.03 | 80 | 2962.4 |  | 0 | 80 | 2962.4 | 31.4755 | 42.5845 | 11.109 | 0.59361 | 6.5945 | 38.07 | 37.4516 | 40.4656 | 33.1727 | 37.03 | TRUE
B | SUBTOTAL DE MANO DE OBRA |  |  | 84774.33 |  | 25562.95 |  | 110337.28
C | TRANSPORTE
165 | CARGA, TRANSPORTE Y DESCARGA DE POSTES H.A. 9 A 12 M | u | 27.23 | 314 | 8550.22 | 98 | 2668.54 | 412 | 11218.76 | 23.1455 | 31.3145 | 8.169 | 0.26908 | 2.1981 | 25.3436 | 23.2751 | 29.4201 | 28.9948 | 27.23 | TRUE
166 | CARGA, TRANSPORTE Y DESCARGA DE POSTES H.A. 14 M | u | 37.22 | 8 | 297.76 | 2 | 74.44 | 10 | 372.2 | 31.637 | 42.803 | 11.166 | 0.43808 | 4.8916 | 36.5286 | 42.6355 | 37.379 | 31.6454 | 37.22 | TRUE
167 | TRANSPORTE DE MATERIALES (se determinará en función del volumen de materiales y ubicación del sector) | u |  | 3753.41 |  | 1058.66 |  | 4812.0692 |  | 4090.2588 | 5533.8795 | 1443.6207 | 0.62465 | 901.7541 | 4992.0129 | 4600.5271 | 5299.3577 | 4536.3227 | 4812.07 | FALSE
168 | TRANSPORTE DE MANO DE OBRA (Costo mano de obra * factor distancia) | u |  | 2567.34 |  | 1001.18 |  | 3568.52 |  | 3033.242 | 4103.798 | 1070.556 | 0.62204 | 665.9276 | 3699.1696 | 3888.9259 | 3170.8286 | 3645.8055 | 3568.52 | TRUE
C | SUBTOTAL DE TRANSPORTE |  |  | 15168.73 |  | 4802.82 |  | 19971.5492
[11 empty] | 3753.4133 | 1058.6567
D | SUBTOTAL DE MATERIAL + MANO DE OBRA |  |  | 424169.11 |  | 116850.79 |  | 541019.9 |  |  | 2567.3433 | 1001.1967
E | SUBTOTAL DE TRANSPORTE |  |  | 15168.73 |  | 4802.82 |  | 19971.55
F | SUBTOTAL DE PROYECTO (D + E) |  |  | 439337.84 |  | 121653.61 |  | 560991.45 |  |  | 628310.424
G | COSTOS INDIRECTOS (12% DE F) |  |  | 52720.5408 |  | 14598.4332 |  | 67318.97
H | VALOR POR IVA (12% DE SUBTOTAL DE F+G) |  |  | 59047.0057 |  | 16350.2452 |  | 75397.2504
I | TOTAL DEL PROYECTO (F + G + H) |  |  | 551105.3865 |  | 152602.2884 |  | 703707.6704
D1: DISTANCIA AL PROYECTO EN KM (distancia desde las bodegas del Sistema hasta el proyecto por carretera) |  |  |  | 20 |  | 10
D2: DISTANCIA AL PROYECTO EN KM EN VIA NO CARROZABLE (distancia desde la vía carrozable hasta el lugar más cercano del proyecto ) |  |  |  | 0 |  | 5
FACTOR DE DISTANCIA (DISTANCIA EN KM/600)*(TOTAL MO) |  |  |  | 0.03 |  | 0.04
Notas:
El rubro transporte de un proyecto deberá contemplar, según sea el caso, el transporte de postes, el factor distancia por mano de obra y transporte de materiales
* El transporte de materiales deberá determinarseel costo real de transporte en función del volumen de materiales y ubicación del sector, el análisis de este rubro será parte del presupuesto del proyecto
** El factor distancia D= d1/600 se aplicará unicamente para vías carrozables; para el caso de zonas tramos de dificil acceso al sector el factor distancia será d2/200
d1= distancia en km por carretera desde la bodega principal de la Unidad de Negocio de CNEL EP hasta el sitio más cercano al proyecto.
d2 = distancia en km desde el último sitio carrozable hasta el sector.
FECHA: 21-ABRIL-2021 CORREGIDOS LOS PRECIOS SUPERANDO NOVEDAD DE AUDITORIA

## CERRITO
TRIFASEAR LINEA TRAMO EL CERRITO - NEGRO VIEJO
TABLA DE CANTIDADES A EJECUTAR
No. | D E S C R I P C I O N | UNIDAD | PRECIOS UNITARIOS REFERENCIALES USD$ | TOTAL GLOBAL PROYECTO (MATERIAL Y MANO DE OBRA)
|  |  |  | CANTIDAD | COSTO (USD$)
A | MATERIALES
1 | BLOQUE DE HORMIGON PARA ANCLA, CON AGUJERO DE 20MM, diametro de la base 400mm, altura de la parte cuilindrica 100mm, altura de la parte tronco conica 100mm, diametro de la base superior 150mm | u | 7.96 | 50 | 398
2 | Brazo de acero galvanizado, tubular, para tensor farol, 51 mm (2") de diám. x 1500 mm (59") de long., con accesorios de fijación | u | 24.67 | 4 | 98.68
3 | Retensión preformada para cable de acero galvanizado de 9,5mm (3/8") | u | 4.82 | 50 | 241
4 | Varilla de ancla de acero galvanizada, tuerca y arandela 16x1800 mm (5/8"x71") | u | 9.82 | 50 | 491
5 | Guardacabo de acero galvanizado, para cable de acero 9,51mm (3/8") | u | 0.87 | 50 | 43.5
6 | Abrazadera de acero galvanizado, pletina (3 pernos, 38 x 6 x 160 reforzada para montaje de transformador | u | 7.13 | 0 | 0
7 | Abrazadera de acero galvanizado, pletina, simple (3 pernos), 38 x 4 x 140 - 160 mm (1 1/2 x 11/64 x 5 1/2 - 6 1/2") | u | 6.39 | 0 | 0
8 | Abrazadera de acero galvanizado, pletina, simple (3 pernos), 38 x 4 x 160 - 190 mm (1 1/ 2 x 11/4 x 6 1/2 - 7 1/2") | u | 6.47 | 194 | 1255.18
9 | Abrazadera de acero galvanizado, pletina, doble (4 pernos), 38 x 4 x 140 - 160 mm (1 1/2 x 11/64 x 5 1/2 - 6 1/2") | u | 6.83 | 0 | 0
10 | Abrazadera de acero galvanizado, pletina, doble (4 pernos), 38 x 4 x 160 - 190 mm (1 1/2 x 11/64 x 6 1/2 - 7 1/2") | u | 7.71 | 55 | 424.05
11 | Bastidor (rack) de acero galvanizado, 1 vía, 38 x 4 mm (1 1/2 x 11/64") con Base | u | 2.42 | 120 | 290.4
12 | Cruceta de acero galvanizado, perfil “L”, universal, 75 x 75 x 6 x 1200 mm (2 61/64 x 2 61/64 x 1/4) | u | 48.95 | 0 | 0
13 | Cruceta de acero galvanizado, universal, perfil “L” 75 x 75 x 6 x 2400 mm (2 61/64 x 261/64 x 1/4") | u | 69.38 | 180 | 12488.4
14 | Cruceta de acero galvanizado, universal, perfil “L” 75 x 75 x 6 x 4300 mm (2 61/64 x 261/64 x 1/4") | u | 87.62 | 4 | 350.48
15 | Perno de ojo de acero galvanizado, 16 mm (5/8") de diám. x 254 mm (10") de long., con 4 tuercas, 2 arandelas planas y 2 de presión | u | 5.19 | 90 | 467.1
16 | Perno espiga (pin) corto de acero galvanizado, 19 mm (3/4") de diám. x 300 mm (12") de long.(35mm Diametro de la rosca para enroscar el aislador pin) | u | 4.24 | 304 | 1288.96
17 | Perno espiga (pin) tope de poste simple de acero galvanizado, 19 mm (3/4") de diám. x 450 mm (18") de long., con accesorios de sujeción | u | 13.84 | 83 | 1148.72
18 | Perno espiga (pin) tope de poste doble de acero galvanizado, 19 mm (3/4") de diám. x 450 mm (18") de long., con accesorios de sujeción | u | 14.72 | 17 | 250.24
19 | Perno máquina de acero galvanizado, 16 mm (5/8") de diám. x 51 mm (2") de long., con tuerca, arandela plana y de presión | u | 1.41 | 268 | 377.88
20 | Perno espárrago o de rosca corrida de acero galvanizado, 16 mm (5/8") de diám. X 300 mm (12") de long., con 4 tuercas, 2 arandelas planas y 2 de presión | u | 4.29 | 50 | 214.5
21 | Perno U de acero galvanizado, 16 mm (5/8") de diám. x 150 mm (6") de ancho dentro de la U, con 2 tuercas, 2 arandelas planas y 2 de presión | u | 4.1 | 83 | 340.3
22 | Pie de amigo de acero, perfil "L" de 38x38x6x700mm | u | 5.78 | 294 | 1699.32
23 | Pie de amigo de acero galvanizado, perfil "L" de 38x38x6x1800mm | u | 14.64 | 12 | 175.68
24 | Poste circular de hormigón armado de 10 m, 400 kg | u | 181.41 | 1 | 181.41
25 | Poste circular de hormigón armado de 12 m, 500 kg | u | 256.27 | 98 | 25114.46
26 | Poste circular de hormigón armado de 14 m, 500 kg | u | 350.08 | 2 | 700.16
27 | Poste circular de hormigón armado 12 m, 2000 kg (autosoportante) | u | 868.83 | 0 | 0
28 | Tuerca de ojo ovalado de acero galvanizado, para perno de 16 mm (5/8") de diám. | u | 1.45 | 53 | 76.85
29 | Aislador tipo espiga (pin), de porcelana, clase ANSI 56-1, 25 kV | u | 12.05 | 415 | 5000.75
30 | Aislador tipo suspensión, polímero ANSI DS - 28 (550 mm) | u | 15.39 | 108 | 1662.12
31 | Aislador de retenida, de porcelana, clase ANSI 54-2 | u | 3.05 | 50 | 152.5
32 | Aislador tipo rollo, de porcelana, clase ANSI 53-2, 0,25 kV | u | 0.81 | 120 | 97.2
33 | Horquilla anclaje de acero galvanizado, 16 mm (5/8") de diám. x 75 mm (3") de long. (Eslabon "U" para sujeción) | u | 6.73 | 3 | 20.19
34 | Varilla de armar preformada para conductor de Al # 2 | u | 1.75 | 0 | 0
35 | Varilla de armar preformada para conductor de Al # 1/0 | u | 2.77 | 0 | 0
36 | Varilla de armar preformada para conductor de Al # 2/0 | u | 2.86 | 0 | 0
37 | Retención preformada para conductor de Al. No. 1/0 AWG | u | 3.08 | 0 | 0
38 | Cable de acero galvanizado, 7 hilos, 9,51 mm (3/8"), 3155 kgf | m | 0.9 | 450 | 405
39 | Conector de compesión tipo H 2-2, aleación de AL | u | 3.07 | 12 | 36.84
40 | Conector de compesión tipo H 2/0-2/0, aleación de AL | u | 4.22 | 0 | 0
41 | Conector de compesión tipo H 3/0-3/0, aleación de AL | u | 5.06 | 12 | 60.72
42 | Conductor desnudo sólido de Al, para ataduras, No. 4 AWG | m | 0.74 | 801 | 592.74
43 | Conductor de aluminio desnudo cableado ACSR # 2 | m | 0.68 | 6500 | 4420
44 | Conductor de aluminio desnudo cableado ACSR # 1/0 | m | 0.72 | 0 | 0
45 | Conductor de aluminio desnudo cableado ACSR # 2/0 | m | 0.96 | 0 | 0
46 | Conductor de aluminio desnudo cableado ACSR # 3/0 | m | 1.43 | 19500 | 27885
47 | Conductor preensamblado de Al 2 x 50 + 1 x 50 mm2 (Similar a: 2 x 1/0 + 1 x 1/0 AWG) | m | 3.27 | 0 | 0
48 | Grapa terminal apernada tipo pistola, de aleación de Al 4 - 3/0 Conductor ACSR | u | 10.45 | 125 | 1306.25
49 | PROTECTOR PLASTICO PUNTA DE CABLE DE SECCION 50MM2 (#1/0*AWG)(PC50) | u | 0.66 | 0 | 0
50 | Precinto plástico de 7 mm de ancho x 1,8 mm de esp. x 350 mm de long. | u | 0.18 | 0 | 0
51 | Pararrayo clase distribución polimérico, óxido metálico 10kV, con desconectador | u | 43.57 | 6 | 261.42
52 | Seccionador tipo abierto, clase 15 kV, 100 A | u | 94.46 | 3 | 283.38
53 | Seccionador tipo abierto, clase 15 kV, 100 A, con dispositivo rompearco | u | 145.8 | 2 | 291.6
54 | Seccionador tipo abierto, clase 15 kV, 200 A, con dispositivo rompearco | u | 166.97 | 3 | 500.91
55 | Reconectador trifásico, incluye: Transformador de 1 KVA, bandeja y accesorios de montaje en poste o subestación; para 15.5KV (INCLUYE INTEGRACION) | u | 18211.4 | 0 | 0
56 | Estribos de compresión, aleación de Cu y Sn, 2/0 AWG, derivación 2 sólido | u | 7.2 | 0 | 0
57 | Estribos de compresión, aleación de Cu y Sn, 2/0 - 4/0 AWG, derivación 2 sólido | u | 7.12 | 6 | 42.72
58 | Grapa de aleación de AL en caliente , derivación para línea en caliente, 2 a 4/0 | u | 12.86 | 3 | 38.58
59 | Conductor de Cu, aislado PVC 600V, Tipo THHN, No. 6 AWG, 7 hilos | m | 1.59 | 30 | 47.7
60 | Conductor de Cu, aislado PVC 600V, Tipo THHN, No. 2/0 AWG, 19 hilos | m | 9.17 | 0 | 0
61 | Cable de Cu, desnudo, cableado suave, 8 AWG, 7 hilos | m | 0.8 | 0 | 0
62 | Cable de Cu, desnudo, cableado suave, 4 AWG, 7 hilos | m | 2.2 | 0 | 0
63 | Tirafusible cabeza removible, tipo H, 5 A | u | 2.28 | 0 | 0
64 | Tirafusible cabeza removible, tipo H, 8 A | u | 2.83 | 0 | 0
65 | Tirafusible cabeza removible, tipo H, 10 A | u | 2.93 | 1 | 2.93
66 | Tirafusible cabeza removible, tipo K, 15A | u | 3.17 | 1 | 3.17
67 | Tirafusible cabeza removible, tipo K, 25A | u | 3.35 | 1 | 3.35
68 | Tirafusible cabeza removible, tipo K, 30A | u | 3.4 | 3 | 10.2
69 | Tirafusible cabeza removible, tipo K, 65A | u | 4.8 | 0 | 0
70 | Conector dentado estanco, doble cuerpo, de 35 a 150 mm2 (2 AWG - 300 MCM) conductor principal y derivado | u | 7.95 | 0 | 0
71 | Transformador monofásico autoprotegido 15 KVA, 13200 GRdY / 7620 V - 120 /240 V | u | 1430.85 | 0 | 0
72 | Transformador monofásico autoprotegido 25 KVA, 13200 GRdY / 7620 V - 120 /240 V | u | 1919.83 | 0 | 0
73 | Varilla para puesta a tierra tipo copperweld, 16 mm (5/8") de diám. x 1800 mm (71") de long. | u | 8.02 | 0 | 0
74 | Varilla para puesta a tierra tipo copperweld, 16 mm (5/8") de diám. x 1800 mm (71") de long., de alta camada | u | 10.39 | 2 | 20.78
75 | Suelta exotermica 90 gramos | u | 12.76 | 2 | 25.52
76 | Conector de Cu de (5/8") , para sistemas de puesta a tierra | u | 2.46 | 0 | 0
77 | Luminaria con lámpara de alta presión Na de 150W potencia constante, con brazo para montaje en poste, 240/120V, autocontrolada | u | 144.17 | 0 | 0
78 | Conector dentado simple, principal 10 a 95 mm2 (6 - 3/0 AWG), deribado a 1,5 - 10 mm2 (16-6AWG) | u | 2.42 | 0 | 0
79 | Conductor concentrico Cu. # 3x14 AWG | m | 0.93 | 0 | 0
80 | Pinza termoplástica para acometida | u | 1.3 | 0 | 0
81 | Mensula termoplástica de retención para cable | u | 0.38 | 0 | 0
82 | Mensula termoplástica de retención para fachada | u | 0.51 | 0 | 0
83 | Conector tipo estanco, simple dentado, principal 16 a 95 mm2 (4-3/0 AWG) derivado 4 a 35 mm2 (12 a 2 AWG) | u | 2.14 | 0 | 0
84 | Portafusible áereo encapsulado, fusible neozed | u | 2.23 | 0 | 0
85 | Cartucho fusible neozed 63 Amp | u | 0.51 | 0 | 0
86 | Cable Antihurto de Al, AA-8000, cableado, 600 V, XLPE, 3x6 AWG, 7 hilos, chaqueta XLPE | m | 1.59 | 0 | 0
87 | Caja de policarbonato para proteccion de medidor con Riel DIN 400x220x125 mm | u | 21.27 | 0 | 0
88 | Interruptor Termomagnetico Riel DIM 63A 2 Polos | u | 7.68 | 0 | 0
89 | Taco F6 | u | 0.03 | 0 | 0
90 | Tornillo T/P 1x8 | u | 0.03 | 0 | 0
91 | Clavo de acero de 1 1/2" con arandela, tipo HILTI | u | 0.28 | 0 | 0
92 | Tubo 1/2" conduit EMT para instalaciones electricas | u | 3.21 | 0 | 0
93 | Conector EMT 1/2" | u | 0.17 | 0 | 0
94 | Grapa EMT 1/2" | u | 0.17 | 0 | 0
95 | Tubo de acero galvanizado de 3" (76 mm) diametro, 3 mm de espesor, 6 m de largo | u | 40.33 | 0 | 0
96 | Caja de PVC 150x150x70 mm (para empalme entre medidor e instalacion interna) | u | 36.15 | 0 | 0
97 | Medidor electronico Bifasico con display, 2F-3h, kWh, kVARh, kW, clase 100, tipo bornera | u | 24.75 | 0 | 0
A | SUBTOTAL MATERIALES |  |  |  | 91287.84
B | MANO DE OBRA
98 | DESBROCE ZONA CON POCA VEGETACIÓN | km | 151.05 | 0.5 | 75.525
99 | APERTURA DE TROCHA ZONA CON ALTA VEGETACIÓN | km | 121.4 | 0.5 | 60.7
100 | APERTURA DE TROCHA ZONA CON POCA VEGETACIÓN | km | 92.22 | 0.5 | 46.11
101 | APERTURA DE TROCHA ZONA EN TERRENO PANTANOZO | km | 153.02 | 0.5 | 76.51
102 | APERTURA DE FRANJA DE SERVIDUMBRE EN LINEAS DE DISTRIBUCION ZONA CON ALTA VEGETACIÓN (10 metros de ancho) | km | 298.52 | 0.5 | 149.26
103 | APERTURA DE FRANJA DE SERVIDUMBRE EN LINEAS DE DISTRIBUCION ZONA CON POCA VEGETACIÓN (10 metros de ancho) | km | 173.35 | 0.5 | 86.675
104 | REPLANTEO (Zona Rural terreno regular) Se reconocerá por km de red replanteada, incluyendo tramos que contengan MT, BT o MT-BT. | km | 140.36 | 3 | 421.08
105 | REPLANTEO (Zona Rural terreno irregular) Se reconocerá por km de red replanteada, incluyendo tramos que contengan MT, BT o MT-BT. | km | 209.42 | 3.5 | 732.97
106 | EXCAVACION PARA POSTES O ANCLAS TERRENO NORMAL | u | 18.31 | 150 | 2746.5
107 | EXCAVACION PARA POSTES O ANCLAS TERRENO DURO | u | 32.46 | 1 | 32.46
108 | EXCAVACION PARA POSTES TERRENO ROCOSO | u | 59.07 | 1 | 59.07
109 | IZADO DE POSTES H.A. DE 9 a 12 M, CON GRUA | u | 33.89 | 98 | 3321.22
110 | IZADO DE POSTES H.A. DE 14 M, CON GRUA | u | 50.92 | 2 | 101.84
111 | MONTAJE DE ANCLA PARA TENSOR | u | 9.13 | 50 | 456.5
112 | INSTALACIÓN DE TENSORES TAD-OTS , A TIERRA SIMPLE (INST. CABLE TENSOR Y ACCESORIOS) baja tensión | u | 16.92 | 1 | 16.92
113 | INSTALACIÓN DE TENSORES TAT-OTS , A TIERRA SIMPLE (INST. CABLE TENSOR Y ACCESORIOS) media tensión | u | 16.72 | 1 | 16.72
114 | INSTALACIÓN DE TENSORES OTD, A TIERRA DOBLE (INST. CABLE TENSOR Y ACCESORIOS) | u | 21.96 | 45 | 988.2
115 | INSTALACIÓN DE TENSORES OFS, FAROL SIMPLE (INST. CABLE TENSOR Y ACCESORIOS) media o baja tensión | u | 17.92 | 1 | 17.92
116 | INSTALACIÓN DE TENSORES OFD, FAROL DOBLE (INST. CABLE TENSOR Y ACCESORIOS) | u | 21.27 | 1 | 21.27
117 | INSTALACIÓN DE TENSORES OPS, POSTE A POSTE SIMPLE (INST. CABLE TENSOR Y ACCESORIOS) baja tensión | u | 16.81 | 1 | 16.81
118 | INSTALACIÓN DE TENSORES OPS, POSTE A POSTE SIMPLE (INST. CABLE TENSOR Y ACCESORIOS) media tensión | u | 16.47 | 1 | 16.47
119 | INSTALACIÓN DE TENSORES OPD, POSTE A POSTE DOBLE (INST. CABLE TENSOR Y ACCESORIOS) | u | 19.9 | 1 | 19.9
120 | INSTALACION DE ESTRUCTURA TIPO 1EP | u | 9.96 | 85 | 846.6
121 | INSTALACION DE ESTRUCTURA TIPO 1ER | u | 13.04 | 22 | 286.88
122 | INSTALACION DE ESTRUCTURA TIPO 1ED | u | 19.44 | 1 | 19.44
123 | INSTALACION DE ESTRUCTURA RED PREENSAMBLADA TIPO IPP3 (PASANTE O TANGENTE CON 3 CONDUCTORES) | u | 26.56 | 0 | 0
124 | INSTALACION DE ESTRUCTURA RED PREENSAMBLADA TIPO IPR3 (RETENSIÓN O TERMINAL, CON 3 CONDUCTORES) | u | 34.21 | 0 | 0
125 | INSTALACION DE ESTRUCTURA 1CP | u | 14.7 | 1 | 14.7
126 | INSTALACION DE ESTRUCTURA 1CA | u | 16.59 | 1 | 16.59
127 | INSTALACION DE ESTRUCTURA 1CR | u | 19.91 | 8 | 159.28
128 | INSTALACION DE ESTRUCTURA 1CD | u | 18.96 | 1 | 18.96
129 | INSTALACION DE ESTRUCTURA 1BA | u | 18.96 | 1 | 18.96
130 | INSTALACION DE ESTRUCTURA 1BD | u | 22.99 | 1 | 22.99
131 | INSTALACION DE ESTRUCTURA 1VR | u | 35.08 | 1 | 35.08
132 | INSTALACION DE ESTRUCTURA TIPO 3CP | u | 20.92 | 77 | 1610.84
133 | INSTALACION DE ESTRUCTURA TIPO 3CA | u | 19.42 | 17 | 330.14
134 | INSTALACION DE ESTRUCTURA TIPO 3CR | u | 23.16 | 24 | 555.84
135 | INSTALACION DE ESTRUCTURA TIPO 3CD | u | 33.61 | 6 | 201.66
136 | INSTALACION DE ESTRUCTURA TIPO 3VP | u | 29.88 | 7 | 209.16
137 | INSTALACION DE ESTRUCTURA TIPO 3VA | u | 35.11 | 2 | 70.22
138 | INSTALACION DE ESTRUCTURA TIPO 3VR | u | 38.1 | 1 | 38.1
139 | INSTALACION DE ESTRUCTURA TIPO 3VD | u | 39.59 | 1 | 39.59
140 | INSTALACION DE ESTRUCTURA TIPO 3SP | u | 20.17 | 1 | 20.17
141 | INSTALACION DE ESTRUCTURA TIPO 3SA | u | 20.17 | 1 | 20.17
142 | INSTALACION DE ESTRUCTURA TIPO 3SR | u | 20.92 | 1 | 20.92
143 | INSTALACION DE ESTRUCTURA TIPO 3HR | u | 77.4 | 1 | 77.4
144 | INSTALACION DE ESTRUCTURA TIPO 3SD | u | 23.16 | 1 | 23.16
145 | INSTALACION DE ESTRUCTURA TIPO 3HD | u | 101.84 | 1 | 101.84
146 | INSTALACION DE ESTRUCTURA TIPO 3BD | u | 31.37 | 1 | 31.37
147 | TENDIDO, REGULADO Y AMARRE DE CONDUCTOR # 2 AWG. | km | 378.17 | 6.5 | 2458.105
148 | TENDIDO, REGULADO Y AMARRE DE CONDUCTOR # 1/0 AWG. | km | 400.58 | 0 | 0
149 | TENDIDO, REGULADO Y AMARRE DE CONDUCTOR # 2/0 AWG. | km | 414.02 | 0 | 0
150 | TENDIDO, REGULADO Y AMARRE DE CONDUCTOR # 3/0 AWG. | km | 433.77 | 19.5 | 8458.515
151 | TENDIDO Y REGULADO DE CABLE PREENSAMBLADO 2X50+1X50 mm, 1/0 | km | 399.66 | 0 | 0
152 | INSTALACIÓN DE SECCIONAMIENTO 1F (con estribo) | u | 21.88 | 3 | 65.64
153 | INSTALACIÓN DE SECCIONAMIENTO 3F (con estribo) | u | 36.36 | 3 | 109.08
154 | INSTALACIÓN DE PARARRAYO 3F | u | 45.45 | 2 | 90.9
155 | INSTALACIÓN DE PUESTA A TIERRA (RED PREENSAMBLADA O TRANSFORMADOR) | u | 17.16 | 0 | 0
156 | INSTALACION DE TRANSFORMADOR MONOFASICO, SECCIONAMIENTO, BAJANTE Y PUESTA A TIERRA ( HASTA 25 KVA) | u | 76.23 | 0 | 0
157 | INSTALACIÓN DE LUMINARIAS HASTA 150W | u | 19.53 | 0 | 0
158 | Instalación sistema de medición (caja de policarbonato/módulo metálico con base socket + medidor + breaker de protección + acometida) - (zona rural concentrado) | u | 29.02 | 0 | 0
159 | Cambio de sistema de medición (caja de policarbonato o base socket + medidor + breaker de protección + acometida) - (zona rural concentrado) | u | 32.14 | 0 | 0
160 | Instalación puesta a tierra sistema de medición (tuberia metálica EMT 1/2"+cable de cobre #8 THHN+grapas metálicas de 1/2"+varilla Cu 1,8 mts+conector+taco#6+tornillo t/pato) (zona rural concentrado) incluye RESANE | u | 17.16 | 0 | 0
161 | Ingreso de información sistema comercial | u | 0.6 | 0 | 0
162 | Ingreso de Información al GIS | u | 1.1 | 100 | 110
163 | EXCAVACION PARA COLOCAR TUBO POSTE PARA MEDIDOR (medidas del hueco 20x60x20) | u | 7.23 | 0 | 0
164 | Instalación de tubo poste galvanizado de 2 1/2" ó 3" de diámetro - (zona rural concentrado) | u | 37.03 | 0 | 0
B | SUBTOTAL DE MANO DE OBRA |  |  |  | 25562.93
C | TRANSPORTE
165 | CARGA, TRANSPORTE Y DESCARGA DE POSTES H.A. 9 A 12 M | u | 27.23 | 98 | 2668.54
166 | CARGA, TRANSPORTE Y DESCARGA DE POSTES H.A. 14 M | u | 37.22 | 2 | 74.44
167 | TRANSPORTE DE MATERIALES (se determinará en función del volumen de materiales y ubicación del sector) | u |  |  | 1058.6567
168 | TRANSPORTE DE MANO DE OBRA (Costo mano de obra * factor distancia) | u |  |  | 1001.1967
C | SUBTOTAL DE TRANSPORTE |  |  |  | 4802.8333
D | SUBTOTAL DE MATERIAL + MANO DE OBRA |  | 116850.77
E | SUBTOTAL DE TRANSPORTE |  | 4802.83
F | SUBTOTAL DE PROYECTO (D + E) |  | 121653.6
G | COSTOS INDIRECTOS (12% DE F) |  | 14598.43
H | VALOR POR IVA (12% DE SUBTOTAL DE F+G) |  | 16350.2436
I | TOTAL DEL PROYECTO (F + G + H) |  | 152602.2736
D1: DISTANCIA AL PROYECTO EN KM (distancia desde las bodegas del Sistema hasta el proyecto por carretera) |  |  | 10
D2: DISTANCIA AL PROYECTO EN KM EN VIA NO CARROZABLE (distancia desde la vía carrozable hasta el lugar más cercano del proyecto ) |  |  | 5
FACTOR DE DISTANCIA (DISTANCIA EN KM/600)*(TOTAL MO) |  |  | 0.04
Notas:
El rubro transporte de un proyecto deberá contemplar, según sea el caso, el transporte de postes, el factor distancia por mano de obra y transporte de materiales
* El transporte de materiales deberá determinarseel costo real de transporte en función del volumen de materiales y ubicación del sector, el análisis de este rubro será parte del presupuesto del proyecto
** El factor distancia D= d1/600 se aplicará unicamente para vías carrozables; para el caso de zonas tramos de dificil acceso al sector el factor distancia será d2/200
d1= distancia en km por carretera desde la bodega principal de la Unidad de Negocio de CNEL EP hasta el sitio más cercano al proyecto.
d2 = distancia en km desde el último sitio carrozable hasta el sector.

## BANQUERAS
TRIFASEAR LINEA MONOFASICA VIA RECINTOS LAS BANQUERAS PINELA
TABLA DE CANTIDADES A EJECUTAR
No. | D E S C R I P C I O N | UNIDAD | PRECIOS UNITARIOS REFERENCIALES USD$ | TOTAL GLOBAL PROYECTO (MATERIAL Y MANO DE OBRA)
|  |  |  | CANTIDAD | COSTO (USD$)
A | MATERIALES
1 | BLOQUE DE HORMIGON PARA ANCLA, CON AGUJERO DE 20MM, diametro de la base 400mm, altura de la parte cuilindrica 100mm, altura de la parte tronco conica 100mm, diametro de la base superior 150mm | u | 7.96 | 122 | 971.12
2 | Brazo de acero galvanizado, tubular, para tensor farol, 51 mm (2") de diám. x 1500 mm (59") de long., con accesorios de fijación | u | 24.67 | 1 | 24.67
3 | Retensión preformada para cable de acero galvanizado de 9,5mm (3/8") | u | 4.82 | 432 | 2082.24
4 | Varilla de ancla de acero galvanizada, tuerca y arandela 16x1800 mm (5/8"x71") | u | 9.82 | 122 | 1198.04
5 | Guardacabo de acero galvanizado, para cable de acero 9,51mm (3/8") | u | 0.87 | 206 | 179.22
6 | Abrazadera de acero galvanizado, pletina (3 pernos, 38 x 6 x 160 reforzada para montaje de transformador | u | 7.13 | 26 | 185.38
7 | Abrazadera de acero galvanizado, pletina, simple (3 pernos), 38 x 4 x 140 - 160 mm (1 1/2 x 11/64 x 5 1/2 - 6 1/2") | u | 6.39 | 299 | 1910.61
8 | Abrazadera de acero galvanizado, pletina, simple (3 pernos), 38 x 4 x 160 - 190 mm (1 1/ 2 x 11/4 x 6 1/2 - 7 1/2") | u | 6.47 | 322 | 2083.34
9 | Abrazadera de acero galvanizado, pletina, doble (4 pernos), 38 x 4 x 140 - 160 mm (1 1/2 x 11/64 x 5 1/2 - 6 1/2") | u | 6.83 | 60 | 409.8
10 | Abrazadera de acero galvanizado, pletina, doble (4 pernos), 38 x 4 x 160 - 190 mm (1 1/2 x 11/64 x 6 1/2 - 7 1/2") | u | 7.71 | 19 | 146.49
11 | Bastidor (rack) de acero galvanizado, 1 vía, 38 x 4 mm (1 1/2 x 11/64") con Base | u | 2.42 | 360 | 871.2
12 | Cruceta de acero galvanizado, perfil “L”, universal, 75 x 75 x 6 x 1200 mm (2 61/64 x 2 61/64 x 1/4) | u | 48.95 | 13 | 636.35
13 | Cruceta de acero galvanizado, universal, perfil “L” 75 x 75 x 6 x 2400 mm (2 61/64 x 261/64 x 1/4") | u | 69.38 | 389 | 26988.82
14 | Cruceta de acero galvanizado, universal, perfil “L” 75 x 75 x 6 x 4300 mm (2 61/64 x 261/64 x 1/4") | u | 87.62 | 14 | 1226.68
15 | Perno de ojo de acero galvanizado, 16 mm (5/8") de diám. x 254 mm (10") de long., con 4 tuercas, 2 arandelas planas y 2 de presión | u | 5.19 | 144 | 747.36
16 | Perno espiga (pin) corto de acero galvanizado, 19 mm (3/4") de diám. x 300 mm (12") de long.(35mm Diametro de la rosca para enroscar el aislador pin) | u | 4.24 | 634 | 2688.16
17 | Perno espiga (pin) tope de poste simple de acero galvanizado, 19 mm (3/4") de diám. x 450 mm (18") de long., con accesorios de sujeción | u | 13.84 | 295 | 4082.8
18 | Perno espiga (pin) tope de poste doble de acero galvanizado, 19 mm (3/4") de diám. x 450 mm (18") de long., con accesorios de sujeción | u | 14.72 | 12 | 176.64
19 | Perno máquina de acero galvanizado, 16 mm (5/8") de diám. x 51 mm (2") de long., con tuerca, arandela plana y de presión | u | 1.41 | 829 | 1168.89
20 | Perno espárrago o de rosca corrida de acero galvanizado, 16 mm (5/8") de diám. X 300 mm (12") de long., con 4 tuercas, 2 arandelas planas y 2 de presión | u | 4.29 | 96 | 411.84
21 | Perno U de acero galvanizado, 16 mm (5/8") de diám. x 150 mm (6") de ancho dentro de la U, con 2 tuercas, 2 arandelas planas y 2 de presión | u | 4.1 | 282 | 1156.2
22 | Pie de amigo de acero, perfil "L" de 38x38x6x700mm | u | 5.78 | 791 | 4571.98
23 | Pie de amigo de acero galvanizado, perfil "L" de 38x38x6x1800mm | u | 14.64 | 0 | 0
24 | Poste circular de hormigón armado de 10 m, 400 kg | u | 181.41 | 0 | 0
25 | Poste circular de hormigón armado de 12 m, 500 kg | u | 256.27 | 313 | 80212.51
26 | Poste circular de hormigón armado de 14 m, 500 kg | u | 350.08 | 8 | 2800.64
27 | Poste circular de hormigón armado 12 m, 2000 kg (autosoportante) | u | 868.83 | 1 | 868.83
28 | Tuerca de ojo ovalado de acero galvanizado, para perno de 16 mm (5/8") de diám. | u | 1.45 | 89 | 129.05
29 | Aislador tipo espiga (pin), de porcelana, clase ANSI 56-1, 25 kV | u | 12.05 | 953 | 11483.65
30 | Aislador tipo suspensión, polímero ANSI DS - 28 (550 mm) | u | 15.39 | 216 | 3324.24
31 | Aislador de retenida, de porcelana, clase ANSI 54-2 | u | 3.05 | 113 | 344.65
32 | Aislador tipo rollo, de porcelana, clase ANSI 53-2, 0,25 kV | u | 0.81 | 350 | 283.5
33 | Horquilla anclaje de acero galvanizado, 16 mm (5/8") de diám. x 75 mm (3") de long. (Eslabon "U" para sujeción) | u | 6.73 | 160 | 1076.8
34 | Varilla de armar preformada para conductor de Al # 2 | u | 1.75 | 2 | 3.5
35 | Varilla de armar preformada para conductor de Al # 1/0 | u | 2.77 | 157 | 434.89
36 | Varilla de armar preformada para conductor de Al # 2/0 | u | 2.86 | 843 | 2410.98
37 | Retención preformada para conductor de Al. No. 1/0 AWG | u | 3.08 | 58 | 178.64
38 | Cable de acero galvanizado, 7 hilos, 9,51 mm (3/8"), 3155 kgf | m | 0.9 | 2616 | 2354.4
39 | Conector de compesión tipo H 2-2, aleación de AL | u | 3.07 | 0 | 0
40 | Conector de compesión tipo H 2/0-2/0, aleación de AL | u | 4.22 | 91 | 384.02
41 | Conector de compesión tipo H 3/0-3/0, aleación de AL | u | 5.06 | 0 | 0
42 | Conductor desnudo sólido de Al, para ataduras, No. 4 AWG | m | 0.74 | 2220 | 1642.8
43 | Conductor de aluminio desnudo cableado ACSR # 2 | m | 0.68 | 1075 | 731
44 | Conductor de aluminio desnudo cableado ACSR # 1/0 | m | 0.72 | 18000 | 12960
45 | Conductor de aluminio desnudo cableado ACSR # 2/0 | m | 0.96 | 54400 | 52224
46 | Conductor de aluminio desnudo cableado ACSR # 3/0 | m | 1.43 | 0 | 0
47 | Conductor preensamblado de Al 2 x 50 + 1 x 50 mm2 (Similar a: 2 x 1/0 + 1 x 1/0 AWG) | m | 3.27 | 7000 | 22890
48 | Grapa terminal apernada tipo pistola, de aleación de Al 4 - 3/0 Conductor ACSR | u | 10.45 | 186 | 1943.7
49 | PROTECTOR PLASTICO PUNTA DE CABLE DE SECCION 50MM2 (#1/0*AWG)(PC50) | u | 0.66 | 78 | 51.48
50 | Precinto plástico de 7 mm de ancho x 1,8 mm de esp. x 350 mm de long. | u | 0.18 | 1500 | 270
51 | Pararrayo clase distribución polimérico, óxido metálico 10kV, con desconectador | u | 43.57 | 3 | 130.71
52 | Seccionador tipo abierto, clase 15 kV, 100 A | u | 94.46 | 29 | 2739.34
53 | Seccionador tipo abierto, clase 15 kV, 100 A, con dispositivo rompearco | u | 145.8 | 6 | 874.8
54 | Seccionador tipo abierto, clase 15 kV, 200 A, con dispositivo rompearco | u | 166.97 | 0 | 0
55 | Reconectador trifásico, incluye: Transformador de 1 KVA, bandeja y accesorios de montaje en poste o subestación; para 15.5KV (INCLUYE INTEGRACION) | u | 18211.4 | 1 | 18211.4
56 | Estribos de compresión, aleación de Cu y Sn, 2/0 AWG, derivación 2 sólido | u | 7.2 | 38 | 273.6
57 | Estribos de compresión, aleación de Cu y Sn, 2/0 - 4/0 AWG, derivación 2 sólido | u | 7.12 | 0 | 0
58 | Grapa de aleación de AL en caliente , derivación para línea en caliente, 2 a 4/0 | u | 12.86 | 38 | 488.68
59 | Conductor de Cu, aislado PVC 600V, Tipo THHN, No. 6 AWG, 7 hilos | m | 1.59 | 299 | 475.41
60 | Conductor de Cu, aislado PVC 600V, Tipo THHN, No. 2/0 AWG, 19 hilos | m | 9.17 | 78 | 715.26
61 | Cable de Cu, desnudo, cableado suave, 8 AWG, 7 hilos | m | 0.8 | 225 | 180
62 | Cable de Cu, desnudo, cableado suave, 4 AWG, 7 hilos | m | 2.2 | 39 | 85.8
63 | Tirafusible cabeza removible, tipo H, 5 A | u | 2.28 | 13 | 29.64
64 | Tirafusible cabeza removible, tipo H, 8 A | u | 2.83 | 3 | 8.49
65 | Tirafusible cabeza removible, tipo H, 10 A | u | 2.93 | 0 | 0
66 | Tirafusible cabeza removible, tipo K, 15A | u | 3.17 | 0 | 0
67 | Tirafusible cabeza removible, tipo K, 25A | u | 3.35 | 3 | 10.05
68 | Tirafusible cabeza removible, tipo K, 30A | u | 3.4 | 0 | 0
69 | Tirafusible cabeza removible, tipo K, 65A | u | 4.8 | 3 | 14.4
70 | Conector dentado estanco, doble cuerpo, de 35 a 150 mm2 (2 AWG - 300 MCM) conductor principal y derivado | u | 7.95 | 66 | 524.7
71 | Transformador monofásico autoprotegido 15 KVA, 13200 GRdY / 7620 V - 120 /240 V | u | 1430.85 | 1 | 1430.85
72 | Transformador monofásico autoprotegido 25 KVA, 13200 GRdY / 7620 V - 120 /240 V | u | 1919.83 | 12 | 23037.96
73 | Varilla para puesta a tierra tipo copperweld, 16 mm (5/8") de diám. x 1800 mm (71") de long. | u | 8.02 | 90 | 721.8
74 | Varilla para puesta a tierra tipo copperweld, 16 mm (5/8") de diám. x 1800 mm (71") de long., de alta camada | u | 10.39 | 27 | 280.53
75 | Suelta exotermica 90 gramos | u | 12.76 | 13 | 165.88
76 | Conector de Cu de (5/8") , para sistemas de puesta a tierra | u | 2.46 | 104 | 255.84
77 | Luminaria con lámpara de alta presión Na de 150W potencia constante, con brazo para montaje en poste, 240/120V, autocontrolada | u | 144.17 | 110 | 15858.7
78 | Conector dentado simple, principal 10 a 95 mm2 (6 - 3/0 AWG), deribado a 1,5 - 10 mm2 (16-6AWG) | u | 2.42 | 220 | 532.4
79 | Conductor concentrico Cu. # 3x14 AWG | m | 0.93 | 330 | 306.9
80 | Pinza termoplástica para acometida | u | 1.3 | 140 | 182
81 | Mensula termoplástica de retención para cable | u | 0.38 | 70 | 26.6
82 | Mensula termoplástica de retención para fachada | u | 0.51 | 70 | 35.7
83 | Conector tipo estanco, simple dentado, principal 16 a 95 mm2 (4-3/0 AWG) derivado 4 a 35 mm2 (12 a 2 AWG) | u | 2.14 | 296 | 633.44
84 | Portafusible áereo encapsulado, fusible neozed | u | 2.23 | 160 | 356.8
85 | Cartucho fusible neozed 63 Amp | u | 0.51 | 160 | 81.6
86 | Cable Antihurto de Al, AA-8000, cableado, 600 V, XLPE, 3x6 AWG, 7 hilos, chaqueta XLPE | m | 1.59 | 4409.3 | 7010.787
87 | Caja de policarbonato para proteccion de medidor con Riel DIN 400x220x125 mm | u | 21.27 | 80 | 1701.6
88 | Interruptor Termomagnetico Riel DIM 63A 2 Polos | u | 7.68 | 80 | 614.4
89 | Taco F6 | u | 0.03 | 240 | 7.2
90 | Tornillo T/P 1x8 | u | 0.03 | 240 | 7.2
91 | Clavo de acero de 1 1/2" con arandela, tipo HILTI | u | 0.28 | 240 | 67.2
92 | Tubo 1/2" conduit EMT para instalaciones electricas | u | 3.21 | 80 | 256.8
93 | Conector EMT 1/2" | u | 0.17 | 80 | 13.6
94 | Grapa EMT 1/2" | u | 0.17 | 160 | 27.2
95 | Tubo de acero galvanizado de 3" (76 mm) diametro, 3 mm de espesor, 6 m de largo | u | 40.33 | 80 | 3226.4
96 | Caja de PVC 150x150x70 mm (para empalme entre medidor e instalacion interna) | u | 36.15 | 80 | 2892
97 | Medidor electronico Bifasico con display, 2F-3h, kWh, kVARh, kW, clase 100, tipo bornera | u | 24.75 | 80 | 1980
A | SUBTOTAL MATERIALES |  |  |  | 339394.777
B | MANO DE OBRA
98 | DESBROCE ZONA CON POCA VEGETACIÓN | km | 151.05 | 0 | 0
99 | APERTURA DE TROCHA ZONA CON ALTA VEGETACIÓN | km | 121.4 | 0 | 0
100 | APERTURA DE TROCHA ZONA CON POCA VEGETACIÓN | km | 92.22 | 0 | 0
101 | APERTURA DE TROCHA ZONA EN TERRENO PANTANOZO | km | 153.02 | 0 | 0
102 | APERTURA DE FRANJA DE SERVIDUMBRE EN LINEAS DE DISTRIBUCION ZONA CON ALTA VEGETACIÓN (10 metros de ancho) | km | 298.52 | 0 | 0
103 | APERTURA DE FRANJA DE SERVIDUMBRE EN LINEAS DE DISTRIBUCION ZONA CON POCA VEGETACIÓN (10 metros de ancho) | km | 173.35 | 0 | 0
104 | REPLANTEO (Zona Rural terreno regular) Se reconocerá por km de red replanteada, incluyendo tramos que contengan MT, BT o MT-BT. | km | 140.36 | 18 | 2526.48
105 | REPLANTEO (Zona Rural terreno irregular) Se reconocerá por km de red replanteada, incluyendo tramos que contengan MT, BT o MT-BT. | km | 209.42 | 0 | 0
106 | EXCAVACION PARA POSTES O ANCLAS TERRENO NORMAL | u | 18.31 | 444 | 8129.64
107 | EXCAVACION PARA POSTES O ANCLAS TERRENO DURO | u | 32.46 | 0 | 0
108 | EXCAVACION PARA POSTES TERRENO ROCOSO | u | 59.07 | 0 | 0
109 | IZADO DE POSTES H.A. DE 9 a 12 M, CON GRUA | u | 33.89 | 314 | 10641.46
110 | IZADO DE POSTES H.A. DE 14 M, CON GRUA | u | 50.92 | 8 | 407.36
111 | MONTAJE DE ANCLA PARA TENSOR | u | 9.13 | 122 | 1113.86
112 | INSTALACIÓN DE TENSORES TAD-OTS , A TIERRA SIMPLE (INST. CABLE TENSOR Y ACCESORIOS) baja tensión | u | 16.92 | 10 | 169.2
113 | INSTALACIÓN DE TENSORES TAT-OTS , A TIERRA SIMPLE (INST. CABLE TENSOR Y ACCESORIOS) media tensión | u | 16.72 | 29 | 484.88
114 | INSTALACIÓN DE TENSORES OTD, A TIERRA DOBLE (INST. CABLE TENSOR Y ACCESORIOS) | u | 21.96 | 82 | 1800.72
115 | INSTALACIÓN DE TENSORES OFS, FAROL SIMPLE (INST. CABLE TENSOR Y ACCESORIOS) media o baja tensión | u | 17.92 | 1 | 17.92
116 | INSTALACIÓN DE TENSORES OFD, FAROL DOBLE (INST. CABLE TENSOR Y ACCESORIOS) | u | 21.27 | 0 | 0
117 | INSTALACIÓN DE TENSORES OPS, POSTE A POSTE SIMPLE (INST. CABLE TENSOR Y ACCESORIOS) baja tensión | u | 16.81 | 0 | 0
118 | INSTALACIÓN DE TENSORES OPS, POSTE A POSTE SIMPLE (INST. CABLE TENSOR Y ACCESORIOS) media tensión | u | 16.47 | 1 | 16.47
119 | INSTALACIÓN DE TENSORES OPD, POSTE A POSTE DOBLE (INST. CABLE TENSOR Y ACCESORIOS) | u | 19.9 | 0 | 0
120 | INSTALACION DE ESTRUCTURA TIPO 1EP | u | 9.96 | 157 | 1563.72
121 | INSTALACION DE ESTRUCTURA TIPO 1ER | u | 13.04 | 20 | 260.8
122 | INSTALACION DE ESTRUCTURA TIPO 1ED | u | 19.44 | 19 | 369.36
123 | INSTALACION DE ESTRUCTURA RED PREENSAMBLADA TIPO IPP3 (PASANTE O TANGENTE CON 3 CONDUCTORES) | u | 26.56 | 119 | 3160.64
124 | INSTALACION DE ESTRUCTURA RED PREENSAMBLADA TIPO IPR3 (RETENSIÓN O TERMINAL, CON 3 CONDUCTORES) | u | 34.21 | 26 | 889.46
125 | INSTALACION DE ESTRUCTURA 1CP | u | 14.7 | 2 | 29.4
126 | INSTALACION DE ESTRUCTURA 1CA | u | 16.59 | 0 | 0
127 | INSTALACION DE ESTRUCTURA 1CR | u | 19.91 | 16 | 318.56
128 | INSTALACION DE ESTRUCTURA 1CD | u | 18.96 | 0 | 0
129 | INSTALACION DE ESTRUCTURA 1BA | u | 18.96 | 0 | 0
130 | INSTALACION DE ESTRUCTURA 1BD | u | 22.99 | 0 | 0
131 | INSTALACION DE ESTRUCTURA 1VR | u | 35.08 | 0 | 0
132 | INSTALACION DE ESTRUCTURA TIPO 3CP | u | 20.92 | 269 | 5627.48
133 | INSTALACION DE ESTRUCTURA TIPO 3CA | u | 19.42 | 12 | 233.04
134 | INSTALACION DE ESTRUCTURA TIPO 3CR | u | 23.16 | 24 | 555.84
135 | INSTALACION DE ESTRUCTURA TIPO 3CD | u | 33.61 | 24 | 806.64
136 | INSTALACION DE ESTRUCTURA TIPO 3VP | u | 29.88 | 0 | 0
137 | INSTALACION DE ESTRUCTURA TIPO 3VA | u | 35.11 | 0 | 0
138 | INSTALACION DE ESTRUCTURA TIPO 3VR | u | 38.1 | 0 | 0
139 | INSTALACION DE ESTRUCTURA TIPO 3VD | u | 39.59 | 0 | 0
140 | INSTALACION DE ESTRUCTURA TIPO 3SP | u | 20.17 | 0 | 0
141 | INSTALACION DE ESTRUCTURA TIPO 3SA | u | 20.17 | 0 | 0
142 | INSTALACION DE ESTRUCTURA TIPO 3SR | u | 20.92 | 0 | 0
143 | INSTALACION DE ESTRUCTURA TIPO 3HR | u | 77.4 | 0 | 0
144 | INSTALACION DE ESTRUCTURA TIPO 3SD | u | 23.16 | 0 | 0
145 | INSTALACION DE ESTRUCTURA TIPO 3HD | u | 101.84 | 4 | 407.36
146 | INSTALACION DE ESTRUCTURA TIPO 3BD | u | 31.37 | 0 | 0
147 | TENDIDO, REGULADO Y AMARRE DE CONDUCTOR # 2 AWG. | km | 378.17 | 1 | 378.17
148 | TENDIDO, REGULADO Y AMARRE DE CONDUCTOR # 1/0 AWG. | km | 400.58 | 18 | 7210.44
149 | TENDIDO, REGULADO Y AMARRE DE CONDUCTOR # 2/0 AWG. | km | 414.02 | 54 | 22357.08
150 | TENDIDO, REGULADO Y AMARRE DE CONDUCTOR # 3/0 AWG. | km | 433.77 | 0 | 0
151 | TENDIDO Y REGULADO DE CABLE PREENSAMBLADO 2X50+1X50 mm, 1/0 | km | 399.66 | 6 | 2397.96
152 | INSTALACIÓN DE SECCIONAMIENTO 1F (con estribo) | u | 21.88 | 35 | 765.8
153 | INSTALACIÓN DE SECCIONAMIENTO 3F (con estribo) | u | 36.36 | 1 | 36.36
154 | INSTALACIÓN DE PARARRAYO 3F | u | 45.45 | 2 | 90.9
155 | INSTALACIÓN DE PUESTA A TIERRA (RED PREENSAMBLADA O TRANSFORMADOR) | u | 17.16 | 13 | 223.08
156 | INSTALACION DE TRANSFORMADOR MONOFASICO, SECCIONAMIENTO, BAJANTE Y PUESTA A TIERRA ( HASTA 25 KVA) | u | 76.23 | 13 | 990.99
157 | INSTALACIÓN DE LUMINARIAS HASTA 150W | u | 19.53 | 110 | 2148.3
158 | Instalación sistema de medición (caja de policarbonato/módulo metálico con base socket + medidor + breaker de protección + acometida) - (zona rural concentrado) | u | 29.02 | 80 | 2321.6
159 | Cambio de sistema de medición (caja de policarbonato o base socket + medidor + breaker de protección + acometida) - (zona rural concentrado) | u | 32.14 | 9 | 289.26
160 | Instalación puesta a tierra sistema de medición (tuberia metálica EMT 1/2"+cable de cobre #8 THHN+grapas metálicas de 1/2"+varilla Cu 1,8 mts+conector+taco#6+tornillo t/pato) (zona rural concentrado) incluye RESANE | u | 17.16 | 80 | 1372.8
161 | Ingreso de información sistema comercial | u | 0.6 | 80 | 48
162 | Ingreso de Información al GIS | u | 1.1 | 975 | 1072.5
163 | EXCAVACION PARA COLOCAR TUBO POSTE PARA MEDIDOR (medidas del hueco 20x60x20) | u | 7.23 | 80 | 578.4
164 | Instalación de tubo poste galvanizado de 2 1/2" ó 3" de diámetro - (zona rural concentrado) | u | 37.03 | 80 | 2962.4
B | SUBTOTAL DE MANO DE OBRA |  |  |  | 84774.33
C | TRANSPORTE
165 | CARGA, TRANSPORTE Y DESCARGA DE POSTES H.A. 9 A 12 M | u | 27.23 | 98 | 8550.22
166 | CARGA, TRANSPORTE Y DESCARGA DE POSTES H.A. 14 M | u | 37.22 | 2 | 297.76
167 | TRANSPORTE DE MATERIALES (se determinará en función del volumen de materiales y ubicación del sector) | u |  |  | 3753.4133
168 | TRANSPORTE DE MANO DE OBRA (Costo mano de obra * factor distancia) | u |  |  | 2567.3433
C | SUBTOTAL DE TRANSPORTE |  |  |  | 15168.7367
D | SUBTOTAL DE MATERIAL + MANO DE OBRA |  | 424169.11
E | SUBTOTAL DE TRANSPORTE |  | 15168.74
F | SUBTOTAL DE PROYECTO (D + E) |  | 439337.85
G | COSTOS INDIRECTOS (12% DE F) |  | 52720.54
H | VALOR POR IVA (12% DE SUBTOTAL DE F+G) |  | 59047.0068
I | TOTAL DEL PROYECTO (F + G + H) |  | 551105.3968
D1: DISTANCIA AL PROYECTO EN KM (distancia desde las bodegas del Sistema hasta el proyecto por carretera) |  |  | 20
D2: DISTANCIA AL PROYECTO EN KM EN VIA NO CARROZABLE (distancia desde la vía carrozable hasta el lugar más cercano del proyecto ) |  |  | 0
FACTOR DE DISTANCIA (DISTANCIA EN KM/600)*(TOTAL MO) |  |  | 0.03
Notas:
El rubro transporte de un proyecto deberá contemplar, según sea el caso, el transporte de postes, el factor distancia por mano de obra y transporte de materiales
* El transporte de materiales deberá determinarseel costo real de transporte en función del volumen de materiales y ubicación del sector, el análisis de este rubro será parte del presupuesto del proyecto
** El factor distancia D= d1/600 se aplicará unicamente para vías carrozables; para el caso de zonas tramos de dificil acceso al sector el factor distancia será d2/200
d1= distancia en km por carretera desde la bodega principal de la Unidad de Negocio de CNEL EP hasta el sitio más cercano al proyecto.
d2 = distancia en km desde el último sitio carrozable hasta el sector.