## RESUMEN PRESUPUESTO REFENCIAL
PRESUPUESTO REFERENCIAL APAICA NEQUEMPARE |  |  |  | RESUMEN DE COSTOS
SISTEMAS INDIVIDUALES |  | 15 |  | SISTEMAS INDIVIDUALES | 45332.4625
Micro-redes |  | 0 |  | MICRO-REDES | 0
|  |  |  | TOTAL | 45332.4625
ÍTEM | RUBRO | PRECIO UNITARIO | MANO OBRA | MATERIALES | EQUIPOS Y HERRAMIENTAS | MATERIALES+EQUIPOS Y H
1 | Montaje Módulo Fotovoltaico (1 módulo) | 9517.95 | 67.5 | 565.58 | 1.45 | 567.03 | 634.53
2 | Montaje Caja Equipos Individual | 12318.75 | 100 | 718.45 | 2.8 | 721.25 | 821.25
3 | Montaje Banco Baterías (2 baterías) | 9885.375 | 112.5 | 545.2 | 1.325 | 546.525 | 659.025
4 | Puesta a Tierra Individual (1 varilla) | 1864.3875 | 97.5 | 25.63 | 1.1625 | 26.7925 | 124.2925
5 | Instalación Eléctrica Vivienda | 7872.75 | 260 | 261.25 | 3.6 | 264.85 | 524.85
6 | Capacitación | 1027 | 26.6667 | 41 | 0.8 | 41.8 | 68.4667
7 | Transporte | 2846.25 |  | 189.75 |  | 189.75 | 189.75
| TOTAL | 45332.4625 | 664.1667 | 2346.86 | 11.1375 | 2357.9975
3022.1642
3022.1642
RESUMEN DE COSTOS
| SISTEMAS INDIVIDUALES | 45332.4625
| MICRO-REDES | 0
| TOTAL | 45332.4625

## MONTAJE MÓDULO FOTOVOLTAICO
Instalaciones Individuales APAIKA NENQUEPARE | 15
PRESUPUESTO REFERENCIAL
RUBRO: MONTAJE MÓDULO FOTOVOLTAICO (1 MÓDULO) |  |  | PRECIO: | 634.53 |  | 9517.95
DESCRIPCIÓN | UNIDAD | CANTIDAD | TARIFA | PRECIO UNITARIO | CANTIDAD | SUBTOTAL
MANO OBRA |  |  |  | 67.5 |  | 1012.5
Ingeniero | HH | 0.5 | 30 | 15 | 15 | 225
Jefe de Grupo | HH | 0.5 | 20 | 10 | 15 | 150
Electricista | HH | 0.5 | 15 | 7.5 | 15 | 112.5
Maestro de Obra (Albañil) | HH | 0.5 | 10 | 5 | 15 | 75
Mano Obra no Calificada abrir zanja (1 persona 10m/h) 20x30cm | HH | 2 | 10 | 20 | 15 | 300
Mano Obra no Calificada tapar zanja (1 persona 20m/h) 20X30cm | HH | 1 | 10 | 10 | 15 | 150
MATERIALES |  |  |  | 565.58 |  | 8483.7
Módulo fotovoltaico 345W | c/u | 1 | 380 | 380 | 15 | 5700
Estructura de soporte y fijación para 1 módulo fotovoltaico | c/u | 1 | 100 | 100 | 15 | 1500
Fundición de base estructura soporte módulo (cemento, ripio, arena, agua) | kit | 1 | 40 | 40 | 15 | 600
Terminales MC4 macho | c/u | 2 | 2.52 | 5.04 | 15 | 75.6
Terminales MC4 hembra | c/u | 2 | 2.52 | 5.04 | 15 | 75.6
Cable tipo TTU # 10 AWG (módulo FV-regulador) | m | 20 | 1.4 | 28 | 15 | 420
Manguera Anillada 3/4" PVC | m | 5 | 0.5 | 2.5 | 15 | 37.5
Grapas metálica puente sencillo con tonillo y arandela para manguera anillada 3/4" | c/u | 15 | 0.1 | 1.5 | 15 | 22.5
Amarras plásticas 25cm color blanco | paquete | 1 | 3.5 | 3.5 | 15 | 52.5
EQUIPOS Y HERRAMIENTAS |  |  |  | 1.45 |  | 21.75
Equipos de protección personal (casco, guantes, gafas, etc) | HM | 2 | 0.25 | 0.5 | 15 | 7.5
Caja de herramientas para electricista (juego destorilladores phillips y planos, alicate, estilete, multímetro, flexometro, etc) | HM | 0.5 | 0.35 | 0.175 | 15 | 2.625
Escalera Aluminio Pie de Gallo de 1.83 m altura | HM | 0.25 | 0.3 | 0.075 | 15 | 1.125
Herramientas de excavación manual (1 pala,1 barra) | HM | 3.5 | 0.2 | 0.7 | 15 | 10.5

## MONTAJE CAJA DE EQUIPOS
Instalaciones Individuales APAIKA NENQUEPARE | 15
PRESUPUESTO REFENCIAL
RUBRO: MONTAJE CAJA EQUIPOS INDIVIDUAL |  |  | PRECIO: | 821.25 |  | 12318.75
DESCRIPCIÓN | UNIDAD | CANTIDAD | TARIFA | PRECIO UNITARIO | CANTIDAD | SUBTOTAL
MANO OBRA |  |  |  | 100 |  | 1500
Ingeniero Eléctrico | HH | 1 | 30 | 30 | 15 | 450
Jefe de Grupo | HH | 2 | 20 | 40 | 15 | 600
Electricista | HH | 2 | 15 | 30 | 15 | 450
MATERIALES |  |  |  | 718.45 |  | 10776.75
Regulador voltaje MPPT ≥ 20A 24V | c/u | 1 | 180 | 180 | 15 | 2700
Inversor ≥ 700W, 24Vdc/120Vac, 60Hz Onda Pura | c/u | 1 | 300 | 300 | 15 | 4500
Medidor de energía monofásico 120V con limitador de carga. | c/u | 1 | 112 | 112 | 15 | 1680
Caja antihurto con 3 prensaestopas para manguera anillada de 1/2" y 2 prensaestopas para manguera anillada de 3/4" ( alojará al regulador, inversor, medidor y protecciones montadas en riel DIN) con tornillos y turcas para sujección de los equipos y de la caja. | c/u | 1 | 50 | 50 | 15 | 750
Fusible cilíndrico 10x38mm In=10A Vn=1000Vdc con portafusible riel DIN | c/u | 2 | 3.75 | 7.5 | 15 | 112.5
Fusible cilíndrico 10x38mm In=32A Vn=1000Vdc con portafusible riel DIN | c/u | 1 | 3.5 | 3.5 | 15 | 52.5
Interruptor magnetotérmico monofásico de 6A, 1P riel DIN | c/u | 1 | 8.35 | 8.35 | 15 | 125.25
Bornera de conexión simple riel DIN 6mm2 | c/u | 2 | 0.7 | 1.4 | 15 | 21
Bornera de conexión simple riel DIN 16mm2 | c/u | 2 | 1.6 | 3.2 | 15 | 48
Enchufe 15A blindado polarizado 125Vac | c/u | 1 | 2.5 | 2.5 | 15 | 37.5
Conductor para el cableado y accesorios de Instalación | c/u | 1 | 50 | 50 | 15 | 750
EQUIPOS Y HERRAMIENTAS |  |  |  | 2.8 |  | 42
Equipos de protección personal (casco, guantes, gafas, etc) | HM | 2 | 0.25 | 0.5 | 15 | 7.5
Caja de herramientas para electricista (juego destorilladores phillips y planos, alicates, estiletes, multímetro, flexometro, etc) | HM | 2 | 0.35 | 0.7 | 15 | 10.5
Taladro a batería, brocas para metal y madera | HM | 1 | 0.4 | 0.4 | 15 | 6
Generador eléctrico (1kW) | HM | 2 | 0.6 | 1.2 | 15 | 18

## MONTAJE BANCO DE BATERÍAS
Instalaciones Individuales APAIKA NENQUEPARE | 15
PRESUPUESTO REFERENCIAL
RUBRO: MONTAJE BANCO BATERÍAS (2 BATERÍAS) |  |  | PRECIO: | 659.025 |  | 9885.375
DESCRIPCIÓN | UNIDAD | CANTIDAD | TARIFA | PRECIO UNITARIO | CANTIDAD | SUBTOTAL
MANO OBRA |  |  |  | 112.5 |  | 1687.5
Ingeniero Eléctrico | HH | 2 | 30 | 60 | 15 | 900
Jefe de Grupo | HH | 1.5 | 20 | 30 | 15 | 450
Electricista | HH | 1.5 | 15 | 22.5 | 15 | 337.5
MATERIALES |  |  |  | 545.2 |  | 8178
Batería AGM ≥150Ah, 12V, tipo C20 | c/u | 2 | 240 | 480 | 15 | 7200
Estructura de soporte 2 baterías | c/u | 1 | 30 | 30 | 15 | 450
Terminales de cobre estañado barril corto para calibre # 10AWG - M8 | c/u | 6 | 0.25 | 1.5 | 15 | 22.5
Terminales de cobre estañado barril corto para calibre # 6AWG - M8 | c/u | 6 | 0.35 | 2.1 | 15 | 31.5
Cable cobre tipo SGT # 6AWG conexión batería-inversor rojo | m | 3 | 2.7 | 8.1 | 15 | 121.5
Cable cobre tipo SGT # 6AWG conexión batería-inversor negro | m | 3 | 2.7 | 8.1 | 15 | 121.5
Cable cobre tipo THW # 10AWG conexión regulador-batería rojo | m | 3 | 1.4 | 4.2 | 15 | 63
Cable cobre tipo THW # 10AWG conexión regulador-batería negro | m | 3 | 1.4 | 4.2 | 15 | 63
Manguera anillada 1/2" | m | 5 | 0.35 | 1.75 | 15 | 26.25
Manguera anillada 3/4" | m | 5 | 0.5 | 2.5 | 15 | 37.5
Grapas metálica puente sencillo con tonillo para tuberia corrugada 1/2" | c/u | 5 | 0.1 | 0.5 | 15 | 7.5
Grapas metálica puente sencillo con tonillo para tuberia corrugada 3/4" | c/u | 15 | 0.15 | 2.25 | 15 | 33.75
EQUIPOS Y HERRAMIENTAS |  |  |  | 1.325 |  | 19.875
Equipos de protección personal (casco, guantes, gafas, etc) | HM | 2 | 0.25 | 0.5 | 15 | 7.5
Caja de herramientas menores para electricista (juego destorilladores phillips y planos, alicates, estiletes, multímetro, flexometro, etc) | HM | 2 | 0.35 | 0.7 | 15 | 10.5
Herramienta manual para identación o compresión de terminales de cobre estañados (6mm2 a 25mm2) | HM | 0.5 | 0.25 | 0.125 | 15 | 1.875

## PUESTA A TIERRA
Instalaciones Individuales APAIKA NENQUEPARE | 15
PRESUPUESTO REFERENCIAL
RUBRO: PUESTA A TIERRA INDIVIDUAL |  |  | PRECIO: | 124.2925 |  | 1864.3875
DESCRIPCIÓN | UNIDAD | CANTIDAD | TARIFA | PRECIO UNITARIO | CANTIDAD | SUBTOTAL
MANO OBRA |  |  |  | 97.5 |  | 1462.5
Ingeniero Eléctrico | HH | 0.5 | 30 | 15 | 15 | 225
Jefe de Grupo | HH | 1.5 | 20 | 30 | 15 | 450
Electricista | HH | 1.5 | 15 | 22.5 | 15 | 337.5
Mano Obra no Calificada abrir zanja (1 persona 10m/h) 20x30cm | HH | 2 | 10 | 20 | 15 | 300
Mano Obra no Calificada tapar zanja (1 persona 20m/h) 20X30cm | HH | 1 | 10 | 10 | 15 | 150
MATERIALES |  |  |  | 25.63 |  | 384.45
Varilla copperweld 5/8" x 1,80 m con conector | c/u | 1 | 12.88 | 12.88 | 15 | 193.2
Cable cobre desnudo # 10AWG | m | 15 | 0.85 | 12.75 | 15 | 191.25
EQUIPOS Y HERRAMIENTAS |  |  |  | 1.1625 |  | 17.4375
Equipos de protección personal (casco, guantes, gafas, etc) | HM | 2 | 0.25 | 0.5 | 15 | 7.5
Caja de herramientas para electricista (juego destorilladores phillips y planos, alicates, estiletes, multímetro, flexometro, etc) | HM | 1.5 | 0.35 | 0.525 | 15 | 7.875
Martillo | HM | 0.25 | 0.15 | 0.0375 | 15 | 0.5625
Herramientas excavación manual (1 pala,1 barra) | HM | 0.5 | 0.2 | 0.1 | 15 | 1.5

## INSTALACIÓN ELÉCTRICA DE LA VIV
Instalaciones Individuales APAIKA NENQUEPARE | 15
PRESUPUESTO REFERENCIAL
RUBRO: INSTALACIÓN ELÉCTRICA VIVIENDA |  |  | PRECIO: | 524.85 |  | 7872.75
DESCRIPCIÓN | UNIDAD | CANTIDAD | TARIFA | PRECIO UNITARIO | CANTIDAD | SUBTOTAL
MANO OBRA |  |  |  | 260 |  | 3900
Ingeniero Eléctrico | HH | 4 | 30 | 120 | 15 | 1800
Jefe de Grupo | HH | 4 | 20 | 80 | 15 | 1200
Electricista | HH | 4 | 15 | 60 | 15 | 900
MATERIALES |  |  |  | 261.25 |  | 3918.75
Caja distribución riel DIN 1 fila de 3/5 módulos+ 3 prensaestopas para manguera anillada de 1/2" con tornillo y arandelas para sujección | c/u | 1 | 55 | 55 | 15 | 825
Cajas derivación 12.5x12.5x7.5cm con entradas de cables preperforadas con tornillo y arandela para sujección | c/u | 5 | 4 | 20 | 15 | 300
Interruptor magnetotérmico monofásico de 2A, 1P riel DIN | c/u | 1 | 9.35 | 9.35 | 15 | 140.25
Interruptor magnetotérmico monofásico de 4A, 1P riel DIN | c/u | 1 | 8.35 | 8.35 | 15 | 125.25
Bornera de conexión simple riel DIN 6mm2 | c/u | 2 | 0.7 | 1.4 | 15 | 21
Interruptor sencillo 10A 127/250V de PVC con tornillos incluidos sobrepuesto | c/u | 5 | 1.5 | 7.5 | 15 | 112.5
Portalampara blanco E27 de PVC reforzado tipo sobrepuesto con tornillos | c/u | 5 | 1.25 | 6.25 | 15 | 93.75
Luminaria fluorescente compacta 22 W, 120Vac | c/u | 5 | 4.5 | 22.5 | 15 | 337.5
Tomacorriente doble 2P+T 15A 127/250V con tornillos sobrepuesto | c/u | 3 | 2.5 | 7.5 | 15 | 112.5
Cable cobre tipo THW # 12AWG conexión inversor AC-Medidor-breaker general-caja distribución breakers negro | m | 2 | 0.85 | 1.7 | 15 | 25.5
Cable cobre tipo THW # 12AWG conexión inversor AC-Medidor-breaker general-caja distribución breakers blanco | m | 2 | 0.85 | 1.7 | 15 | 25.5
Cable cobre tipo THW # 14AWG (Iluminación y tomacorrientes) negro | m | 50 | 0.6 | 30 | 15 | 450
Cable cobre tipo THW # 14AWG (Iluminación y tomacorrientes) blanco | m | 50 | 0.6 | 30 | 15 | 450
Cable cobre tipo THW # 14AWG (tierra) verde con blanco | m | 50 | 0.6 | 30 | 15 | 450
Manguera anillada de 1/2" | m | 50 | 0.35 | 17.5 | 15 | 262.5
Grapas metálica puente sencillo con tonillo para manguera anillada 1/2" | c/u | 70 | 0.1 | 7 | 15 | 105
Cinta aislante blanco | c/u | 2 | 0.5 | 1 | 15 | 15
Cinta aislante negro | c/u | 2 | 0.5 | 1 | 15 | 15
Amarras plásticas 25cm color blanco | c/u | 1 | 3.5 | 3.5 | 15 | 52.5
EQUIPOS Y HERRAMIENTAS |  |  |  | 3.6 |  | 54
Equipos de protección personal (casco, guantes, gafas, etc) | HM | 4 | 0.25 | 1 | 15 | 15
Caja de herramientas para electricista (juego destorilladores phillips y planos, alicates, estiletes, multímetro, flexometro, etc) | HM | 4 | 0.35 | 1.4 | 15 | 21
Escalera Aluminio Pie de Gallo de 1.83 m altura | HM | 4 | 0.3 | 1.2 | 15 | 18

## CAPACITACIÓN
Instalaciones Individuales APAIKA NENQUEPARE | 15
Número de capacitaciones | 1
PRESUPUESTO REFERENCIAL
RUBRO: CAPACITACIÓN |  |  | PRECIO: | 1027 |  | 1027
DESCRIPCIÓN | UNIDAD | CANTIDAD | TARIFA | PRECIO UNITARIO | CANTIDAD | SUBTOTAL
MANO OBRA |  |  |  | 400 |  | 400 | 26.6667
Ingeniero Eléctrico | HH | 8 | 30 | 240 | 1 | 240 | 16
Jefe de Grupo | HH | 8 | 20 | 160 | 1 | 160 | 10.6667
MATERIALES |  |  |  | 615 |  | 615 | 41
Folletos usuarios finales sistemas fotovoltaicos | c/u | 15 | 15 | 225 | 1 | 225
Folletos técnicos comunitarios | c/u | 5 | 15 | 75 | 1 | 75
Poster plastificado A3 | c/u | 15 | 20 | 300 | 1 | 300
Fungibles (papelotes, marcadores, cinta, etc) | c/u | 1 | 15 | 15 | 1 | 15
Kit herramientas (multímetro, pinza electricista, pelacable manual hasta # 8AWG, destornilladores phillips y plano, caja herramientas 12", alicate electricista) (para entrega a los técnicos comunitarios) | c/u | 0 | 100 | 0 | 1 | 0
EQUIPOS Y HERRAMIENTAS |  |  |  | 12 |  | 12 | 0.8
Proyector | HM | 8 | 0.5 | 4 | 1 | 4
Laptop | HM | 8 | 0.4 | 3.2 | 1 | 3.2
Generador eléctricos (1kW) | HM | 8 | 0.6 | 4.8 | 1 | 4.8

## TRANSPORTE
Instalaciones Individuales APAIKA NENQUEPARE | 15
Potencia instalada sistemas individuales | 5175 | Wp
PRESUPUESTO REFERENCIAL
RUBRO: TRANSPORTE |  |  | PRECIO: | 2846.25 |  | 2846.25
DESCRIPCIÓN | CANTIDAD | TARIFA | PRECIO UNITARIO | CANTIDAD | UNIDADES | SUBTOTAL
Transporte carga equipos sistemas individuales internacional | 1 | 1293.75 | 1293.75 | 15 | Kg (20Kg panel + 47Kg batería) | 1293.75
Transporte carga equipos sistemas individuales Guayaquil - Lago Agrio | 1 | 672.75 | 672.75 | 15 | Kg (20Kg panel + 47Kg batería) | 672.75
Transporte desde Lago Agrio hasta las comunidades (terrestre 50 km) | 1 | 362.25 | 362.25 | 15 | Kg (20Kg panel + 47Kg batería) | 362.25
Seguros Internacional y nacional | 1 | 517.5 | 517.5 | 15 | Seguros | 517.5
Total Transporte | [5 empty] | 2846.25

## USD-W
PRESUPUESTO REFERENCIAL ALTO PUNINO
Sistemas Individuales |  | 15 | 5175 | Wp
Micro-redes |  | 0
ÍTEM | RUBRO | PRECIO MATERIALES | PRECIO INSTALACIÓN
1 | Montaje Módulo Fotovoltaico (1 módulo) | 8483.7 | 1034.25
2 | Montaje Caja Equipos Individual | 10776.75 | 1542
3 | Montaje Banco Baterías (2 baterías) | 8178 | 1707.375
4 | Puesta a Tierra Individual (1 varilla) | 384.45 | 1479.9375
5 | Instalación Eléctrica Vivienda | 3918.75 | 3954
6 | Capacitación usuarios individuales |  | 1027
7 | Transporte y seguros |  | 2846.25
| TOTAL | 31741.65 | 13590.8125 | 10744.5625 | mano de obra | 23.7%
| COSTO X W | 6.1337 | 2.6262 | 716.3042 | mdo / sist
|  | cost inst material | cost inst + transp
| COSTO TOTAL instalado | 45332.4625 | USD
| COSTO TOTAL Wp instalado | 8.7599 | USD/W-instalado