## RESUMEN PRESUPUESTO REFENCIAL
PRESUPUESTO REFERENCIAL ALTO PUNINO
SISTEMAS INDIVIDUALES |  | 29
Micro-redes |  | 0
ÍTEM | RUBRO | PRECIO UNITARIO | MANO OBRA | MATERIALES | EQUIPOS Y HERRAMIENTAS | MATERIALES+EQUIPOS Y H
1 | Montaje Módulo Fotovoltaico (1 módulo) | 18401.37 | 67.5 | 565.58 | 1.45 | 567.03 | 634.53
2 | Montaje Caja Equipos Individual | 23816.25 | 100 | 718.45 | 2.8 | 721.25 | 821.25
3 | Montaje Banco Baterías (2 baterías) | 19111.725 | 112.5 | 545.2 | 1.325 | 546.525 | 659.025
4 | Puesta a Tierra Individual (1 varilla) | 3604.4825 | 97.5 | 25.63 | 1.1625 | 26.7925 | 124.2925
5 | Instalación Eléctrica Vivienda | 15220.65 | 260 | 261.25 | 3.6 | 264.85 | 524.85
6 | Capacitación | 1027 | 13.7931 | 21.2069 | 0.41379 | 21.6207 | 35.4138
7 | Transporte | 5502.75 |  | 189.75 |  | 189.75 | 189.75
| TOTAL | 86684.2275 | 651.2931 | 2137.3169 | 10.7513 | 2989.1113
PRESUPUESTO REFERENCIAL ALTO PUNINO |  |  | 2989.1113
MICRO-REDES |  | 1
NÚMERO DE MÓDULOS 2,7 Kw |  | 8
Sistemas Individuales
ÍTEM | RUBRO | PRECIO UNITARIO
1 | Montaje Módulo Fotovoltaico (64 módulos) - micro-red | 38956.96
2 | Montaje Caja micro-red | 10489.8
3 | Montaje Banco Baterías (64 baterías) micro-red | 36129.6
4 | Puesta a Tierra Individual micro-red | 150.0525
5 | Instalación Eléctrica Vivienda micro-red (28 viviendas) | 19836.6
6 | Pararrayos micro-red | 2644.9375
7 | Instalación módulo de potencia | 40276.3
8 | Construcción casa de equipos | 11876
9 | Instalación eléctrica casa de equipos | 721.05
10 | Red de distribución | 57380.8053
11 | Capacitación usuarios de micro-red | 1027
12 | Capacitación técnicos CNEL Sucumbíos (operación y mantenimiento micro-red y sistemas fotovoltaicos) | 1027
13 | Transporte | 12144
| TOTAL | 232660.1053
RESUMEN DE COSTOS
| SISTEMAS INDIVIDUALES | 86684.2275
| MICRO-REDES | 232660.1053
| TOTAL | 319344.3328

## MONTAJE MÓDULO FOTOVOLTAICO
Instalaciones Individuales | 29
Instalaciones Micro-redes
PRESUPUESTO REFERENCIAL
RUBRO: MONTAJE MÓDULO FOTOVOLTAICO (1 MÓDULO) |  |  | PRECIO: | 634.53 |  | 18401.37
DESCRIPCIÓN | UNIDAD | CANTIDAD | TARIFA | PRECIO UNITARIO | CANTIDAD | SUBTOTAL
MANO OBRA |  |  |  | 67.5 |  | 1957.5
Ingeniero | HH | 0.5 | 30 | 15 | 29 | 435
Jefe de Grupo | HH | 0.5 | 20 | 10 | 29 | 290
Electricista | HH | 0.5 | 15 | 7.5 | 29 | 217.5
Maestro de Obra (Albañil) | HH | 0.5 | 10 | 5 | 29 | 145
Mano Obra no Calificada abrir zanja (1 persona 10m/h) 20x30cm | HH | 2 | 10 | 20 | 29 | 580
Mano Obra no Calificada tapar zanja (1 persona 20m/h) 20X30cm | HH | 1 | 10 | 10 | 29 | 290
MATERIALES |  |  |  | 565.58 |  | 16401.82
Módulo fotovoltaico 345W | c/u | 1 | 380 | 380 | 29 | 11020
Estructura de soporte y fijación para 1 módulo fotovoltaico | c/u | 1 | 100 | 100 | 29 | 2900
Fundición de base estructura soporte módulo (cemento, ripio, arena, agua) | kit | 1 | 40 | 40 | 29 | 1160
Terminales MC4 macho | c/u | 2 | 2.52 | 5.04 | 29 | 146.16
Terminales MC4 hembra | c/u | 2 | 2.52 | 5.04 | 29 | 146.16
Cable tipo TTU # 10 AWG (módulo FV-regulador) | m | 20 | 1.4 | 28 | 29 | 812
Manguera Anillada 3/4" PVC | m | 5 | 0.5 | 2.5 | 29 | 72.5
Grapas metálica puente sencillo con tonillo y arandela para manguera anillada 3/4" | c/u | 15 | 0.1 | 1.5 | 29 | 43.5
Amarras plásticas 25cm color blanco | paquete | 1 | 3.5 | 3.5 | 29 | 101.5
EQUIPOS Y HERRAMIENTAS |  |  |  | 1.45 |  | 42.05
Equipos de protección personal (casco, guantes, gafas, etc) | HM | 2 | 0.25 | 0.5 | 29 | 14.5
Caja de herramientas para electricista (juego destorilladores phillips y planos, alicate, estilete, multímetro, flexometro, etc) | HM | 0.5 | 0.35 | 0.175 | 29 | 5.075
Escalera Aluminio Pie de Gallo de 1.83 m altura | HM | 0.25 | 0.3 | 0.075 | 29 | 2.175
Herramientas de excavación manual (1 pala,1 barra) | HM | 3.5 | 0.2 | 0.7 | 29 | 20.3

## MONTAJE CAJA DE EQUIPOS
Instalaciones Individuales | 29
Instalaciones Micro-redes
PRESUPUESTO REFENCIAL
RUBRO: MONTAJE CAJA EQUIPOS INDIVIDUAL |  |  | PRECIO: | 821.25 |  | 23816.25
DESCRIPCIÓN | UNIDAD | CANTIDAD | TARIFA | PRECIO UNITARIO | CANTIDAD | SUBTOTAL
MANO OBRA |  |  |  | 100 |  | 2900
Ingeniero Eléctrico | HH | 1 | 30 | 30 | 29 | 870
Jefe de Grupo | HH | 2 | 20 | 40 | 29 | 1160
Electricista | HH | 2 | 15 | 30 | 29 | 870
MATERIALES |  |  |  | 718.45 |  | 20835.05
Regulador voltaje MPPT ≥ 20A 24V | c/u | 1 | 180 | 180 | 29 | 5220
Inversor ≥ 700W, 24Vdc/120Vac, 60Hz Onda Pura | c/u | 1 | 300 | 300 | 29 | 8700
Medidor de energía monofásico 120V con limitador de carga. | c/u | 1 | 112 | 112 | 29 | 3248
Caja antihurto con 3 prensaestopas para manguera anillada de 1/2" y 2 prensaestopas para manguera anillada de 3/4" ( alojará al regulador, inversor, medidor y protecciones montadas en riel DIN) con tornillos y turcas para sujección de los equipos y de la caja. | c/u | 1 | 50 | 50 | 29 | 1450
Fusible cilíndrico 10x38mm In=10A Vn=1000Vdc con portafusible riel DIN | c/u | 2 | 3.75 | 7.5 | 29 | 217.5
Fusible cilíndrico 10x38mm In=32A Vn=1000Vdc con portafusible riel DIN | c/u | 1 | 3.5 | 3.5 | 29 | 101.5
Interruptor magnetotérmico monofásico de 6A, 1P riel DIN | c/u | 1 | 8.35 | 8.35 | 29 | 242.15
Bornera de conexión simple riel DIN 6mm2 | c/u | 2 | 0.7 | 1.4 | 29 | 40.6
Bornera de conexión simple riel DIN 16mm2 | c/u | 2 | 1.6 | 3.2 | 29 | 92.8
Enchufe 15A blindado polarizado 125Vac | c/u | 1 | 2.5 | 2.5 | 29 | 72.5
Conductor para el cableado y accesorios de Instalación | c/u | 1 | 50 | 50 | 29 | 1450
EQUIPOS Y HERRAMIENTAS |  |  |  | 2.8 |  | 81.2
Equipos de protección personal (casco, guantes, gafas, etc) | HM | 2 | 0.25 | 0.5 | 29 | 14.5
Caja de herramientas para electricista (juego destorilladores phillips y planos, alicates, estiletes, multímetro, flexometro, etc) | HM | 2 | 0.35 | 0.7 | 29 | 20.3
Taladro a batería, brocas para metal y madera | HM | 1 | 0.4 | 0.4 | 29 | 11.6
Generador eléctrico (1kW) | HM | 2 | 0.6 | 1.2 | 29 | 34.8

## MONTAJE BANCO DE BATERÍAS
Instalaciones Individuales | 29
Instalaciones Micro-redes
PRESUPUESTO REFERENCIAL
RUBRO: MONTAJE BANCO BATERÍAS (2 BATERÍAS) |  |  | PRECIO: | 659.025 |  | 19111.725
DESCRIPCIÓN | UNIDAD | CANTIDAD | TARIFA | PRECIO UNITARIO | CANTIDAD | SUBTOTAL
MANO OBRA |  |  |  | 112.5 |  | 3262.5
Ingeniero Eléctrico | HH | 2 | 30 | 60 | 29 | 1740
Jefe de Grupo | HH | 1.5 | 20 | 30 | 29 | 870
Electricista | HH | 1.5 | 15 | 22.5 | 29 | 652.5
MATERIALES |  |  |  | 545.2 |  | 15810.8
Batería AGM ≥150Ah, 12V, tipo C20 | c/u | 2 | 240 | 480 | 29 | 13920
Estructura de soporte 2 baterías | c/u | 1 | 30 | 30 | 29 | 870
Terminales de cobre estañado barril corto para calibre # 10AWG - M8 | c/u | 6 | 0.25 | 1.5 | 29 | 43.5
Terminales de cobre estañado barril corto para calibre # 6AWG - M8 | c/u | 6 | 0.35 | 2.1 | 29 | 60.9
Cable cobre tipo SGT # 6AWG conexión batería-inversor rojo | m | 3 | 2.7 | 8.1 | 29 | 234.9
Cable cobre tipo SGT # 6AWG conexión batería-inversor negro | m | 3 | 2.7 | 8.1 | 29 | 234.9
Cable cobre tipo THW # 10AWG conexión regulador-batería rojo | m | 3 | 1.4 | 4.2 | 29 | 121.8
Cable cobre tipo THW # 10AWG conexión regulador-batería negro | m | 3 | 1.4 | 4.2 | 29 | 121.8
Manguera anillada 1/2" | m | 5 | 0.35 | 1.75 | 29 | 50.75
Manguera anillada 3/4" | m | 5 | 0.5 | 2.5 | 29 | 72.5
Grapas metálica puente sencillo con tonillo para tuberia corrugada 1/2" | c/u | 5 | 0.1 | 0.5 | 29 | 14.5
Grapas metálica puente sencillo con tonillo para tuberia corrugada 3/4" | c/u | 15 | 0.15 | 2.25 | 29 | 65.25
EQUIPOS Y HERRAMIENTAS |  |  |  | 1.325 |  | 38.425
Equipos de protección personal (casco, guantes, gafas, etc) | HM | 2 | 0.25 | 0.5 | 29 | 14.5
Caja de herramientas menores para electricista (juego destorilladores phillips y planos, alicates, estiletes, multímetro, flexometro, etc) | HM | 2 | 0.35 | 0.7 | 29 | 20.3
Herramienta manual para identación o compresión de terminales de cobre estañados (6mm2 a 25mm2) | HM | 0.5 | 0.25 | 0.125 | 29 | 3.625

## PUESTA A TIERRA
Instalaciones Individuales | 29
Instalaciones Micro-redes
PRESUPUESTO REFERENCIAL
RUBRO: PUESTA A TIERRA INDIVIDUAL |  |  | PRECIO: | 124.2925 |  | 3604.4825
DESCRIPCIÓN | UNIDAD | CANTIDAD | TARIFA | PRECIO UNITARIO | CANTIDAD | SUBTOTAL
MANO OBRA |  |  |  | 97.5 |  | 2827.5
Ingeniero Eléctrico | HH | 0.5 | 30 | 15 | 29 | 435
Jefe de Grupo | HH | 1.5 | 20 | 30 | 29 | 870
Electricista | HH | 1.5 | 15 | 22.5 | 29 | 652.5
Mano Obra no Calificada abrir zanja (1 persona 10m/h) 20x30cm | HH | 2 | 10 | 20 | 29 | 580
Mano Obra no Calificada tapar zanja (1 persona 20m/h) 20X30cm | HH | 1 | 10 | 10 | 29 | 290
MATERIALES |  |  |  | 25.63 |  | 743.27
Varilla copperweld 5/8" x 1,80 m con conector | c/u | 1 | 12.88 | 12.88 | 29 | 373.52
Cable cobre desnudo # 10AWG | m | 15 | 0.85 | 12.75 | 29 | 369.75
EQUIPOS Y HERRAMIENTAS |  |  |  | 1.1625 |  | 33.7125
Equipos de protección personal (casco, guantes, gafas, etc) | HM | 2 | 0.25 | 0.5 | 29 | 14.5
Caja de herramientas para electricista (juego destorilladores phillips y planos, alicates, estiletes, multímetro, flexometro, etc) | HM | 1.5 | 0.35 | 0.525 | 29 | 15.225
Martillo | HM | 0.25 | 0.15 | 0.0375 | 29 | 1.0875
Herramientas excavación manual (1 pala,1 barra) | HM | 0.5 | 0.2 | 0.1 | 29 | 2.9

## INSTALACIÓN ELÉCTRICA DE LA VIV
Instalaciones Individuales | 29
Instalaciones Micro-redes
PRESUPUESTO REFERENCIAL
RUBRO: INSTALACIÓN ELÉCTRICA VIVIENDA |  |  | PRECIO: | 524.85 |  | 15220.65
DESCRIPCIÓN | UNIDAD | CANTIDAD | TARIFA | PRECIO UNITARIO | CANTIDAD | SUBTOTAL
MANO OBRA |  |  |  | 260 |  | 7540
Ingeniero Eléctrico | HH | 4 | 30 | 120 | 29 | 3480
Jefe de Grupo | HH | 4 | 20 | 80 | 29 | 2320
Electricista | HH | 4 | 15 | 60 | 29 | 1740
MATERIALES |  |  |  | 261.25 |  | 7576.25
Caja distribución riel DIN 1 fila de 3/5 módulos+ 3 prensaestopas para manguera anillada de 1/2" con tornillo y arandelas para sujección | c/u | 1 | 55 | 55 | 29 | 1595
Cajas derivación 12.5x12.5x7.5cm con entradas de cables preperforadas con tornillo y arandela para sujección | c/u | 5 | 4 | 20 | 29 | 580
Interruptor magnetotérmico monofásico de 2A, 1P riel DIN | c/u | 1 | 9.35 | 9.35 | 29 | 271.15
Interruptor magnetotérmico monofásico de 4A, 1P riel DIN | c/u | 1 | 8.35 | 8.35 | 29 | 242.15
Bornera de conexión simple riel DIN 6mm2 | c/u | 2 | 0.7 | 1.4 | 29 | 40.6
Interruptor sencillo 10A 127/250V de PVC con tornillos incluidos sobrepuesto | c/u | 5 | 1.5 | 7.5 | 29 | 217.5
Portalampara blanco E27 de PVC reforzado tipo sobrepuesto con tornillos | c/u | 5 | 1.25 | 6.25 | 29 | 181.25
Luminaria fluorescente compacta 22 W, 120Vac | c/u | 5 | 4.5 | 22.5 | 29 | 652.5
Tomacorriente doble 2P+T 15A 127/250V con tornillos sobrepuesto | c/u | 3 | 2.5 | 7.5 | 29 | 217.5
Cable cobre tipo THW # 12AWG conexión inversor AC-Medidor-breaker general-caja distribución breakers negro | m | 2 | 0.85 | 1.7 | 29 | 49.3
Cable cobre tipo THW # 12AWG conexión inversor AC-Medidor-breaker general-caja distribución breakers blanco | m | 2 | 0.85 | 1.7 | 29 | 49.3
Cable cobre tipo THW # 14AWG (Iluminación y tomacorrientes) negro | m | 50 | 0.6 | 30 | 29 | 870
Cable cobre tipo THW # 14AWG (Iluminación y tomacorrientes) blanco | m | 50 | 0.6 | 30 | 29 | 870
Cable cobre tipo THW # 14AWG (tierra) verde con blanco | m | 50 | 0.6 | 30 | 29 | 870
Manguera anillada de 1/2" | m | 50 | 0.35 | 17.5 | 29 | 507.5
Grapas metálica puente sencillo con tonillo para manguera anillada 1/2" | c/u | 70 | 0.1 | 7 | 29 | 203
Cinta aislante blanco | c/u | 2 | 0.5 | 1 | 29 | 29
Cinta aislante negro | c/u | 2 | 0.5 | 1 | 29 | 29
Amarras plásticas 25cm color blanco | c/u | 1 | 3.5 | 3.5 | 29 | 101.5
EQUIPOS Y HERRAMIENTAS |  |  |  | 3.6 |  | 104.4
Equipos de protección personal (casco, guantes, gafas, etc) | HM | 4 | 0.25 | 1 | 29 | 29
Caja de herramientas para electricista (juego destorilladores phillips y planos, alicates, estiletes, multímetro, flexometro, etc) | HM | 4 | 0.35 | 1.4 | 29 | 40.6
Escalera Aluminio Pie de Gallo de 1.83 m altura | HM | 4 | 0.3 | 1.2 | 29 | 34.8

## CAPACITACIÓN
Instalaciones Individuales | 29
Instalaciones Micro-redes
Número de capacitaciones | 1
PRESUPUESTO REFERENCIAL
RUBRO: CAPACITACIÓN |  |  | PRECIO: | 1027 |  | 1027
DESCRIPCIÓN | UNIDAD | CANTIDAD | TARIFA | PRECIO UNITARIO | CANTIDAD | SUBTOTAL
MANO OBRA |  |  |  | 400 |  | 400 | 13.7931
Ingeniero Eléctrico | HH | 8 | 30 | 240 | 1 | 240 | 8.2759
Jefe de Grupo | HH | 8 | 20 | 160 | 1 | 160 | 5.5172
MATERIALES |  |  |  | 615 |  | 615 | 21.2069
Folletos usuarios finales sistemas fotovoltaicos | c/u | 15 | 15 | 225 | 1 | 225
Folletos técnicos comunitarios | c/u | 5 | 15 | 75 | 1 | 75
Poster plastificado A3 | c/u | 15 | 20 | 300 | 1 | 300
Fungibles (papelotes, marcadores, cinta, etc) | c/u | 1 | 15 | 15 | 1 | 15
Kit herramientas (multímetro, pinza electricista, pelacable manual hasta # 8AWG, destornilladores phillips y plano, caja herramientas 12", alicate electricista) (para entrega a los técnicos comunitarios) | c/u | 0 | 100 | 0 | 1 | 0
EQUIPOS Y HERRAMIENTAS |  |  |  | 12 |  | 12 | 0.41379
Proyector | HM | 8 | 0.5 | 4 | 1 | 4
Laptop | HM | 8 | 0.4 | 3.2 | 1 | 3.2
Generador eléctricos (1kW) | HM | 8 | 0.6 | 4.8 | 1 | 4.8

## TRANSPORTE
Instalaciones Individuales | 29
Instalaciones Micro-redes
Potencia instalada sistemas individuales | 10005 | Wp
PRESUPUESTO REFERENCIAL
RUBRO: TRANSPORTE |  |  | PRECIO: | 5502.75 |  | 5502.75
DESCRIPCIÓN | CANTIDAD | TARIFA | PRECIO UNITARIO | CANTIDAD | UNIDADES | SUBTOTAL
Transporte carga equipos sistemas individuales internacional | 1 | 2501.25 | 2501.25 | 29 | Kg (20Kg panel + 47Kg batería) | 2501.25
Transporte carga equipos sistemas individuales Guayaquil - Lago Agrio | 1 | 1300.65 | 1300.65 | 29 | Kg (20Kg panel + 47Kg batería) | 1300.65
Transporte desde Lago Agrio hasta las comunidades (terrestre 50 km) | 1 | 700.35 | 700.35 | 29 | Kg (20Kg panel + 47Kg batería) | 700.35
Seguros Internacional y nacional | 1 | 1000.5 | 1000.5 | 29 | Seguros | 1000.5
Total Transporte | [5 empty] | 5502.75

## USD-W
PRESUPUESTO REFERENCIAL ALTO PUNINO
Sistemas Individuales |  | 29 | 10005 | Wp
Micro-redes |  | 0
ÍTEM | RUBRO | PRECIO MATERIALES | PRECIO INSTALACIÓN
1 | Montaje Módulo Fotovoltaico (1 módulo) | 16401.82 | 1999.55
2 | Montaje Caja Equipos Individual | 20835.05 | 2981.2
3 | Montaje Banco Baterías (2 baterías) | 15810.8 | 3300.925
4 | Puesta a Tierra Individual (1 varilla) | 743.27 | 2861.2125
5 | Instalación Eléctrica Vivienda | 7576.25 | 7644.4
6 | Capacitación usuarios individuales |  | 1027
7 | Transporte y seguros |  | 5502.75
| TOTAL | 61367.19 | 25317.0375 | 19814.2875 | mano de obra | 22.86%
| COSTO X W | 6.1337 | 2.5304 | 683.2513 | mdo / sist
|  | cost inst material | cost inst + transp
| COSTO TOTAL instalado | 86684.2275 | USD
| COSTO TOTAL Wp instalado | 8.6641 | USD/W-instalado
PRESUPUESTO REFERENCIAL ALTO PUNINO
Micro-redes |  | 8 | 22080 | Wp
Sistemas Individuales |  | 0
ÍTEM | RUBRO | PRECIO MATERIALES | PRECIO INSTALACIÓN
1 | Montaje arreglo solar (64 módulos) | 35241.76 | 3715.2
2 | Montaje Caja micro-red | 5556.4 | 4933.4
3 | Montaje Banco Baterías (64 baterías) | 34586.4 | 1543.2
4 | Puesta a Tierra Micro-red (3 varillas) | 51.39 | 98.6625
5 | Instalación Eléctrica Vivienda micro-red | 7315 | 12521.6
6 | Pararrayos micro-red | 2120 | 524.9375
7 | Instalación móduloc de potencia | 30960 | 9316.3
8 | Construcción casa de equipos | 10200 | 1676
9 | Instalación eléctrica casa de equipos | 313.85 | 407.2
10 | Red de distribución | 40712.0053 | 16668.8 |  |  |  | 162682.25 | costo total sin red
11 | Capacitación usuarios micro-red |  | 1027 |  |  |  | 7.3679 | USD/W sin red y casa de equipos
12 | Capacitación técnicos CNEL |  | 1027
13 | Transporte y seguros micro-red |  | 12144
| TOTAL | 167056.8053 | 65603.3 | 53459.3 | mano de obra | 22.98%
| COSTO X W | 7.566 | 2.9712 | 6682.4125 | mdo / sist
|  | cost inst material | cost inst + transp
| COSTO TOTAL instalado | 232660.1053 | USD
| COSTO TOTAL Wp instalado | 10.5371 | USD/W-instalado
| Costo total de materiales | 228423.9953
| Costo toatal de mano de Obra | 90920.3375
| COSTO TOTAL DEL PROYECTO | 319344.3328

## MONTAJE MÓDULO PV MICRO-RED
Número de módulos 2,7 kW | 8
Instalaciones Micro-redes | 1
PRESUPUESTO REFERENCIAL
RUBRO: MONTAJE MÓDULO FOTOVOLTAICO (8 MÓDULOS) |  |  | PRECIO: | 4980.62 |  | 38956.96
DESCRIPCIÓN | UNIDAD | CANTIDAD | TARIFA | PRECIO UNITARIO | CANTIDAD | SUBTOTAL
MANO OBRA |  |  |  | 460 |  | 3680
Ingeniero | HH | 4 | 30 | 120 | 8 | 960
Jefe de Grupo | HH | 8 | 20 | 160 | 8 | 1280
Electricista | HH | 4 | 15 | 60 | 8 | 480
Maestro de Obra (Albañil) | HH | 4 | 10 | 40 | 8 | 320
Mano Obra no Calificada abrir zanja (1 persona 10m/h) 20x30cm | HH | 4 | 10 | 40 | 8 | 320
Mano Obra no Calificada tapar zanja (1 persona 20m/h) 20X30cm | HH | 4 | 10 | 40 | 8 | 320
MATERIALES |  |  |  | 4516.22 |  | 35241.76
Módulo fotovoltaico 345W | c/u | 8 | 380 | 3040 | 8 | 24320
Estructura de soporte y fijación para 1 módulo fotovoltaico de 2,7 kW (8 paneles solares) | c/u | 1 | 900 | 900 | 8 | 7200
Fundición de base estructura soporte módulo para 64 paneles solares (cemento, ripio, arena, agua) | kit | 1 | 190 | 190 | 8 | 1520
Terminales MC4 macho | c/u | 18 | 2.52 | 45.36 | 8 | 362.88
Terminales MC4 hembra | c/u | 18 | 2.52 | 45.36 | 8 | 362.88
Cable THW # 12AWG cableado - suave (conexión paneles-caja conexión paneles) rojo | m | 30 | 0.85 | 25.5 | 8 | 204
Cable THW # 12AWG cableado - suave (conexión paneles-caja conexión paneles) negro | m | 30 | 0.85 | 25.5 | 8 | 204
Manguera Anillada 3/4" PVC | m | 30 | 0.5 | 15 | 8 | 120
Grapas metálica puente sencillo con tonillo y arandela para manguera anillada 3/4" | c/u | 40 | 0.1 | 4 | 8 | 32
Caja conexión paneles PV ≥ 8 entradas (caja de conexión para sistemas solares) | c/u | 1 | 150 | 150 | 4 | 600
Cable THW # 8AWG cableado - suave (caja conexión paneles – modulo de potencia)- rojo | m | 18 | 2 | 36 | 4 | 144
Cable THW # 8AWG cableado - suave (caja conexión paneles – modulo de potencia) - negro | m | 18 | 2 | 36 | 4 | 144
Amarras plásticas 25cm color blanco | paquete | 1 | 3.5 | 3.5 | 8 | 28
EQUIPOS Y HERRAMIENTAS |  |  |  | 4.4 |  | 35.2
Equipos de protección personal (casco, guantes, gafas, etc) | HM | 4 | 0.25 | 1 | 8 | 8
Caja de herramientas para electricista (juego destorilladores phillips y planos, alicate, estilete, multímetro, flexometro, etc) | HM | 4 | 0.35 | 1.4 | 8 | 11.2
Escalera Aluminio Pie de Gallo de 1.83 m altura | HM | 4 | 0.3 | 1.2 | 8 | 9.6
Herramientas de excavación manual (1 pala,1 barra) | HM | 4 | 0.2 | 0.8 | 8 | 6.4

## MONTAJE CAJA MICRO-RED
Número de módulos 2,7 kW | 8
Instalaciones Micro-redes | 1
PRESUPUESTO REFENCIAL
RUBRO: MONTAJE DE LA CAJA MEDIDOR - MICRO-RED |  |  | PRECIO: | 365 |  | 10489.8
DESCRIPCIÓN | UNIDAD | CANTIDAD | TARIFA | PRECIO UNITARIO | CANTIDAD | SUBTOTAL
MANO OBRA |  |  |  | 170 |  | 4930
Ingeniero Eléctrico | HH | 2 | 30 | 60 | 29 | 1740
Jefe de Grupo | HH | 4 | 20 | 80 | 29 | 2320
Electricista | HH | 2 | 15 | 30 | 29 | 870
MATERIALES |  |  |  | 191.6 |  | 5556.4
Caja antihurto con prensaestopas (hasta tres de 1-1/4" y uno de 1/2"), alojará al medidor, protecciones y embarrado conexión micro-red. | c/u | 1 | 50 | 50 | 29 | 1450
Tubo poste de 2 1/2 " diámetro hierro galvanizado de 3 m de longitud espesor 2mm con su respectivo ángulo soldado (50x3mm) para sujeción de la caja antihurto | m | 2.5 | 7 | 17.5 | 29 | 507.5
Medidor de energía con limitador de carga | c/u | 1 | 112 | 112 | 29 | 3248
Interruptor magnetotérmico monofásico de 6A, 1P riel DIN | c/u | 1 | 1.1 | 1.1 | 29 | 31.9
Tubo metálico flexible recubierto de PVC diámetro 1-1/2" | m | 2.5 | 3 | 7.5 | 29 | 217.5
Amarras plásticas 30cm color blanco | c/u | 1 | 3.5 | 3.5 | 29 | 101.5
EQUIPOS Y HERRAMIENTAS |  |  |  | 3.4 |  | 3.4
Equipos de protección personal (casco, guantes, gafas, etc) | HM | 4 | 0.25 | 1 | 1 | 1
Caja de herramientas para electricista (juego destorilladores phillips y planos, alicates, estiletes, multímetro, flexometro, etc) | HM | 4 | 0.35 | 1.4 | 1 | 1.4
Taladro a batería, brocas para metal y madera | HM | 1 | 0.4 | 0.4 | 1 | 0.4
Generador eléctrico (1kW) | HM | 1 | 0.6 | 0.6 | 1 | 0.6

## MONTAJE BATERÍAS MICRO-RED
Número de módulos 2,5 kW | 8
Instalaciones Micro-redes | 1
PRESUPUESTO REFERENCIAL
RUBRO: MONTAJE DEL BANCO DE BATERÍAS (8 BATERÍAS x MÓDULO DE 2,7 kW) – MICRO-RED |  |  | PRECIO: | 4516.2 |  | 36129.6
DESCRIPCIÓN | UNIDAD | CANTIDAD | TARIFA | PRECIO UNITARIO | CANTIDAD | SUBTOTAL
MANO OBRA |  |  |  | 190 |  | 1520
Ingeniero Eléctrico | HH | 4 | 30 | 120 | 8 | 960
Jefe de Grupo | HH | 2 | 20 | 40 | 8 | 320
Electricista | HH | 2 | 15 | 30 | 8 | 240
MATERIALES |  |  |  | 4323.3 |  | 34586.4
Batería 600Ah, 6V, tipo C100 | c/u | 8 | 520 | 4160 | 8 | 33280
Estructura de soporte 8 baterías en serie. | c/u | 1 | 80 | 80 | 8 | 640
Terminales de cobre estañado barril corto para calibre # 6AWG - M8 | c/u | 26 | 0.25 | 6.5 | 8 | 52
Cable cobre tipo SGT # 6AWG conexión batería-inversor rojo | m | 6 | 2.7 | 16.2 | 8 | 129.6
Cable cobre tipo SGT # 6AWG conexión batería-inversor negro | m | 6 | 2.7 | 16.2 | 8 | 129.6
Cable cobre tipo SGT # 6AWG conexión regulador-batería rojo | m | 6 | 2.7 | 16.2 | 8 | 129.6
Cable cobre tipo SGT # 6AWG conexión regulador-batería negro | m | 6 | 2.7 | 16.2 | 8 | 129.6
Manguera anillada 3/4" | m | 15 | 0.5 | 7.5 | 8 | 60
Grapas metálica puente sencillo con tonillo para tuberia corrugada 3/4" | c/u | 30 | 0.15 | 4.5 | 8 | 36
EQUIPOS Y HERRAMIENTAS |  |  |  | 2.9 |  | 23.2
Equipos de protección personal (casco, guantes, gafas, etc) | HM | 4 | 0.25 | 1 | 8 | 8
Caja de herramientas menores para electricista (juego destorilladores phillips y planos, alicates, estiletes, multímetro, flexometro, etc) | HM | 4 | 0.35 | 1.4 | 8 | 11.2
Herramienta manual para identación o compresión de terminales de cobre estañados (6mm2 a 25mm2) | HM | 2 | 0.25 | 0.5 | 8 | 4

## PUESTA A TIERRA MICRO-RED
Número de módulos 2,5 kW | 8
Instalaciones Micro-redes | 1
PRESUPUESTO REFERENCIAL
RUBRO: PUESTA A TIERRA MICRO-RED |  |  | PRECIO: | 150.0525 |  | 150.0525
DESCRIPCIÓN | UNIDAD | CANTIDAD | TARIFA | PRECIO UNITARIO | CANTIDAD | SUBTOTAL
MANO OBRA |  |  |  | 97.5 |  | 97.5
Ingeniero Eléctrico | HH | 0.5 | 30 | 15 | 1 | 15
Jefe de Grupo | HH | 1.5 | 20 | 30 | 1 | 30
Electricista | HH | 1.5 | 15 | 22.5 | 1 | 22.5
Mano Obra no Calificada abrir zanja (1 persona 10m/h) 20x30cm | HH | 2 | 10 | 20 | 1 | 20
Mano Obra no Calificada tapar zanja (1 persona 20m/h) 20X30cm | HH | 1 | 10 | 10 | 1 | 10
MATERIALES |  |  |  | 51.39 |  | 51.39
Varilla copperweld 5/8" x 1,80 m con conector | c/u | 3 | 12.88 | 38.64 | 1 | 38.64
Cable cobre desnudo # 1/0AWG | m | 15 | 0.85 | 12.75 | 1 | 12.75
EQUIPOS Y HERRAMIENTAS |  |  |  | 1.1625 |  | 1.1625
Equipos de protección personal (casco, guantes, gafas, etc) | HM | 2 | 0.25 | 0.5 | 1 | 0.5
Caja de herramientas para electricista (juego destorilladores phillips y planos, alicates, estiletes, multímetro, flexometro, etc) | HM | 1.5 | 0.35 | 0.525 | 1 | 0.525
Martillo | HM | 0.25 | 0.15 | 0.0375 | 1 | 0.0375
Herramientas excavación manual (1 pala,1 barra) | HM | 0.5 | 0.2 | 0.1 | 1 | 0.1

## INST. ELÉCT. VIVIENDA MICRO-RED
Número de módulos 2,5 kW | 8
Instalaciones Micro-redes | 1
Número de viviendas atendidas | 28
PRESUPUESTO REFERENCIAL
RUBRO: INSTALACIÓN ELÉCTRICA VIVIENDA MICRO-RED |  |  | PRECIO: | 708.45 |  | 19836.6
DESCRIPCIÓN | UNIDAD | CANTIDAD | TARIFA | PRECIO UNITARIO | CANTIDAD | SUBTOTAL
MANO OBRA |  |  |  | 440 |  | 12320
Ingeniero Eléctrico | HH | 8 | 30 | 240 | 28 | 6720
Jefe de Grupo | HH | 4 | 20 | 80 | 28 | 2240
Electricista | HH | 8 | 15 | 120 | 28 | 3360
MATERIALES |  |  |  | 261.25 |  | 7315
Caja distribución riel DIN 1 fila de 3/5 módulos+ 3 prensaestopas para manguera anillada de 1/2" con tornillo y arandelas para sujección | c/u | 1 | 55 | 55 | 28 | 1540
Cajas derivación 12.5x12.5x7.5cm con entradas de cables preperforadas con tornillo y arandela para sujección | c/u | 5 | 4 | 20 | 28 | 560
Interruptor magnetotérmico monofásico de 2A, 1P riel DIN | c/u | 1 | 9.35 | 9.35 | 28 | 261.8
Interruptor magnetotérmico monofásico de 4A, 1P riel DIN | c/u | 1 | 8.35 | 8.35 | 28 | 233.8
Bornera de conexión simple riel DIN 6mm2 | c/u | 2 | 0.7 | 1.4 | 28 | 39.2
Interruptor sencillo 10A 127/250V de PVC con tornillos incluidos sobrepuesto | c/u | 5 | 1.5 | 7.5 | 28 | 210
Portalampara blanco E27 de PVC reforzado tipo sobrepuesto con tornillos | c/u | 5 | 1.25 | 6.25 | 28 | 175
Luminaria fluorescente compacta 22 W, 120Vac | c/u | 5 | 4.5 | 22.5 | 28 | 630
Tomacorriente doble 2P+T 15A 127/250V con tornillos sobrepuesto | c/u | 3 | 2.5 | 7.5 | 28 | 210
Cable cobre tipo THW # 12AWG conexión inversor AC-Medidor-breaker general-caja distribución breakers negro | m | 2 | 0.85 | 1.7 | 28 | 47.6
Cable cobre tipo THW # 12AWG conexión inversor AC-Medidor-breaker general-caja distribución breakers blanco | m | 2 | 0.85 | 1.7 | 28 | 47.6
Cable cobre tipo THW # 14AWG (Iluminación y tomacorrientes) negro | m | 50 | 0.6 | 30 | 28 | 840
Cable cobre tipo THW # 14AWG (Iluminación y tomacorrientes) blanco | m | 50 | 0.6 | 30 | 28 | 840
Cable cobre tipo THW # 14AWG (tierra) verde con blanco | m | 50 | 0.6 | 30 | 28 | 840
Manguera anillada de 1/2" | m | 50 | 0.35 | 17.5 | 28 | 490
Grapas metálica puente sencillo con tonillo para manguera anillada 1/2" | c/u | 70 | 0.1 | 7 | 28 | 196
Cinta aislante blanco | c/u | 2 | 0.5 | 1 | 28 | 28
Cinta aislante negro | c/u | 2 | 0.5 | 1 | 28 | 28
Amarras plásticas 25cm color blanco | c/u | 1 | 3.5 | 3.5 | 28 | 98
EQUIPOS Y HERRAMIENTAS |  |  |  | 7.2 |  | 201.6
Equipos de protección personal (casco, guantes, gafas, etc) | HM | 8 | 0.25 | 2 | 28 | 56
Caja de herramientas para electricista (juego destorilladores phillips y planos, alicates, estiletes, multímetro, flexometro, etc) | HM | 8 | 0.35 | 2.8 | 28 | 78.4
Escalera Aluminio Pie de Gallo de 1.83 m altura | HM | 8 | 0.3 | 2.4 | 28 | 67.2

## PARARRAYOS MICRO-RED
Número de módulos 2,5 kW | 8
Instalaciones Micro-redes | 1
PRESUPUESTO REFERENCIAL
RUBRO: PARARRAYOS MICRO-RED |  |  | PRECIO: | 2644.9375 |  | 2644.9375
DESCRIPCIÓN | UNIDAD | CANTIDAD | TARIFA | PRECIO UNITARIO | CANTIDAD | SUBTOTAL
MANO OBRA |  |  |  | 520 |  | 520
Ingeniero Eléctrico | HH | 8 | 30 | 240 | 1 | 240
Jefe de Grupo | HH | 4 | 20 | 80 | 1 | 80
Electricista | HH | 8 | 15 | 120 | 1 | 120
Mano Obra no Calificada abrir zanja (1 persona 10m/h) 20x30cm | HH | 4 | 10 | 40 | 1 | 40
Mano Obra no Calificada tapar zanja (1 persona 20m/h) 20X30cm | HH | 4 | 10 | 40 | 1 | 40
MATERIALES |  |  |  | 2120 |  | 2120
Kit de pararrayos (Pararrayo, Conductor CU desnudo 1/0 40 m, poste metalico 10 m, suelda exotermica etc.) | c/u | 1 | 2120 | 2120 | 1 | 2120
EQUIPOS Y HERRAMIENTAS |  |  |  | 4.9375 |  | 4.9375
Equipos de protección personal (casco, guantes, gafas, etc) | HM | 8 | 0.25 | 2 | 1 | 2
Caja de herramientas para electricista (juego destorilladores phillips y planos, alicates, estiletes, multímetro, flexometro, etc) | HM | 8 | 0.35 | 2.8 | 1 | 2.8
Martillo | HM | 0.25 | 0.15 | 0.0375 | 1 | 0.0375
Herramientas excavación manual (1 pala,1 barra) | HM | 0.5 | 0.2 | 0.1 | 1 | 0.1

## INSTALACIÓN MÓDULO DE POTENCIA
Número de módulos 2,5 kW | 8
Instalaciones Micro-redes | 1
PRESUPUESTO REFERENCIAL
RUBRO: INSTALACIÓN MÓDULO DE POTENCIA MICRO-RED |  |  | PRECIO: | 5034.5375 |  | 40276.3
DESCRIPCIÓN | UNIDAD | CANTIDAD | TARIFA | PRECIO UNITARIO | CANTIDAD | SUBTOTAL
MANO OBRA |  |  |  | 1150 |  | 9200
Ingeniero Eléctrico | HH | 24 | 30 | 720 | 8 | 5760
Jefe de Grupo | HH | 8 | 20 | 160 | 8 | 1280
Electricista | HH | 16 | 15 | 240 | 8 | 1920
Mano Obra no Calificada abrir zanja (1 persona 10m/h) 20x30cm | HH | 2 | 10 | 20 | 8 | 160
Mano Obra no Calificada tapar zanja (1 persona 20m/h) 20X30cm | HH | 1 | 10 | 10 | 8 | 80
MATERIALES |  |  |  | 3870 |  | 30960
Módulo de potencia (regulador, inversor, equipos de comunicación, fusibles y protecciones) | c/u | 1 | 3870 | 3870 | 8 | 30960
EQUIPOS Y HERRAMIENTAS |  |  |  | 14.5375 |  | 116.3
Equipos de protección personal (casco, guantes, gafas, etc) | HM | 24 | 0.25 | 6 | 8 | 48
Caja de herramientas para electricista (juego destorilladores phillips y planos, alicates, estiletes, multímetro, flexometro, etc) | HM | 24 | 0.35 | 8.4 | 8 | 67.2
Martillo | HM | 0.25 | 0.15 | 0.0375 | 8 | 0.3
Herramientas excavación manual (1 pala,1 barra) | HM | 0.5 | 0.2 | 0.1 | 8 | 0.8

## CONSTRUCCIÓN CASA DE EQUIPOS
Número de módulos 2,5 kW | 8
Instalaciones Micro-redes | 1
PRESUPUESTO REFERENCIAL
RUBRO: CONSTRUCCIÓN CASA DE EQUIPOS MICRO-RED |  |  | PRECIO: | 11876 |  | 11876
DESCRIPCIÓN | UNIDAD | CANTIDAD | TARIFA | PRECIO UNITARIO | CANTIDAD | SUBTOTAL
MANO OBRA |  |  |  | 1660 |  | 1660
Ingeniero Eléctrico | HH | 0 | 30 | 0 | 1 | 0
Jefe de Grupo | HH | 40 | 20 | 800 | 1 | 800
Electricista | HH | 4 | 15 | 60 | 1 | 60
Mano Obra no Calificada abrir zanja (1 persona 10m/h) 20x30cm | HH | 40 | 10 | 400 | 1 | 400
Mano Obra no Calificada tapar zanja (1 persona 20m/h) 20X30cm | HH | 40 | 10 | 400 | 1 | 400
MATERIALES |  |  |  | 10200 |  | 10200
Casa de máquinas para todos los equipos electrónicos de la micro-red (regulador, inversor, baterías, protecciones, barra de distribución, etc) | m² | 20 | 10200 | 10200 | 1 | 10200
EQUIPOS Y HERRAMIENTAS |  |  |  | 16 |  | 16
Equipos de protección personal (casco, guantes, gafas, etc) | HM | 40 | 0.25 | 10 | 1 | 10
Caja de herramientas para electricista (juego destorilladores phillips y planos, alicates, estiletes, multímetro, flexometro, etc) | HM | 4 | 0.35 | 1.4 | 1 | 1.4
Martillo | HM | 4 | 0.15 | 0.6 | 1 | 0.6
Herramientas excavación manual (1 pala,1 barra) | HM | 20 | 0.2 | 4 | 1 | 4

## INST ELÉCTRICA CASA DE EQUIPOS
Número de módulos 2,5 kW | 8
Instalaciones Micro-redes | 1
PRESUPUESTO REFERENCIAL
RUBRO: INSTALACIÓN ELÉCTRICA CASA EQUIPOS |  |  | PRECIO: | 721.05 |  | 721.05
DESCRIPCIÓN | UNIDAD | CANTIDAD | TARIFA | PRECIO UNITARIO | CANTIDAD | SUBTOTAL
MANO OBRA |  |  |  | 400 |  | 400
Ingeniero Eléctrico | HH | 8 | 30 | 240 | 1 | 240
Jefe de Grupo | HH | 2 | 20 | 40 | 1 | 40
Electricista | HH | 8 | 15 | 120 | 1 | 120
MATERIALES |  |  |  | 313.85 |  | 313.85
Caja distribución riel DIN 1 fila de 3/5 módulos+ 3 prensaestopas para manguera anillada de 1/2" con tornillo y arandelas para sujección | c/u | 1 | 55 | 55 | 1 | 55
Cajas derivación 12.5x12.5x7.5cm con entradas de cables preperforadas con tornillo y arandela para sujección | c/u | 5 | 4 | 20 | 1 | 20
Interruptor magnetotérmico monofásico de 2A, 1P riel DIN | c/u | 1 | 9.35 | 9.35 | 1 | 9.35
Interruptor magnetotérmico monofásico de 4A, 1P riel DIN | c/u | 1 | 8.35 | 8.35 | 1 | 8.35
Bornera de conexión simple riel DIN 6mm2 | c/u | 2 | 0.7 | 1.4 | 1 | 1.4
Interruptor sencillo 10A 127/250V de PVC con tornillos incluidos sobrepuesto | c/u | 5 | 1.5 | 7.5 | 1 | 7.5
Portalampara blanco E27 de PVC reforzado tipo sobrepuesto con tornillos | c/u | 5 | 1.25 | 6.25 | 1 | 6.25
Luminaria fluorescente compacta 22 W, 120Vac | c/u | 5 | 4.5 | 22.5 | 1 | 22.5
Tomacorriente doble 2P+T 15A 127/250V con tornillos sobrepuesto | c/u | 5 | 2.5 | 12.5 | 1 | 12.5
Cable cobre tipo THW # 12AWG conexión tomacorrientes negro | m | 30 | 0.85 | 25.5 | 1 | 25.5
Cable cobre tipo THW # 12AWG conexión tomacorrientes blanco | m | 30 | 0.85 | 25.5 | 1 | 25.5
Cable cobre tipo THW # 14AWG (Iluminación) negro | m | 50 | 0.6 | 30 | 1 | 30
Cable cobre tipo THW # 14AWG (Iluminación) blanco | m | 50 | 0.6 | 30 | 1 | 30
Cable cobre tipo THW # 14AWG (tierra) verde con blanco | m | 50 | 0.6 | 30 | 1 | 30
Manguera anillada de 1/2" | m | 50 | 0.35 | 17.5 | 1 | 17.5
Grapas metálica puente sencillo con tonillo para manguera anillada 1/2" | c/u | 70 | 0.1 | 7 | 1 | 7
Cinta aislante blanco | c/u | 2 | 0.5 | 1 | 1 | 1
Cinta aislante negro | c/u | 2 | 0.5 | 1 | 1 | 1
Amarras plásticas 25cm color blanco | c/u | 1 | 3.5 | 3.5 | 1 | 3.5
EQUIPOS Y HERRAMIENTAS |  |  |  | 7.2 |  | 7.2
Equipos de protección personal (casco, guantes, gafas, etc) | HM | 8 | 0.25 | 2 | 1 | 2
Caja de herramientas para electricista (juego destorilladores phillips y planos, alicates, estiletes, multímetro, flexometro, etc) | HM | 8 | 0.35 | 2.8 | 1 | 2.8
Escalera Aluminio Pie de Gallo de 1.83 m altura | HM | 8 | 0.3 | 2.4 | 1 | 2.4

## RED DE DISTRIBUCIÓN
Número de módulos 2,5 kW | 8
Instalaciones Micro-redes | 1
PRESUPUESTO REFERENCIAL
RUBRO: INSTALACIÓN ELÉCTRICA VIVIENDA |  |  | PRECIO: | 42820.8053 |  | 57380.8053
DESCRIPCIÓN | UNIDAD | CANTIDAD | TARIFA | PRECIO UNITARIO | CANTIDAD | SUBTOTAL
MANO OBRA |  |  |  | 2080 |  | 16640
Ingeniero Eléctrico | HH | 32 | 30 | 960 | 8 | 7680
Jefe de Grupo | HH | 32 | 20 | 640 | 8 | 5120
Electricista | HH | 32 | 15 | 480 | 8 | 3840
MATERIALES |  |  |  | 40712.0053 |  | 40712.0053
Luminaria LED 30W,Completa con brazo y fotocelda incorporada | c/u | 21 | 380 | 7980 | 1 | 7980
Base porta. Unip.BT tipo NH tamaño 1.250 a, 500v, t.a. Agujero pasante | c/u | 2 | 9.744 | 19.488 | 1 | 19.488
Cartucho fusible para BT, tipo NH tamaño 1.125 a. | c/u | 2 | 6.5835 | 13.167 | 1 | 13.167
aislador tipo rollo de porcelana ansi 53-2 | c/u | 41 | 1.491 | 61.131 | 1 | 61.131
abrazadera pletina galvanizada simple 6 1/2" x 1 1/2" x 3/16" | c/u | 31 | 7.749 | 240.219 | 1 | 240.219
abrazadera pletina galvanizada doble 6 1/2" x 1 1/2" x 3/16" | c/u | 5 | 8.421 | 42.105 | 1 | 42.105
alambre de atar | c/u | 15 | 0.546 | 8.19 | 1 | 8.19
arandela cuadrada 10 cm x 10 cm. | c/u | 15 | 1.0815 | 16.2225 | 1 | 16.2225
bastidor galvanizado liviano 1 via (con base) | c/u | 41 | 3.024 | 123.984 | 1 | 123.984
cinta de armar de aluminio | c/u | 36 | 0.5775 | 20.79 | 1 | 20.79
Conductor Cu Desnudo # 2 AWG, 7 hilos. | m | 135 | 7.1505 | 965.3175 | 1 | 965.3175
Conductor Al. Preensamblado 2x70 + Nx50 mm² | m | 1120.64 | 5.9325 | 6648.1968 | 1 | 6648.1968
Conductor TTU Cu #2 AWG, 7 hilos | m | 60 | 5.3655 | 321.93 | 1 | 321.93
Conductor de cu. tw # 12 | m | 100 | 0.85 | 85 | 1 | 85
conector doble dentado c.tuerca fusib.dp9 | c/u | 42 | 1.2705 | 53.361 | 1 | 53.361
conector ranura paralela al-al hasta 2/0 awg | c/u | 9 | 6.888 | 61.992 | 1 | 61.992
Conector ranura paralelaCu-Es, 1 perno No. 8-2/0 AWG, tipo 2, clase B. | c/u | 31 | 6.0585 | 187.8135 | 1 | 187.8135
Conector ranura paralela doble dentado, hermetico, cables Al/Cu aislados 4-3/0 AWG Y 4-3/0, tuerca fusible. | c/u | 43 | 5.628 | 242.004 | 1 | 242.004
Suelda exotermica, carga 65 gramos para conductor del 4 al 2 AWG. | c/u | 9 | 13.7655 | 123.8895 | 1 | 123.8895
Varrilla copperweld puesta a tierra de 16 mm y 1.80 m long. inc conector | c/u | 9 | 14.763 | 132.867 | 1 | 132.867
Poste Plástico fibra de vidrio Circular de 10m carga de rotura 400kg verde | c/u | 16 | 651.8715 | 10429.944 | 1 | 10429.944
Poste Plástico fibra de vidrio Circular de 12m carga de rotura 500kg verde | c/u | 13 | 751.59 | 9770.67 | 1 | 9770.67
Caja metalica hierro tol Galv. 1 /6" prot. Base portaf. Monofasica. | c/u | 1 | 78.1305 | 78.1305 | 1 | 78.1305
Varilla de ancla de acero galvanizada, tuerca y arandela 16x1800 mm (5/8"x71") | c/u | 15 | 11.8965 | 178.4475 | 1 | 178.4475
Varilla preformada de retencion terminal p/ cable de acero galv. ø 3/8" (gde-1107) | c/u | 15 | 9.576 | 143.64 | 1 | 143.64
Varilla preformada de retencion terminal para cond acsr # 1/0 awg (dg-4544) | c/u | 26 | 3.213 | 83.538 | 1 | 83.538
Guardacabo para cable tensor de 3/8" diametro. | c/u | 15 | 1.0395 | 15.5925 | 1 | 15.5925
Cable acero galv. Grado siemens martin, 3/8" diam. 7 hilos 3153 kg | c/u | 180 | 1.4595 | 262.71 | 1 | 262.71
Terminal preaislado para neutro de 50 mm2 | c/u | 5 | 8.337 | 41.685 | 1 | 41.685
Amarras plasticas proteccion uv, 8 mmx 30 cm longitud (precinto) | c/u | 140 | 0.231 | 32.34 | 1 | 32.34
Bloque de anclaje forma tronco conico de 40 x27x10cm. | c/u | 15 | 10.92 | 163.8 | 1 | 163.8
conductor concentrico de aluminio, 600v, 2x6+1x6 awg | m | 1120 | 1.932 | 2163.84 | 1 | 2163.84
EQUIPOS Y HERRAMIENTAS |  |  |  | 28.8 |  | 28.8
Equipos de protección personal (casco, guantes, gafas, etc) | HM | 32 | 0.25 | 8 | 1 | 8
Caja de herramientas para electricista (juego destorilladores phillips y planos, alicates, estiletes, multímetro, flexometro, etc) | HM | 32 | 0.35 | 11.2 | 1 | 11.2
Escalera Aluminio Pie de Gallo de 1.83 m altura | HM | 32 | 0.3 | 9.6 | 1 | 9.6

## CAPACITACIÓN USUARIOS MICRO-RED
Instalaciones Individuales | 8
Instalaciones Micro-redes
Número de capacitaciones | 1
PRESUPUESTO REFERENCIAL
RUBRO: CAPACITACIÓN USUARIOS DE MICRO-REDES |  |  | PRECIO: | 1027 |  | 1027
DESCRIPCIÓN | UNIDAD | CANTIDAD | TARIFA | PRECIO UNITARIO | CANTIDAD | SUBTOTAL
MANO OBRA |  |  |  | 400 |  | 400
Ingeniero Eléctrico | HH | 8 | 30 | 240 | 1 | 240
Jefe de Grupo | HH | 8 | 20 | 160 | 1 | 160
MATERIALES |  |  |  | 615 |  | 615
Folletos usuarios finales sistemas fotovoltaicos | c/u | 15 | 15 | 225 | 1 | 225
Folletos técnicos comunitarios | c/u | 5 | 15 | 75 | 1 | 75
Poster plastificado A3 | c/u | 15 | 20 | 300 | 1 | 300
Fungibles (papelotes, marcadores, cinta, etc) | c/u | 1 | 15 | 15 | 1 | 15
Kit herramientas (multímetro, pinza electricista, pelacable manual hasta # 8AWG, destornilladores phillips y plano, caja herramientas 12", alicate electricista) (para entrega a los técnicos comunitarios) | c/u | 0 | 100 | 0 | 1 | 0
EQUIPOS Y HERRAMIENTAS |  |  |  | 12 |  | 12
Proyector | HM | 8 | 0.5 | 4 | 1 | 4
Laptop | HM | 8 | 0.4 | 3.2 | 1 | 3.2
Generador eléctricos (1kW) | HM | 8 | 0.6 | 4.8 | 1 | 4.8

## CAPACITACIÓN TÉCNICOS CNEL
Instalaciones Individuales | 8
Instalaciones Micro-redes
Número de capacitaciones | 1
PRESUPUESTO REFERENCIAL
RUBRO: CAPACITACIÓN USUARIOS DE MICRO-REDES |  |  | PRECIO: | 1027 |  | 1027
DESCRIPCIÓN | UNIDAD | CANTIDAD | TARIFA | PRECIO UNITARIO | CANTIDAD | SUBTOTAL
MANO OBRA |  |  |  | 400 |  | 400
Ingeniero Eléctrico | HH | 8 | 30 | 240 | 1 | 240
Jefe de Grupo | HH | 8 | 20 | 160 | 1 | 160
MATERIALES |  |  |  | 615 |  | 615
Folletos usuarios finales sistemas fotovoltaicos | c/u | 15 | 15 | 225 | 1 | 225
Folletos técnicos comunitarios | c/u | 5 | 15 | 75 | 1 | 75
Poster plastificado A3 | c/u | 15 | 20 | 300 | 1 | 300
Fungibles (papelotes, marcadores, cinta, etc) | c/u | 1 | 15 | 15 | 1 | 15
Kit herramientas (multímetro, pinza electricista, pelacable manual hasta # 8AWG, destornilladores phillips y plano, caja herramientas 12", alicate electricista) (para entrega a los técnicos comunitarios) | c/u | 0 | 100 | 0 | 1 | 0
EQUIPOS Y HERRAMIENTAS |  |  |  | 12 |  | 12
Proyector | HM | 8 | 0.5 | 4 | 1 | 4
Laptop | HM | 8 | 0.4 | 3.2 | 1 | 3.2
Generador eléctricos (1kW) | HM | 8 | 0.6 | 4.8 | 1 | 4.8

## TRANSPORTE EQUIPOS MICRO-RED
Instalaciones Individuales | 8
Instalaciones Micro-redes
Potencia total Instalada micro-red | 22080 | Wp
PRESUPUESTO REFERENCIAL
RUBRO: TRANSPORTE EQUIPOS MICRO-RED |  |  | PRECIO: | 12144 |  | 12144
DESCRIPCIÓN | CANTIDAD | TARIFA | PRECIO UNITARIO | CANTIDAD | UNIDADES | SUBTOTAL
Transporte carga equipos sistemas individuales internacional | 1 | 5520 | 5520 | 8 | Kg (20Kg panel + 47Kg batería) | 5520
Transporte carga equipos sistemas individuales Guayaquil - Lago Agrio | 1 | 2870.4 | 2870.4 | 8 | Kg (20Kg panel + 47Kg batería) | 2870.4
Transporte desde Lago Agrio hasta las comunidades (terrestre 50 km) | 1 | 1545.6 | 1545.6 | 8 | Kg (20Kg panel + 47Kg batería) | 1545.6
Seguros Internacional y nacional | 1 | 2208 | 2208 | 8 | Seguros | 2208
Total Transporte | [5 empty] | 12144