## Hoja1 (hidden)
DESCRIPCIÓN | UNIDAD | CANTIDAD | PRECIO UNITARIO | PRECIO TOTAL
PLATAFORMAS -CORTE- MURO ARMADO
TALUD DE CORTE
Retiro de los detritos y perfilado del talud | m2 | 4350 | 12 | 52200
Manto permanente para control de erosión TERRATRAC TRM50, incluye ganchos de anclaje de acero | m2 | 5002.5 | 8 | 40020
Contraflujos de madera | m | 360 | 8 | 2880
Trinchera de anclaje superior de 0,3x0,30 m llena de material excavación compactado | m | 270 | 25 | 6750
Cuneta de pie de talud de hormigón f´c= 240 kg/cm2 incluye excavación, y acero de refuerzo | m | 440 | 18 | 7920
Aplicación de mezcla fertil mediante siembra manual | m2 | 5002.5 | 3 | 15007.5
RELLENO
Geomalla FORTGRID UX 50 de refuerzo (m2) | m2 | 14398 | 2.09 | 30091.82
Geomalla FORTGRID UX 100 de refuerzo (m2) | m2 | 18792.5 | 3.15 | 59196.375
Geomalla FORTGRID UX 200 de refuerzo (m2) | m2 | 9891 | 6.07 | 60038.37
Geotextil FORTEX BX 30 de refuerzo (m2) | m2 | 3134.5 | 1.75 | 5485.375
Geodrén PERMADRAIN planar de 0.5m de ancho para subdrenaje horizontal (m) | m2 | 7699.5 | 4.97 | 38266.515
Geodrén PERMADRAIN planar de 1.0 m de ancho para subdrenaje en el espaldar (m) | m | 622 | 9.94 | 6182.68
Tubería DRAINPIPE de 4" de diámetro para subdrenaje en la base (m) | m | 59.5 | 5 | 297.5
Bolsas PROPYBAG para conformación de fachada (un) | U | 18656 | 0.5 | 9328
Geotextil FORTEX BX 760 conformación de lecho drenante (m2) | m2 | 1842 | 2.63 | 4844.46
Tubería DRAIN PIPE de 4" | m |  | 0 | 0
Material granular drenante | m3 |  | 26.35 | 0
Subdren tubería de 4" de PVC | m |  | 13.86 | 0

## C. INDIRECTOS (hidden)
| DIRECCIÓN DE OBRA | CONFORME A ESPECIFICACIONES TECNICAS
Cantidad | Cargo | Costo Mensual | Meses | Total |  | 5
PERSONAL CLAVE DE LA CONTRATISTA
1 | SUPERINTENDENTE / REPRESENTANTE TÉCNICO. | 2500 | 5 | 12500
1 | RESIDENTE DE OBRA CIVIL | 1000 | 5 | 5000
1 | RESPONSABLE DE SEGURIDAD INDUSTRIAL Y DE MEDIDAS AMBIENTALES | 700 | 5 | 3500
1 | PARAMÉDICO | 600 | 5 | 3000
PERSONAL TÉCNICO MÍNIMO DE LA CONTRATISTA
1 | INSPECTOR DE OBRAS CIVILES | 700 | 5 | 3500
1 | INGENIERO DE LA CONSTRUCCIÓN | 800 | 5 | 4000
1 | TOPÓGRAFO | 600 | 5 | 3000
34500
ADMINISTRATIVOS OFICINA CENTRAL
| Oficina Proyecto + Elaboración de la oferta | P. UNIT | CANTIDAD | P. TOTAL
| Oficina - Art. Oficina - Impresiones | 500 | 5 | 2500 | P. TOTAL
| Servicios Básicos | 150 | 5 | 750 | 2500
750
3250
| CONSTRUCCIONES PROVISIONALES | CANTIDAD |  | P. UNIT.
| Bodegas - Comedor | 1 | GLOBAL | 2000 | P. TOTAL
2000
2000
| VEHÍCULOS - TRANSPORTE | CANTIDAD | P. UNT | MESES
| Camionetas | 2 | 1350 | 5 | P. TOTAL
13500
13500
| SERVICIOS PÚBLICOS, IMPUESTOS | CANTIDAD |  | P. UNIT.
| Global | 1 | GLOBAL | 800 | P. TOTAL
800
800
CONTRIBUCIONES Y RETENCIONES, GARANTÍAS
| Global | 237794.7674 | 4% | 0.83333
7926.4922
7926.4922
| PROMOCIÓN | CANTIDAD |  | P. UNIT.
| Promoción del proyecto - Imagen corporativa | 1 | GLOBAL | 3500 | P. TOTAL
3500
3500
| SEGUROS | P. UNIT | MESES | P. TOTAL
| Vehículos y Equipos - Seguro de transporte | 500 | 5 | 2500 | P. TOTAL
2500
2500
| CAMPAMENTOS, ALIMENTACIÓN, TRANSPORTE | COSTO DIARIO | PERSONAL | DÍAS
|  | CANTIDAD |  | P.UNIT | P. TOTAL
| Transporte de personal mano de obra | 1 | GLOBAL | 4000 | 4000
P. TOTAL
| IMPREVISTOS |  |  |  | 4000
| % de costo estimado de obra | 475000 | 2% | 9500
9500
UTILIDAD ESPERADA
| % de costo estimado de obra | 475000 | 7% | 33250
33250
PRUEBAS Y ENSAYOS DE OBRA CIVIL
| Pruebas y ensayos de obra civil. | 475000 | 0.15% | 712.5
| SEGURIDAD, SALUD Y AMBIENTE | CANTIDAD |  | P. UNIT.
| Medidas de seguridad ocupacional y salud laboral, Cumplimiento de PMA. | 1 | GLOBAL | 3000
| INDIRECTOS VARIOS |  |  |  | P. TOTAL
| DESCRIPCIÓN | CANTIDAD | UNIDAD | P. UNTARIO | 3000
| Elaboración física y magnética de planos As Built contractuales, complementarios de ejecución en obra y mecánicos (grating, escaleras, varios). | 1 | GLOBAL | 800
P. TOTAL
|  |  |  | 0 | 800
0
0
0
|  |  |  | TOTAL COSTOS INDIRECTOS VARIOS | 800
|  |  |  | COSTO DIRECTO | 475600
|  |  |  | INDIRECTOS | 119238.9922
|  |  |  | % ASUMIDO |  | 98166 | 594486.9186
[5 empty] | 475000 |  | 495405.7655
|  |  | COSTO DIRECTO O.C. | 0 | 25.07% |  |  | 594486
|  |  | PRESUPUESTO | 594486.9186 | 25% |  |  | 475588.8
|  |  | COSTO DIRECTO | 400000 | 0
|  |  | COSTO INDIRECTO | 100000

## MO (hidden)
ITEM | DESCRIPCIÓN | COSTO HORARIO (USD) | Fuente: | CPC | VAE
CONSTRUCCIÓN Y SERVICIOS TÉCNICOS Y ARQUITECTÓNICOS
1 | Peón - E2 | 4.05 | CGE | 544000121 | EP
2 | Albañil - D2 | 4.1 | CGE | 544000121 | EP
2.1 | Operador de equipo liviano - D2 | 4.1 | CGE | 544000121 | EP
2.2 | Fierrero - D2 | 4.1 | CGE | 544000121 | EP
2.3 | Carpintero- D2 | 4.1 | CGE | 544000121 | EP
2.4 | Pintor- D2 | 4.1 | CGE | 544000121 | EP
3 | Maestro mayor en ejecución de obras civiles - C1 | 4.55 | CGE | 544000121 | EP
4 | ESTR. OCUP. C2 | 4.33 | CGE | 544000121 | EP
5 | ESTR. OCUP. B3 | 4.55 | CGE | 544000121 | EP
6 | ESTR. OCUP. B1 | 4.56 | CGE | 544000121 | EP
7 | LABORATORIO (ESTR. OCUP. C1) | 4.55 | CGE | 544000121 | EP
8 | TOPOGRAFÍA (ESTR. OCUP. C1) | 4.55 | CGE | 544000121 | EP
9 | DIBUJANTES (ESTR. OCUP. C2) | 4.33 | CGE | 544000121 | EP
OPERADORES Y MECÁNICOS DE EQUIPO PESADO Y CAMINERO DE EXCAVACIÓN, CONSTRUCCIÓN, INDUSTRIA Y OTRAS SIMILARES
10 | OPERADORES - ESTR. OCUP. C1 | 4.55 | CGE | 544000121 | EP
11 | OPERADORES - ESTR. OCUP. C2 | 4.33 | CGE | 544000121 | EP
12 | ESTR. OCUP. C3 | 4.16 | CGE | 544000121 | EP
13 | MECÁNICOS (ESTR. OCUP. C1) | 4.55 | CGE | 544000121 | EP
14 | MECÁNICOS (ESTR. OCUP. C3) | 4.16 | CGE | 544000121 | EP
15 | SIN TÍTULO (ESTR. OCUP. D2) | 4.1 | CGE | 544000121 | EP
CHOFERES PROFESIONALES
16 | CHOFER (ESTR. OCUP. C1) | 5.95 | CGE | 544000121 | EP
17 | CHOFER (ESTR. OCUP. C2) | 5.89 | CGE | 544000121 | EP
18 | CHOFER (ESTR. OCUP. C3) | 5.76 | CGE | 544000121 | EP
CONSTRUCCIÓN Y SERVICIOS TÉCNICOS Y ARQUITECTÓNICOS
19 | AYUDANTE DE MAQUINARIA ESTR. OCUP. D2 | 4.16 | CGE | 544000121 | EP
| OTROS |  |  | 544000121
20 | ESTR. OCUP. C2 | 4.33 | CGE | 544000121 | EP
21 | ESTR. OCUP. D2 | 4.1 | CGE | 544000121 | EP
22 | ESTR. OCUP. E2 | 4.05 | CGE | 544000121 | EP
OPERADORES Y MECÁNICOS DE EQUIPOS PESADO EN ACTIVIDADES AGRÍCOLAS, AGROPECUARIAS Y AGROINDUSTRIALES
23 | ESTR. OCUP. C2 (GR. A TABLA 1) | 4.1 | CGE | 544000121 | EP
FUENTE: | CONTRALORÍA GENERAL DEL ESTADO
SALARIOS MÍNIMOS POR LEY
ENERO A ----------------> DE 2023
SALARIOS EN DÓLARES

## TR (hidden)
ITEM | DESCRIPCIÓN | UNIDAD | PRECIO UNITARIO (USD) | Proveedor proforma
1 | Transporte Material pétreo | m3/km | 0.25 | -
2
3
4
5
6

## EQ (hidden)
ITEM | DESCRIPCIÓN | COSTO HORARIO | CPC | VAE
1 | HERRAMIENTA MENOR (5% DE MANO DE OBRA) |  | 482430111 | ND
2 | CONCRETERA DE 1 SACO | 3.75 | 444400211 | ND
3 | VIBRADOR | 3.75 | 4423100110 | ND
4 | RETROEXCAVADORA | 25 | 444260012 | ND
5 | VOLQUETA | 25 | 491140017 | ND
6 | COMPACTADOR MANUAL (SAPO) | 3.75 | 444271016 | ND
7 | COMPACTADOR MANUAL (PLANCHA) | 3.75 | 444271016 | ND
8 | EQUIPO DE TOPOGRAFÍA | 6.25 | 481100041 | ND
9 | MARTILLO NEUMÁTICO (DEMOLEDOR) | 4 | 4443004230 | ND
10 | MINICARGADORA | 22.5 | 446110111 | ND
11 | MARTILLO ROMPEDOR, CON COMPRESOR | 5 | 4443004230 | ND
12 | RODILLO VIBRATORIO, 2 TON | 12.5 | 4443004234 | ND
13 | CAMIÓN GRÚA - PLATAFORMA | 72.5 | 435200911 | ND
14 | SOPLETE | 1.5 | 442401115 | ND
15 | COMPRESOR | 1.5 | 439410015 | ND
16 | ANDAMIOS | 0.75 | 421900012 | ND
17 | BOMBA DE AGUA, SUMERGIBLE | 1 | 432200212 | ND
18 | CORTADORA / DOBLADORA DE HIERRO | 0.03 | 441100311 | ND
19 | HIDROLAVADORA | 1 | 432110011 | ND
20 | BOMBA MANUAL DE MOCHILA | 0.03 | 369900511 | ND
21 | SOLDADORA | 1.5 | 442400312 | ND
22 | EXCAVADORA | 40 | 444271014 | ND
23 | TANQUERO | 25 | 491140015 | ND
24 | RODILLO VIBRATORIO / LISO | 30 | 4443004234 | ND
25 | MOTONIVELADORA | 45 | 444220013 | ND
26
27
28
29
30

## MAT (hidden)
ITEM | DESCRIPCIÓN | UNIDAD | PRECIO UNITARIO (USD) | CPC | VAE
OBRAS CIVILES
1 | SUBBASE | M3 | 16 | 151300917 | EP
2 | BASE | M3 | 18 | 151300917 | EP
3 | ADOQUIN ALTO TRÁFICO | M2 | 13.2 | 373700018 | ND
4 | ARENA | M3 | 12 | 153100114 | EP
5 | CEMENTO | 50KG | 7.31 | 374400011 | ND
6 | PINTURA ALTO TRÁFICO | CANECA | 92 | 351100011 | ND
7 | DILUYENTE UNIVERSAL | GALON | 6.15 | 3529010778 | ND
8 | ADITIVOS | U | 25 | 354902411 | ND
9 | ENCOFRADOS | U | 50 | 316000311 | EP
10 | SELLADOR DE JUNTAS | U | 16 | 354902414 | ND
11 | HORMIGON F'C= 140KG/CM2 | M3 | 100 | 547400014 | ND
12 | HORMIGON F'C= 180KG/CM2 | M3 | 104.06 | 547400014 | ND
13 | HORMIGON F'C= 210KG/CM2 | M3 | 109.45 | 547400014 | ND
14 | HORMIGON F'C= 240KG/CM2 | M3 | 114.15 | 547400014 | EP
15 | HORMIGON F'C= 280KG/CM2 | M3 | 120.47 | 547400014 | ND
16 | HORMIGON F'C= 350KG/CM2 | M3 | 134.04 | 547400014 | ND
17 | AGUA | M3 | 2 | 180000111 | EP
18 | ACERO DE REFUERZO | KG | 1.12 | 421900018 | EP
19 | ALAMBRE GALVANIZADO #18 | KG | 2.19 | 412630036 | EP
20 | ACERO GALVANIZADO TERMINADO PARA SUMINISTRO DE E.M. | KG | 2.88 | 429410016 | ND
21 | ACERO GALVANIZADO / PERFILES | KG | 1.6 | 4126200123 | ND
22 | SUELDA E6011 1/8" - 7017 1/8" | KG | 4.8 | 429500012 | ND
23 | GALVANIZANTE | U (20 OZ) | 18 | 342200015 | ND
24 | TUBERÍA CÉDULA 40, 4" | U | 191.7 | 412750053 | ND
25 | TUBO GALVANIZADO 1/2" INOX | U | 16.06 | 412740021 | ND
26 | JUNTAS PVC B=15CM | M | 7 | 3632060123 | ND
27 | TUBO PVC 1MPA 160MM | U | 117.5 | 363201011 | ND
28 | TUBO PVC 1MPA 110MM | U | 45.5 | 363201011 | ND
29 | CHANNELS | U | 20 | 2111101121 | ND
30 | TUBERÍA POLIPROPILENO 1/2 " | U | 8.3 | 412750061 | ND
31 | TUBERÍA POLIPROPILENO 3/4 " | U | 13.32 | 412750061 | ND
32 | TUBERÍA POLIPROPILENO 1 " | U | 18.42 | 412750061 | ND
33 | TUBERÍA Y ACCESORIOS PARA CISTERNA | GLOBAL | 200 | 375700017 | ND
34 | BOMBA 1 HP | U | 250 | 432200212 | ND
35 | TANQUE DE PRESIÓN | U | 160 | 449170938 | ND
36 | LLAVE DE JARDÍN 1/2 " | U | 8 | 4291100135 | ND
37 | TUBO DESAGÜE PVC 75MM X3M | U | 13.54 | 363201011 | ND
38 | TUBO DESAGÜE PVC 110MM X3M | U | 17.22 | 363201011 | ND
39 | BIOTANQUE 2000 LTS | U | 650 | 369300115 | ND
40 | TUB PVC PERFORADA 160 MM | U | 58.95 | 363201011 | ND
41 | TUBERÍA PVC ALCANTARILLADO 200MM INTERIOR | U | 95.84 | 363201011 | ND
42 | TUBERÍA PVC ALCANTARILLADO 150MM INTERIOR | U | 78 | 363201011 | ND
43 | TUBERÍA PVC ALCANTARILLADO 300MM INTERIOR | U | 174.88 | 363201011 | ND
44 | TUBERÍA PVC ALCANTARILLADO 400MM INTERIOR | U | 302.92 | 363201011 | ND
45 | TUBERÍA PVC ALCANTARILLADO 500MM INTERIOR | U | 485.5 | 363201011 | ND
46 | TUBERÍA PVC ALCANTARILLADO 600MM INTERIOR | U | 669.13 | 363201011 | ND
47 | PIEDRA BOLA | M3 | 12.5 | 151300917 | EP
48 | TAPA Y CERCO PARA POZO | U | 190 | 893100412 | ND
49 | REJILLA Y CERCO HD PARA SUMIDERO | U | 130 | 4394120110 | ND
50 | GEOCOMPUESTO + TUBERÍA 110MM | M | 8.5 | 363201011 | ND
51 | PIEDRA TRITURADA 1-2" | M3 | 25 | 151300917 | EP
52 | HERBICIDA | CANECA | 82 | 346200916 | ND
53 | BLOQUE ALIVIANAMIENTO | U | 0.5 | 319220211 | EP
54 | SUMINISTRO E INSTALACIÓN DE PISO DE ACCESO ELEVADO PARA ÁREA DE MONITOREO (CUARTO DE CONTROL) DE 45 CM DE ALTURA INCLUYE: PANELES RELLENOS DE CEMENTO CON LÁMINADO Y FORMICA DE ALTA PRESIÓN ANTIESTÁTICA, VENTOSA, CABEZA DE PEDESTALES DE ACERO CROMADOS CON TORNILLOS, LARGUEROS TIPO BOLTED STRINGER SYSTEM, PEGANTE ADHESIVO SEAL BOND 95, ATERRIZAJE INDIVIDUAL DE LOS PEDESTALES A LA MALLA DE ALTA FRECUENCIA, CAPACITACIÓN, SOPORTE TÉCNICO, ETC. | M2 | 231 | 547500021 | ND
55 | MALLA ELECTROSOLDADA 5X,5X15 | PL | 69.92 | 4294300118 | ND
56 | POLIETILENO ALTA DENSIDAD | M2 | 1.5 | 262100913 | ND
57 | BLOQUE 9X20X40CM | U | 0.41 | 375400017 | ND
58 | BLOQUE 14X20X40CM | U | 0.45 | 375400018 | ND
59 | BLOQUE 19X20X40CM | U | 0.49 | 375400019 | ND
60 | MORTERO PEGABLOQUE | U | 4.99 | 354902411 | ND
61 | AGUA | M3 | 2 | 180000111 | EP
62 | MORTERO ENLUCIDO | U | 5.5 | 354902411 | ND
63 | IMPERMEABILIZANTE | U | 80 | 354902411 | ND
64 | CAMPANA EXTRACTORA DE OLORES VITROCERÁMICA | U | 600 | 4299217210 | ND
65 | PORCELANATO PISO | M2 | 20 | 373700216 | ND
66 | PEGA PORCELANATO / CERÁMICA / GRES | SACO | 9.2 | 354902423 | ND
67 | EMPORADOR | FUNDA | 3.15 | 319230912 | ND
68 | PORCENALATO PARED | M2 | 17 | 373700215 | ND
69 | SUMINISTRO E INSTALACIÓN DE GRANITO, TERMINADO INC. SALPICADERO | M | 125 | 547900313 | ND
70 | SELLADOR | U | 123.17 | 354902422 | ND
71 | EMPASTE EXTERIOR | U | 12 | 547500211 | ND
72 | PINTURA LÁTEX | GALON | 19.5 | 351100212 | ND
73 | MASILLA ELASTOMÉRICA | U | 6.7 | 354900421 | ND
74 | PINTURA ELASTOMÉRICA | CANECA | 100.7 | 351100212 | ND
75 | GRANOS DE ARENA SILÍCICA | SACO | 20 | 153100011 | ND
76 | TUMBADO, COMO INDICA LA DESCRIPCIÓN DEL RUBRO. | M2 | 18 | 545300014 | ND
77 | PUERTA PIVOTANTE DE ALUMINIO PESADO Y VIDRIO TEMPLADO DE 6MM. INCLUYE: BRAZO MECÁNICO, AGARRADERAS Y CHAPAS . | M2 | 130.56 | 421201011 | ND
78 | VENTANAS DE ALUMINIO BRONCE OSCURO PESADO Y VIDRIO FLOTADO COLOR BRONCE DE 6MM DE ESPESOR. | M2 | 96.77 | 316000012 | ND
79 | PUERTA DE ALUMINIO BRONCE OSCURO PESADO Y VIDRIO FLOTADO COLOR BRONCE ARENADO DE 6MM. INCLUYE: BRAZO MECÁNICO Y CHAPA DE POMO (PARA INTERIOR EDIFICIO). | M2 | 151.3 | 421201011 | ND
80 | PUERTA DE ALUMINIO BRONCE OSCURO PESADO Y VIDRIO FLOTADO COLOR BRONCE DE 6MM. INCLUYE: BISAGRA DE PISO TIPO JACKSON( ABATIBLE 180 GRADOS), AGARRADERAS DE ALUMINIO COLOR BRONCE Y CHAPAS DE PESTILLO PERDIDO TIPO MIKO (FACHADAS DE EDIFICIO). | M2 | 128.26 | 421201011 | ND
81 | PUERTA CORREDIZA DE ALUMINIO BRONCE OSCURO PESADO Y VIDRIO FLOTADO COLOR BRONCE ARENADO DE 8MM. | M2 | 150 | 421201011 | ND
82 | MAMPARA DE ALUMINIO PESADO BRONCE OSCURO Y VIDRIO TEMPLADO COLOR BRONCE DE 6MM. | M2 | 129.02 | 4212000118 | ND
83 | FREGADERO 2 POZOS CON ESCURRIDOR - ACERO INOX | U | 97.27 | 4299217228 | ND
84 | GRIFERÍA MONOCOMANDO CON PICO GIRATORIO. ACABADO DE CROMO - CIERRA DE CARTUCHO CERÁMICO | U | 72.82 | 4291100122 | ND
85 | LAVAMANOS - INC. MUEBLE RH | U | 268.8 | 4291100131 | ND
86 | GRIFERÍA MONOCOMANDO PICO LARGO GIRATORIO (LAVABO) ACABADO SATINADO DE CROMO CON SISTEMA DE CARTUCHO CERÁMICO | U | 90.78 | 4291100122 | ND
87 | INODORO DE ALTA EFICIENCIA,DOBLE DESCARGA; 4,6 LITROS PARA SÓLIDOS Y 3,4 LITROS PARA LÍQUIDOS, CON EL SIFÓN OCULTO | U | 230.4 | 372100013 | ND
88 | DUCHA CUADRADA DE 200MM JUEGO CON MEZCLADORA, ELÉCTRICA, GRIFERÍA TIPO ACABADO SATINADO, INCLUYE BRAZO DE DUCHE CUADRADO Y REJILLA | U | 99.78 | 429992328 | ND
89 | PROVISIÓN E INSTALACIÓN DE JUEGO DE ACCESORIOS PARA BAÑOS: PAPELERAS, JABONERAS, TOALLEROS, COLGADORES, PORTA CEPILLO DIENTES, PAPELERA, GANCHO. | U | 61.44 | 372100015 | ND
90 | BAJANTE AGUA LLUVIAS DE PVC REFORZADO Ø 110 MM (INCL. ACCESORIOS Y REJILLA DE ALUMINIO TIPO CHIRIMOYA) | M | 19.2 | 363201012 | ND
91 | SISTEMA CENTRALIZADO DE AIRE ACONDICIONADO DE 12000BTU TIPO CASETE (SALIDA VARIABLE VRF), INCLUYE TUBERÍA, REJILLAS, ACCESORIOS Y SISTEMA DE INTERFACE; INCLUYE INSTALACIÓN, PRUEBAS Y PUESTA EN SERVICIO | U | 640 | 439130111 | ND
92 | SISTEMA CENTRALIZADO DE AIRE ACONDICIONADO DE 18000BTU TIPO CASETE (SALIDA VARIABLE VRF), INCLUYE TUBERÍA, REJILLAS, ACCESORIOS Y SISTEMA DE INTERFACE; INCLUYE INSTALACIÓN, PRUEBAS Y PUESTA EN SERVICIO | U | 960 | 439130111 | ND
93 | SISTEMA CENTRALIZADO DE AIRE ACONDICIONADO DE 24000BTU TIPO CASETE (SALIDA VARIABLE VRF), INCLUYE TUBERÍA, REJILLAS, ACCESORIOS Y SISTEMA DE INTERFACE; INCLUYE INSTALACIÓN, PRUEBAS Y PUESTA EN SERVICIO | U | 1200 | 439130111 | ND
94 | SISTEMA CENTRALIZADO DE AIRE ACONDICIONADO DE 60000BTU TIPO CASETE (SALIDA VARIABLE VRF), INCLUYE TUBERÍA, REJILLAS, ACCESORIOS Y SISTEMA DE INTERFACE; INCLUYE INSTALACIÓN, PRUEBAS Y PUESTA EN SERVICIO | U | 2800 | 439130111 | ND
95 | PINTURA EPÓXICA | CANECA | 125 | 351100212 | ND
96 | EXTRACTOR INDUSTRIAL | U | 100 | 439310012 | ND
97 | MANTO PERMANENTE | M2 | 4 | 272900911 | ND
98 | GEOMALLA UNIAXIAL 50 | M2 | 2.59 | 262100916 | ND
99 | GEOMALLA UNIAXIAL 100 | M2 | 4.25 | 262100916 | ND
100 | GEOMALLA UNIAXIAL 200 | M2 | 7.5 | 262100916 | ND
101 | GEOTEXTIL BIAXIAL 30 | M2 | 1.84 | 262100918 | ND
102 | GEODREN PLANAR 0,5M | M2 | 8.99 | 262100917 | ND
103 | GEODREN PLANAR 1,0M | M | 9.5 | 262100917 | ND
104 | GEOCOMP. DRENAJE TUBERÍA 110MM | M | 6.5 | 543300113 | ND
105 | BOLSAS PARA CONFORMACIÓN DE FACHADA | U | 0.45 | 316000211 | ND
106 | GEOTEXTIL BIAXIAL 760 | M2 | 4.23 | 262100918 | ND
107 | TIRAS DE MADERA | U | 2 | 01510031184 | EP
108 | TUBERÍA PVC ALCANTARILLADO 110MM INTERIOR | U | 35.98 | 363201011 | ND
109 | LÁMINA METÁLICA PREPINTADA E=0,4MM | M2 | 13 | 412230412 | ND
110 | CABALLETE | M | 12 | 429992322 | ND
111 | CANALÓN DECORATIVO PREPINTADO | M | 18 | 429992033 | ND
112 | BAJANTES DE AGUAS LLUVIAS | M | 10 | 363201012 | ND
113 | PINTURA ESMALTE | GALON | 25 | 351100115 | ND
114 | CERRAMIENTO PREFABRICADO | M | 85 | 4219001149 | ND
115 | MATERIAL GRANULAR | M3 | 15 | 542100019 | ND
116 | SUMINISTRO E INSTALACIÓN DE AIRE ACONDICIONADO DE 24000 BTU | U | 565 | 439130111 | ND
117 | TUBERÍA PVC Ø 160 MM DE 1 MPA DE PRESIÓN | U | 110 | 363201011 | ND
118 | CERRAMIENTO DE MALLA 50/10 INCLUYE TUBOS | M | 85 | 4219001149 | ND
119 | MALLA 50/10 H=2,50 m-rollo de 10 m | M | 240 | 4219001149 | ND
120 | TUBOS GALVANIZADOS 2"x 6m | U | 22 | 412740021 | ND
121 | TUBOS GALVANIZADOS 11/2"x 6m | U | 15 | 412740021 | ND
122 | TOL GALVANIZADO 3 mm | M2 | 60 | 412310012 | ND

## DESAGREGACION (hidden)
SUC ESTUDIO TÉCNICO PARA LA REPOTENCIACIÓN DE LA SUBESTACIÓN SHUSHUFINDI GD
Doc. No: SE-SU-23-AN-04
|  | MONTO TOTAL DEL PROYECTO ($): |  |  | 328146.2006 | 100% |  | 63.29%
ITEM | DESCRIPCION | CANTIDAD | UNIDAD | PRECIO UNITARIO DEL RUBRO ($) | PRECIO GLOBAL DEL RUBRO ($) | PESO RELATIVO DEL RUBRO (%) | AGREGADO ECUATORIANO DEL RUBRO (%) | AGREGADO ECUATORIANO PONDERADO (%)
1 | Replanteo y topografía | 1 | Global | 3067.55 | 3067.55 | 0.93481 | 0.86082 | 0.80471
2 | Demolición de bases de hormigón armado, incluye desalojo | 38.65 | m3 | 94.24 | 3642.376 | 1.11 | 0.5754 | 0.63869
3 | Demolición y retiro de cerramiento de malla, incluye desalojo | 80.3 | m | 49.31 | 3959.593 | 1.2067 | 0.5658 | 0.68273
4 | Demolición y retiro de cerramiento de mampostería incluye puerta metalica | 9.9 | m | 134.04 | 1326.996 | 0.40439 | 0.55577 | 0.22475
5 | Excavación sin clasificar incluye replanteo, topografía y desalojo | 102.66 | m3 | 7.84 | 804.8544 | 0.24527 | 0.61285 | 0.15032
6 | Relleno compactado con material de subbase clase 3 | 35.39 | m3 | 35.01 | 1239.0039 | 0.37758 | 0.87055 | 0.3287
7 | Replantillos f'c=140 kg/cm2 | 3.84 | m3 | 193.92 | 744.6528 | 0.22693 | 0.53873 | 0.12225
8 | Hormigón para estructuras f'c=240 kg/cm2 | 65.23 | m3 | 298.52 | 19472.4596 | 5.9341 | 0.96444 | 5.723
9 | Acero de refuerzo, fy= 4200 kg/cm2 | 9784.58 | kg | 2.84 | 27788.2072 | 8.4682 | 0.98783 | 8.3652
10 | Colocación de pernos | 88 | UNIDAD | 10.73 | 944.24 | 0.28775 | 0.84662 | 0.24361
11 | Acero galvanizado para accesorios, grating, perfiles, ángulos, etc | 1544.4 | kg | 3.35 | 5173.74 | 1.5767 | 0.4825 | 0.76074
12 | Tubería acero CED40 Ø4" | 6.6 | m | 130.54 | 861.564 | 0.26255 | 0.54435 | 0.14292
13 | Excavación sin clasificar incluye replanteo, topografía y desalojo | 51.66 | m3 | 7.84 | 405.0144 | 0.12342 | 0.61285 | 0.075641
14 | Replantillo f'c=140 kg/cm2 | 2.33 | m3 | 193.92 | 451.8336 | 0.13769 | 0.53873 | 0.074179
15 | Hormigón para estructura f`c=240 kg/cm2 | 17.73 | m3 | 298.52 | 5292.7596 | 1.6129 | 0.96444 | 1.5556
16 | Acero de refuerzo, fy= 4200 kg/cm2 | 2660 | kg | 2.84 | 7554.4 | 2.3021 | 0.98783 | 2.2741
17 | Acero galvanizado para accesorios, grating, perfiles, ángulos, etc | 552 | kg | 3.35 | 1849.2 | 0.56353 | 0.4825 | 0.2719
18 | Tubo de HG 1/2" para canaleta | 76.73 | m | 5.08 | 389.7884 | 0.11878 | 0.58789 | 0.069833
19 | Tapas prefabricadas f´c=240 Kg/cm² 1,15x0,30x0,07m incluye acero de refuerzo, marco metálico extragalvanizado, varilla para alzado, pulido, transporte y colocación. | 106 | UNIDAD | 96.35 | 10213.1 | 3.1124 | 0.76997 | 2.3964
20 | Tapas prefabricadas f´c=240 Kg/cm² de 0,80x0,30x0,07m incluye acero de refuerzo, marco metálico extragalvanizado, varilla para alzado, pulido, transporte y colocación | 43 | UNIDAD | 86.16 | 3704.88 | 1.129 | 0.77756 | 0.87789
21 | Caja de paso f´c=240 Kg/cm² 1,90x1,90x1,10m incluye excavación, replantillo, hormigón, acero de refuerzo, tapas con marco metálico extragalvanizado, varilla para alzado, pulido, transporte y colocación | 2 | UNIDAD | 749.49 | 1498.98 | 0.4568 | 0.87196 | 0.39831
22 | Juntas de PVC de 15 cm | 8.95 | m | 27.75 | 248.3625 | 0.075687 | 0.79124 | 0.059886
23 | Suministro e instalación de tubería pvc ø 160 mm de 1 Mpa de presión para banco de ductos | 116.82 | m | 26.9 | 3142.458 | 0.95764 | 0.44094 | 0.42226
24 | Suministro e instalación de Tubería PVC ø 150 mm interior, Norma NTE INEN 2059, incluye excavación, relleno y cama de arena e=10cm. | 42 | m | 43.22 | 1815.24 | 0.55318 | 0.5091 | 0.28162
25 | Cajas de revisión de hormigón armado 80x80 cm interior f´c=240 kg/cm2 para aguas lluvias incluye tapas con marco y contra marco metalico galvanizado, excavación y desalojo. | 3 | UNIDAD | 273.42 | 820.26 | 0.24997 | 0.82658 | 0.20662
26 | Suministro y colocación de piedra triturada de 1-2´´ para recubrimiento de patios | 132 | m3 | 41.86 | 5525.52 | 1.6839 | 0.95437 | 1.607
27 | Rasanteo y reconformación de la plataforma, e= 0,20m | 880 | m2 | 5.03 | 4426.4 | 1.3489 | 0.60597 | 0.81739
28 | Colocación de herbicida | 880 | m2 | 0.47 | 413.6 | 0.12604 | 0.60036 | 0.07567
29 | Excavación sin clasificar incluye replanteo, topografía y desalojo | 73.09 | m3 | 7.84 | 573.0256 | 0.17463 | 0.61285 | 0.10702
30 | Relleno compactado con material de sub base clase 3 | 30.1 | m3 | 35.01 | 1053.801 | 0.32114 | 0.87055 | 0.27957
31 | Replantillo f'c=140 kg/cm2 | 0.84 | m3 | 193.92 | 162.8928 | 0.04964 | 0.53873 | 0.026743
32 | Hormigón ciclópeo 180 kg/cm2 | 37.73 | m3 | 201.51 | 7602.9723 | 2.3169 | 0.70404 | 1.6312
33 | Hormigón para estructuras 240 kg./cm2. | 32 | m3 | 298.52 | 9552.64 | 2.9111 | 0.96444 | 2.8076
34 | Acero de refuerzo, fy= 4200 kg/cm2 | 4801 | kg | 2.84 | 13634.84 | 4.1551 | 0.98783 | 4.1046
35 | Bloque de alivianamiento para losa | 213 | UNIDAD | 0.79 | 168.27 | 0.051279 | 0.99417 | 0.05098
36 | Suministro e instalación de tapas metálicas galvanizadas de 0,30x0,85x,05 m para canaletas internas | 33 | UNIDAD | 72.35 | 2387.55 | 0.72759 | 0.53118 | 0.38648
37 | Acero galvanizado para accesorios, perfiles, ángulos, etc | 275 | kg | 3.35 | 921.25 | 0.28074 | 0.4825 | 0.13546
38 | Contrapiso con hormigón tipo f´c=240 kg/cm2 (Incluye malla electro soldada y capa de polietileno de alta densidad ) | 53.9 | m2 | 181.06 | 9759.134 | 2.974 | 0.53019 | 1.5768
39 | Acera de Hormigón f´c=240 kg/cm2, (incluye malla electrosoldada y bordillo de confinamiento) | 20.9 | m2 | 47.76 | 998.184 | 0.30419 | 0.88315 | 0.26865
40 | Paredes de bloque prensado de hormigón pesado 14x19x39 cm | 64.35 | m2 | 18.91 | 1216.8585 | 0.37083 | 0.60156 | 0.22307
41 | Enlucido interior. Incluye: bruñas, filos y cuadradas de boquetes. | 72.53 | m2 | 9.72 | 704.9916 | 0.21484 | 0.56747 | 0.12192
42 | Enlucido exterior. Incluye: bruñas, medias cañas, filos y cuadradas de boquetes. | 80.41 | m2 | 10.39 | 835.4599 | 0.2546 | 0.59331 | 0.15106
43 | Impermeabilización de losas (solución de asfaltos refinados reforzada con elastómeros) | 86.02 | m2 | 31.61 | 2719.0922 | 0.82862 | 0.70026 | 0.58025
44 | Provisión e Instalación de Piso de porcelanato antideslizante . Formato 60x60 cm. Fabricación nacional. | 48.4 | m2 | 38.98 | 1886.632 | 0.57494 | 0.54282 | 0.31209
45 | Provisión e Instalación de rastreras de porcelanato h=10 cm. | 35.2 | m | 12.64 | 444.928 | 0.13559 | 0.83929 | 0.1138
46 | Pintura de Interiores: sellar, 2 manos de empaste y 2 manos de pintura látex. Incluye material y mano de obra. | 44.55 | m2 | 11.53 | 513.6615 | 0.15653 | 0.5506 | 0.086188
47 | Pintura de Losa de Tumbado: sellado, 2 manos de empaste de exterior, 2 manos de pintura látex. Incluye material y mano de obra. | 25.08 | m2 | 11.53 | 289.1724 | 0.088123 | 0.5506 | 0.048521
48 | Pintura de Exteriores: 2 manos de sellador y 2 manos de pintura elastomérica con granos de arena silícica. Incluye material y mano de obra. | 91.41 | m2 | 13.64 | 1246.8324 | 0.37996 | 0.47958 | 0.18222
49 | Tumbado de fibra mineral. Formato 60x60 cm con estructura de acero galvanizado. | 53.9 | m2 | 27.48 | 1481.172 | 0.45138 | 0.50361 | 0.22732
50 | Puerta pivotante de aluminio pesado y vidrio templado de 6mm. Incluye: brazo mecánico, agarraderas y chapas (exteriores) | 6.6 | m2 | 176.88 | 1167.408 | 0.35576 | 0.4442 | 0.15803
51 | Ventanas de aluminio bronce oscuro pesado y vidrio flotado color bronce de 6mm de espesor. | 7.26 | m2 | 134.65 | 977.559 | 0.2979 | 0.45807 | 0.13646
52 | Bajante agua lluvias de PVC reforzado ø 110 mm (incl. Accesorios y rejilla de aluminio tipo chirimoya) | 6 | m | 28.3 | 169.8 | 0.051745 | 0.48685 | 0.025192
53 | Sistema centralizado de aire acondicionado de 18000BTU Tipo CASETE (Salida variable VRF), incluye tubería, rejillas, accesorios y sistema de interface; incluye instalación, pruebas y puesta en servicio | 2 | UNIDAD | 1200 | 2400 | 0.73138 | 0.4 | 0.29255
54 | Estructura metalica galvanizada para cuadro de 69 kV | 30800 | kg | 3.96 | 121968 | 37.1688 | 0.4 | 14.8675
55 | Cerramiento interior de malla, incluye: excavación, hormigón de f´c= 240 kg/cm2. tubos galvanizados, malla 50/10 galvanizada, según diseño | 136.5 | m | 154.6 | 21102.9 | 6.4309 | 0.55305 | 3.5567
56 | Puerta interior de malla de 7 metros doble hoja ( 3,50m cada una), incluye: excavación, hormigón de f´c= 240 kg/cm2, acero de refuerzo, relleno compactado con material de subbase clase 3, tubos galvanizados, malla 50/10 galvanizada, según diseño | 1 | UNIDAD | 1606.8 | 1606.8 | 0.48966 | 0.78091 | 0.38238
57 | Puerta metálica exterior de 7 metros doble hoja ( 3,50m cada una), incluye: excavación, hormigón de f´c= 240 kg/cm2, acero de refuerzo, relleno compactado con material de subbase clase 3, tubos cuadrados de acero galvanizados, tol galvanizado e= 3mm, según diseño | 1 | UNIDAD | 3823.34 | 3823.34 | 1.1651 | 0.68165 | 0.79421
Nota:
ESTOS PRECIOS NO INCLUYEN IVA
RESUMEN DESAGREGACIÓN TECNOLÓGICA
| MONTO TOTAL DEL PROYECTO: | 328146.2006
| TOTAL DEL PESO RELATIVO: | 100%
| TOTAL AGREGADO ECUATORIANO DEL PROYECTO: | 63.29%

## SHUSHUFINDI
CONSTRUCCIÓN DE OBRAS CIVILES, SUC ESTUDIO TÉCNICO PARA LA REPOTENCIACIÓN DE LA SUBESTACIÓN SHUSHUFINDI GD
| ESPECIFICACIÓN TÉCNICA | RUBRO | DESCRIPCIÓN | UNIDAD | CANTIDAD | PRECIO UNITARIO | PRECIO TOTAL | PRECIOS PARCIALES
|  | 1 | PRELIMINARES |  |  |  |  | 3067.55
1 | 1.2.2 | 1.1 | Replanteo y topografía | Global | 1 | 3067.55 | 3067.55
|  | 2 | DEMOLICIONES |  |  |  |  | 8928.965
2 | 1.3.2 | 2.1 | Demolición de bases de hormigón armado, incluye desalojo | m3 | 38.65 | 94.24 | 3642.376
3 | 1.3.3 | 2.2 | Demolición y retiro de cerramiento de malla, incluye desalojo | m | 80.3 | 49.31 | 3959.593
4 | 1.3.4 | 2.3 | Demolición y retiro de cerramiento de mampostería incluye puerta metalica | m | 9.9 | 134.04 | 1326.996
|  | 3 | CIMENTACIONES PARA PÓRTICOS, EQUIPOS EN PATIO |  |  |  |  | 57028.7219
5 | 1.4.2 | 3.1 | Excavación sin clasificar incluye replanteo, topografía y desalojo | m3 | 102.66 | 7.84 | 804.8544
6 | 1.4.3 | 3.2 | Relleno compactado con material de subbase clase 3 | m3 | 35.39 | 35.01 | 1239.0039
7 | 1.4.4 | 3.3 | Replantillos f'c=140 kg/cm2 | m3 | 3.84 | 193.92 | 744.6528
8 | 1.4.5 | 3.4 | Hormigón para estructuras f'c=240 kg/cm2 | m3 | 65.23 | 298.52 | 19472.4596
9 | 1.4.6 | 3.5 | Acero de refuerzo, fy= 4200 kg/cm2 | kg | 9784.58 | 2.84 | 27788.2072
10 | 1.4.7 | 3.6 | Colocación de pernos | UNIDAD | 88 | 10.73 | 944.24
11 | 1.4.8 | 3.7 | Acero galvanizado para accesorios, grating, perfiles, ángulos, etc | kg | 1544.4 | 3.35 | 5173.74
12 | 1.4.9 | 3.8 | Tubería acero CED40 Ø4" | m | 6.6 | 130.54 | 861.564
|  | 4 | CANALETAS DE PATIO BANCO DE DUCTOS, . |  |  |  |  | 34750.7765
13 | 1.5.2 | 4.1 | Excavación sin clasificar incluye replanteo, topografía y desalojo | m3 | 51.66 | 7.84 | 405.0144
14 | 1.5.3 | 4.2 | Replantillo f'c=140 kg/cm2 | m3 | 2.33 | 193.92 | 451.8336
15 | 1.5.4 | 4.3 | Hormigón para estructura f`c=240 kg/cm2 | m3 | 17.73 | 298.52 | 5292.7596
16 | 1.5.5 | 4.4 | Acero de refuerzo, fy= 4200 kg/cm2 | kg | 2660 | 2.84 | 7554.4
17 | 1.5.6 | 4.5 | Acero galvanizado para accesorios, grating, perfiles, ángulos, etc | kg | 552 | 3.35 | 1849.2
18 | 1.5.7 | 4.6 | Tubo de HG 1/2" para canaleta | m | 76.73 | 5.08 | 389.7884
19 | 1.5.8 | 4.7 | Tapas prefabricadas f´c=240 Kg/cm² 1,15x0,30x0,07m incluye acero de refuerzo, marco metálico extragalvanizado, varilla para alzado, pulido, transporte y colocación. | UNIDAD | 106 | 96.35 | 10213.1
20 | 1.5.9 | 4.8 | Tapas prefabricadas f´c=240 Kg/cm² de 0,80x0,30x0,07m incluye acero de refuerzo, marco metálico extragalvanizado, varilla para alzado, pulido, transporte y colocación | UNIDAD | 43 | 86.16 | 3704.88
21 | 1.5.9 | 4.9 | Caja de paso f´c=240 Kg/cm² 1,90x1,90x1,10m incluye excavación, replantillo, hormigón, acero de refuerzo, tapas con marco metálico extragalvanizado, varilla para alzado, pulido, transporte y colocación | UNIDAD | 2 | 749.49 | 1498.98
22 | 1.5.10 | 4.1 | Juntas de PVC de 15 cm | m | 8.95 | 27.75 | 248.3625
23 | 1.5.11 | 4.11 | Suministro e instalación de tubería pvc ø 160 mm de 1 Mpa de presión para banco de ductos | m | 116.82 | 26.9 | 3142.458
|  | 5 | INSTALACIONES HIDRÁULICAS Y SANITARIAS |  |  |  |  | 2635.5
24 | 1.6.2 | 5.1 | Suministro e instalación de Tubería PVC ø 150 mm interior, Norma NTE INEN 2059, incluye excavación, relleno y cama de arena e=10cm. | m | 42 | 43.22 | 1815.24
25 | 1.6.3 | 5.2 | Cajas de revisión de hormigón armado 80x80 cm interior f´c=240 kg/cm2 para aguas lluvias incluye tapas con marco y contra marco metalico galvanizado, excavación y desalojo. | UNIDAD | 3 | 273.42 | 820.26
|  | 6 | ACABADOS DE PATIO |  |  |  |  | 10365.52
26 | 1.7.2 | 6.1 | Suministro y colocación de piedra triturada de 1-2´´ para recubrimiento de patios | m3 | 132 | 41.86 | 5525.52
27 | 1.7.3 | 6.2 | Rasanteo y reconformación de la plataforma, e= 0,20m | m2 | 880 | 5.03 | 4426.4
28 | 1.7.4 | 6.3 | Colocación de herbicida | m2 | 880 | 0.47 | 413.6
|  | 7 | CASA DE CONTROL |  |  |  |  | 62868.1272
29 | 1.8.2 | 7.1 | Excavación sin clasificar incluye replanteo, topografía y desalojo | m3 | 73.09 | 7.84 | 573.0256
30 | 1.8.3 | 7.2 | Relleno compactado con material de sub base clase 3 | m3 | 30.1 | 35.01 | 1053.801
31 | 1.8.4 | 7.3 | Replantillo f'c=140 kg/cm2 | m3 | 0.84 | 193.92 | 162.8928
32 | 1.8.5 | 7.4 | Hormigón ciclópeo 180 kg/cm2 | m3 | 37.73 | 201.51 | 7602.9723
33 | 1.8.6 | 7.5 | Hormigón para estructuras 240 kg./cm2. | m3 | 32 | 298.52 | 9552.64
34 | 1.8.7 | 7.6 | Acero de refuerzo, fy= 4200 kg/cm2 | kg | 4801 | 2.84 | 13634.84
35 | 1.8.8 | 7.7 | Bloque de alivianamiento para losa | UNIDAD | 213 | 0.79 | 168.27
36 | 1.8.9 | 7.8 | Suministro e instalación de tapas metálicas galvanizadas de 0,30x0,85x,05 m para canaletas internas | UNIDAD | 33 | 72.35 | 2387.55
37 | 1.8.10 | 7.9 | Acero galvanizado para accesorios, perfiles, ángulos, etc | kg | 275 | 3.35 | 921.25
38 | 1.8.11 | 7.1 | Contrapiso con hormigón tipo f´c=240 kg/cm2 (Incluye malla electro soldada y capa de polietileno de alta densidad ) | m2 | 53.9 | 181.06 | 9759.134
39 | 1.8.12 | 7.11 | Acera de Hormigón f´c=240 kg/cm2, (incluye malla electrosoldada y bordillo de confinamiento) | m2 | 20.9 | 47.76 | 998.184
40 | 1.8.13 | 7.12 | Paredes de bloque prensado de hormigón pesado 14x19x39 cm | m2 | 64.35 | 18.91 | 1216.8585
41 | 1.8.14 | 7.13 | Enlucido interior. Incluye: bruñas, filos y cuadradas de boquetes. | m2 | 72.53 | 9.72 | 704.9916
42 | 1.8.14 | 7.14 | Enlucido exterior. Incluye: bruñas, medias cañas, filos y cuadradas de boquetes. | m2 | 80.41 | 10.39 | 835.4599
43 | 1.8.15 | 7.15 | Impermeabilización de losas (solución de asfaltos refinados reforzada con elastómeros) | m2 | 86.02 | 31.61 | 2719.0922
44 | 1.8.16 | 7.16 | Provisión e Instalación de Piso de porcelanato antideslizante . Formato 60x60 cm. Fabricación nacional. | m2 | 48.4 | 38.98 | 1886.632
45 | 1.8.17 | 7.17 | Provisión e Instalación de rastreras de porcelanato h=10 cm. | m | 35.2 | 12.64 | 444.928
46 | 1.8.18 | 7.18 | Pintura de Interiores: sellar, 2 manos de empaste y 2 manos de pintura látex. Incluye material y mano de obra. | m2 | 44.55 | 11.53 | 513.6615
47 | 1.8.18 | 7.19 | Pintura de Losa de Tumbado: sellado, 2 manos de empaste de exterior, 2 manos de pintura látex. Incluye material y mano de obra. | m2 | 25.08 | 11.53 | 289.1724
48 | 1.8.18 | 7.2 | Pintura de Exteriores: 2 manos de sellador y 2 manos de pintura elastomérica con granos de arena silícica. Incluye material y mano de obra. | m2 | 91.41 | 13.64 | 1246.8324
49 | 1.8.19 | 7.21 | Tumbado de fibra mineral. Formato 60x60 cm con estructura de acero galvanizado. | m2 | 53.9 | 27.48 | 1481.172
50 | 1.8.20 | 7.22 | Puerta pivotante de aluminio pesado y vidrio templado de 6mm. Incluye: brazo mecánico, agarraderas y chapas (exteriores) | m2 | 6.6 | 176.88 | 1167.408
51 | 1.8.21 | 7.23 | Ventanas de aluminio bronce oscuro pesado y vidrio flotado color bronce de 6mm de espesor. | m2 | 7.26 | 134.65 | 977.559
52 | 1.8.22 | 7.24 | Bajante agua lluvias de PVC reforzado ø 110 mm (incl. Accesorios y rejilla de aluminio tipo chirimoya) | m | 6 | 28.3 | 169.8
53 | 1.8.23 | 7.25 | Sistema centralizado de aire acondicionado de 18000BTU Tipo CASETE (Salida variable VRF), incluye tubería, rejillas, accesorios y sistema de interface; incluye instalación, pruebas y puesta en servicio | UNIDAD | 2 | 1200 | 2400
|  | 8 | SUMINISTRO DE ESTRUCTURA METÁLICA PATIO 69 Kv |  |  |  |  | 121968
54 | 1.9.2 | 8.1 | Estructura metalica galvanizada para cuadro de 69 kV | kg | 30800 | 3.96 | 121968
|  | 9 | CERRAMIENTOS |  |  |  |  | 26533.04
55 | 1.10.2 | 9.1 | Cerramiento interior de malla, incluye: excavación, hormigón de f´c= 240 kg/cm2. tubos galvanizados, malla 50/10 galvanizada, según diseño | m | 136.5 | 154.6 | 21102.9
56 | 1.10.3 | 9.2 | Puerta interior de malla de 7 metros doble hoja ( 3,50m cada una), incluye: excavación, hormigón de f´c= 240 kg/cm2, acero de refuerzo, relleno compactado con material de subbase clase 3, tubos galvanizados, malla 50/10 galvanizada, según diseño | UNIDAD | 1 | 1606.8 | 1606.8
57 | 1.10.4 | 9.3 | Puerta metálica exterior de 7 metros doble hoja ( 3,50m cada una), incluye: excavación, hormigón de f´c= 240 kg/cm2, acero de refuerzo, relleno compactado con material de subbase clase 3, tubos cuadrados de acero galvanizados, tol galvanizado e= 3mm, según diseño | UNIDAD | 1 | 3823.34 | 3823.34
|  | SUBTOTAL SIN IVA OBRAS CIVILES PARA SUBESTACIÓN PARTE ALTA |  |  |  |  | 328146.2006 | 328146.2006

## (1)
| CONSTRUCCIÓN DE OBRAS CIVILES, SUC ESTUDIO TÉCNICO PARA LA REPOTENCIACIÓN DE LA SUBESTACIÓN SHUSHUFINDI GD | [10 empty] | total páginas | rubro | Precio Global del rubro | peso relativo del rubro %
[12 empty] | 52 | 1 | 3067.55 | 86.08%
ANÁLISIS DE PRECIOS UNITARIOS
| CAPITULO : | PRELIMINARES |  |  | HOJA N° | 1
| N° COMPONENTE: | 1.1 |  |  | UNIDAD: | Global | [10 empty] | RUBRO | 1
| DESCRIPCIÓN: | Replanteo y topografía | [14 empty] | PRECIO RUBRO | 3067.55
[17 empty] | PRECIO OFERTA | #REF!
| EQUIPOS (EQ): | [17 empty] | ITEM | TOTAL | CD
| DESCRIPCIÓN | CANTIDAD A | TARIFA EN USD B | COSTO HORA EN USD C=A*B | RENDIMIENTO (HORAS-MÁQUINA) R | COSTO EN USD D=C*R | Peso relativo | CPC elemento | NP/EP/ND | VAE | VAE(%) ELEMENTO |  |  |  |  | RENDIMIENTO | 38 |  | PRECIO OFERTA | #REF! | #REF!
1 | HERRAMIENTA MENOR (5% DE MANO DE OBRA) |  | 0 | 0 |  | 94.24 | 0.038402 | 482430111 | ND | 40% | 0.015361 | 2454.04 |  |  |  | META |  |  | PRECIO EN APU | 3067.55 | 2454.04
8 | EQUIPO DE TOPOGRAFÍA | 2 | 6.25 | 12.5 | 38 | 475 | 0.19356 | 481100041 | ND | 40% | 0.077423 | 2454.04
[12 empty] | 2454.04 | [6 empty] | MAT+TR | 0 | 0
[12 empty] | 2454.04 | [6 empty] | MO+EQ | 3067.55 | 2454.04
2454.04
2454.04
2454.04
2454.04
[12 empty] | 2454.04 | [6 empty] | PRECIO-MAT-EQ | #REF!
2454.04
2454.04
| SUBTOTAL EQ |  |  |  |  | 569.24 |  |  |  |  | 0.092784 | 2454.04
2454.04
| MANO DE OBRA (MO): | [10 empty] | 2454.04
| DESCRIPCIÓN | CANTIDAD A | COSTO HORARIO REAL USD B | COSTO HORA EN USD C=A*B | RENDIMIENTO (HORAS-HOMBRE) R | COSTO EN USD D=C*R | Peso relativo | CPC elemento | NP/EP/ND | VAE | VAE(%) ELEMENTO | 2454.04
1 | Peón - E2 | 10 | 4.05 | 40.5 | 38 | 1539 | 0.62713 | 544000121 | EP | 100% | 0.62713 | 2454.04
8 | TOPOGRAFÍA (ESTR. OCUP. C1) | 2 | 4.55 | 9.1 | 38 | 345.8 | 0.14091 | 544000121 | EP | 100% | 0.14091 | 2454.04
2454.04
2454.04
2454.04
2454.04
2454.04
2454.04
| SUBTOTAL MO |  |  |  |  | 1884.8 |  |  |  |  | 0.76804 | 2454.04
2454.04
| MATERIALES (MT): | [10 empty] | 2454.04
| DESCRIPCIÓN |  | CANTIDAD A | UNIDAD | PRECIO UNITARIO USD B | COSTO EN USD C=A*B | Peso relativo | CPC elemento | NP/EP/ND | VAE | VAE(%) ELEMENTO | 2454.04
2454.04
2454.04
2454.04
2454.04
2454.04
2454.04
2454.04
2454.04
2454.04
2454.04
2454.04
2454.04
2454.04
| SUBTOTAL MT |  |  |  |  | 0 |  |  |  |  | 0 | 2454.04
2454.04
| TRANSPORTE (TP): | [10 empty] | 2454.04
| DESCRIPCIÓN |  | CANTIDAD A | UNIDAD | TARIFA EN USD B | COSTO EN USD C=A*B | Peso relativo | CPC elemento | NP/EP/ND | VAE | VAE(%) ELEMENTO | 2454.04
2454.04
2454.04
2454.04
2454.04
2454.04
2454.04
2454.04
2454.04
| SUBTOTAL TP |  |  |  |  | 0 |  |  |  |  | 0 | 2454.04
| TOTAL COSTO DIRECTO EN USD (EQ+ MO + MT + TP) |  |  |  |  | 2454.04
| INDIRECTOS Y UTILIDADES |  |  |  | 25% | 613.51
| COSTO TOTAL EN USD DEL RUBRO OFERTADO SIN IVA |  |  |  |  | 3067.55 | 100% |  | %VAE TOTAL |  | 86.08%
| LUGAR Y FECHA |  | ELABORADO POR:
| QUITO, A FECHA DE LA FIRMA ELECTRÓNICA |  | RESPONSABLE DE OBRAS CIVILES

## (2)
| CONSTRUCCIÓN DE OBRAS CIVILES, SUC ESTUDIO TÉCNICO PARA LA REPOTENCIACIÓN DE LA SUBESTACIÓN SHUSHUFINDI GD | [10 empty] | total páginas | rubro | Precio Global del rubro | peso relativo del rubro %
[12 empty] | 52 | 2 | 94.24 | 57.54%
ANÁLISIS DE PRECIOS UNITARIOS
| CAPITULO : | DEMOLICIONES |  |  | HOJA N° | 2
| N° COMPONENTE: | 2.1 |  |  | UNIDAD: | m3 | [10 empty] | RUBRO | 2
| DESCRIPCIÓN: | Demolición de bases de hormigón armado, incluye desalojo | [14 empty] | PRECIO RUBRO | 94.24
[17 empty] | PRECIO OFERTA | #REF!
| EQUIPOS (EQ): | [17 empty] | ITEM | TOTAL | CD
| DESCRIPCIÓN | CANTIDAD A | TARIFA EN USD B | COSTO HORA EN USD C=A*B | RENDIMIENTO (HORAS-MÁQUINA) R | COSTO EN USD D=C*R | Peso relativo | CPC elemento | NP/EP/ND | VAE | VAE(%) ELEMENTO |  |  |  |  | RENDIMIENTO | 0.95 |  | PRECIO OFERTA | #REF! | #REF!
1 | HERRAMIENTA MENOR (5% DE MANO DE OBRA) |  | 0 | 0 |  | 1.102 | 0.014617 | 482430111 | ND | 40% | 0.0058468 | 75.392 |  |  |  | META |  |  | PRECIO EN APU | 94.24 | 75.392
4 | RETROEXCAVADORA | 1 | 25 | 25 | 0.95 | 23.75 | 0.31502 | 444260012 | ND | 40% | 0.12601 | 75.392
5 | VOLQUETA | 1 | 25 | 25 | 0.95 | 23.75 | 0.31502 | 491140017 | ND | 40% | 0.12601 | 75.392 | [6 empty] | MAT+TR | 0 | 0
11 | MARTILLO ROMPEDOR, CON COMPRESOR | 1 | 5 | 5 | 0.95 | 4.75 | 0.063004 | 4443004230 | ND | 40% | 0.025202 | 75.392 | [6 empty] | MO+EQ | 94.24 | 75.392
75.392
75.392
75.392
75.392
[12 empty] | 75.392 | [6 empty] | PRECIO-MAT-EQ | #REF!
75.392
75.392
| SUBTOTAL EQ |  |  |  |  | 53.352 |  |  |  |  | 0.28306 | 75.392
75.392
| MANO DE OBRA (MO): | [10 empty] | 75.392
| DESCRIPCIÓN | CANTIDAD A | COSTO HORARIO REAL USD B | COSTO HORA EN USD C=A*B | RENDIMIENTO (HORAS-HOMBRE) R | COSTO EN USD D=C*R | Peso relativo | CPC elemento | NP/EP/ND | VAE | VAE(%) ELEMENTO | 75.392
1 | Peón - E2 | 1 | 4.05 | 4.05 | 0.95 | 3.8475 | 0.051033 | 544000121 | EP | 100% | 0.051033 | 75.392
2 | Albañil - D2 | 1 | 4.1 | 4.1 | 0.95 | 3.895 | 0.051663 | 544000121 | EP | 100% | 0.051663 | 75.392
3 | Maestro mayor en ejecución de obras civiles - C1 | 1 | 4.55 | 4.55 | 0.95 | 4.3225 | 0.057334 | 544000121 | EP | 100% | 0.057334 | 75.392
10 | OPERADORES - ESTR. OCUP. C1 | 1 | 4.55 | 4.55 | 0.95 | 4.3225 | 0.057334 | 544000121 | EP | 100% | 0.057334 | 75.392
16 | CHOFER (ESTR. OCUP. C1) | 1 | 5.95 | 5.95 | 0.95 | 5.6525 | 0.074975 | 544000121 | EP | 100% | 0.074975 | 75.392
75.392
75.392
75.392
| SUBTOTAL MO |  |  |  |  | 22.04 |  |  |  |  | 0.29234 | 75.392
75.392
| MATERIALES (MT): | [10 empty] | 75.392
| DESCRIPCIÓN |  | CANTIDAD A | UNIDAD | PRECIO UNITARIO USD B | COSTO EN USD C=A*B | Peso relativo | CPC elemento | NP/EP/ND | VAE | VAE(%) ELEMENTO | 75.392
75.392
75.392
75.392
75.392
75.392
75.392
75.392
75.392
75.392
75.392
75.392
75.392
75.392
| SUBTOTAL MT |  |  |  |  | 0 |  |  |  |  | 0 | 75.392
75.392
| TRANSPORTE (TP): | [10 empty] | 75.392
| DESCRIPCIÓN |  | CANTIDAD A | UNIDAD | TARIFA EN USD B | COSTO EN USD C=A*B | Peso relativo | CPC elemento | NP/EP/ND | VAE | VAE(%) ELEMENTO | 75.392
75.392
75.392
75.392
75.392
75.392
75.392
75.392
75.392
| SUBTOTAL TP |  |  |  |  | 0 |  |  |  |  | 0 | 75.392
| TOTAL COSTO DIRECTO EN USD (EQ+ MO + MT + TP) |  |  |  |  | 75.392
| INDIRECTOS Y UTILIDADES |  |  |  | 25% | 18.848
| COSTO TOTAL EN USD DEL RUBRO OFERTADO SIN IVA |  |  |  |  | 94.24 | 100% |  | %VAE TOTAL |  | 57.54%
| LUGAR Y FECHA |  | ELABORADO POR:
| QUITO, A FECHA DE LA FIRMA ELECTRÓNICA |  | RESPONSABLE DE OBRAS CIVILES

## (3)
| CONSTRUCCIÓN DE OBRAS CIVILES, SUC ESTUDIO TÉCNICO PARA LA REPOTENCIACIÓN DE LA SUBESTACIÓN SHUSHUFINDI GD | [10 empty] | total páginas | rubro | Precio Global del rubro | peso relativo del rubro %
[12 empty] | 52 | 3 | 49.31 | 56.58%
ANÁLISIS DE PRECIOS UNITARIOS
| CAPITULO : | DEMOLICIONES |  |  | HOJA N° | 3
| N° COMPONENTE: | 2.2 |  |  | UNIDAD: | m | [10 empty] | RUBRO | 3
| DESCRIPCIÓN: | Demolición y retiro de cerramiento de malla, incluye desalojo | [14 empty] | PRECIO RUBRO | 49.31
[17 empty] | PRECIO OFERTA | #REF!
| EQUIPOS (EQ): | [17 empty] | ITEM | TOTAL | CD
| DESCRIPCIÓN | CANTIDAD A | TARIFA EN USD B | COSTO HORA EN USD C=A*B | RENDIMIENTO (HORAS-MÁQUINA) R | COSTO EN USD D=C*R | Peso relativo | CPC elemento | NP/EP/ND | VAE | VAE(%) ELEMENTO |  |  |  |  | RENDIMIENTO | 0.4 |  | PRECIO OFERTA | #REF! | #REF!
1 | HERRAMIENTA MENOR (5% DE MANO DE OBRA) |  | 0 | 0 |  | 0.545 | 0.013817 | 482430111 | ND | 40% | 0.0055267 | 39.445 |  |  |  | META |  |  | PRECIO EN APU | 49.31 | 39.448
22 | EXCAVADORA | 1 | 40 | 40 | 0.4 | 16 | 0.40563 | 444271014 | ND | 40% | 0.16225 | 39.445
5 | VOLQUETA | 1 | 25 | 25 | 0.4 | 10 | 0.25352 | 491140017 | ND | 40% | 0.10141 | 39.445 | [6 empty] | MAT+TR | 0 | 0
11 | MARTILLO ROMPEDOR, CON COMPRESOR | 1 | 5 | 5 | 0.4 | 2 | 0.050704 | 4443004230 | ND | 40% | 0.020281 | 39.445 | [6 empty] | MO+EQ | 49.3062 | 39.445
39.445
39.445
39.445
39.445
[12 empty] | 39.445 | [6 empty] | PRECIO-MAT-EQ | #REF!
39.445
39.445
| SUBTOTAL EQ |  |  |  |  | 28.545 |  |  |  |  | 0.28947 | 39.445
39.445
| MANO DE OBRA (MO): | [10 empty] | 39.445
| DESCRIPCIÓN | CANTIDAD A | COSTO HORARIO REAL USD B | COSTO HORA EN USD C=A*B | RENDIMIENTO (HORAS-HOMBRE) R | COSTO EN USD D=C*R | Peso relativo | CPC elemento | NP/EP/ND | VAE | VAE(%) ELEMENTO | 39.445
1 | Peón - E2 | 2 | 4.05 | 8.1 | 0.4 | 3.24 | 0.08214 | 544000121 | EP | 100% | 0.08214 | 39.445
2 | Albañil - D2 | 1 | 4.1 | 4.1 | 0.4 | 1.64 | 0.041577 | 544000121 | EP | 100% | 0.041577 | 39.445
3 | Maestro mayor en ejecución de obras civiles - C1 | 1 | 4.55 | 4.55 | 0.4 | 1.82 | 0.04614 | 544000121 | EP | 100% | 0.04614 | 39.445
10 | OPERADORES - ESTR. OCUP. C1 | 1 | 4.55 | 4.55 | 0.4 | 1.82 | 0.04614 | 544000121 | EP | 100% | 0.04614 | 39.445
16 | CHOFER (ESTR. OCUP. C1) | 1 | 5.95 | 5.95 | 0.4 | 2.38 | 0.060337 | 544000121 | EP | 100% | 0.060337 | 39.445
39.445
39.445
39.445
| SUBTOTAL MO |  |  |  |  | 10.9 |  |  |  |  | 0.27633 | 39.445
39.445
| MATERIALES (MT): | [10 empty] | 39.445
| DESCRIPCIÓN |  | CANTIDAD A | UNIDAD | PRECIO UNITARIO USD B | COSTO EN USD C=A*B | Peso relativo | CPC elemento | NP/EP/ND | VAE | VAE(%) ELEMENTO | 39.445
39.445
39.445
39.445
39.445
39.445
39.445
39.445
39.445
39.445
39.445
39.445
39.445
39.445
| SUBTOTAL MT |  |  |  |  | 0 |  |  |  |  | 0 | 39.445
39.445
| TRANSPORTE (TP): | [10 empty] | 39.445
| DESCRIPCIÓN |  | CANTIDAD A | UNIDAD | TARIFA EN USD B | COSTO EN USD C=A*B | Peso relativo | CPC elemento | NP/EP/ND | VAE | VAE(%) ELEMENTO | 39.445
39.445
39.445
39.445
39.445
39.445
39.445
39.445
39.445
| SUBTOTAL TP |  |  |  |  | 0 |  |  |  |  | 0 | 39.445
| TOTAL COSTO DIRECTO EN USD (EQ+ MO + MT + TP) |  |  |  |  | 39.445
| INDIRECTOS Y UTILIDADES |  |  |  | 25% | 9.8613
| COSTO TOTAL EN USD DEL RUBRO OFERTADO SIN IVA |  |  |  |  | 49.31 | 100% |  | %VAE TOTAL |  | 56.58%
| LUGAR Y FECHA |  | ELABORADO POR:
| QUITO, A FECHA DE LA FIRMA ELECTRÓNICA |  | RESPONSABLE DE OBRAS CIVILES

## (4)
| CONSTRUCCIÓN DE OBRAS CIVILES, SUC ESTUDIO TÉCNICO PARA LA REPOTENCIACIÓN DE LA SUBESTACIÓN SHUSHUFINDI GD | [10 empty] | total páginas | rubro | Precio Global del rubro | peso relativo del rubro %
[12 empty] | 52 | 4 | 134.04 | 55.58%
ANÁLISIS DE PRECIOS UNITARIOS
| CAPITULO : | DEMOLICIONES |  |  | HOJA N° | 4
| N° COMPONENTE: | 2.3 |  |  | UNIDAD: | m | [10 empty] | RUBRO | 4
| DESCRIPCIÓN: | Demolición y retiro de cerramiento de mampostería incluye puerta metalica | [14 empty] | PRECIO RUBRO | 134.04
[17 empty] | PRECIO OFERTA | #REF!
| EQUIPOS (EQ): | [17 empty] | ITEM | TOTAL | CD
| DESCRIPCIÓN | CANTIDAD A | TARIFA EN USD B | COSTO HORA EN USD C=A*B | RENDIMIENTO (HORAS-MÁQUINA) R | COSTO EN USD D=C*R | Peso relativo | CPC elemento | NP/EP/ND | VAE | VAE(%) ELEMENTO |  |  |  |  | RENDIMIENTO | 1.2 |  | PRECIO OFERTA | #REF! | #REF!
1 | HERRAMIENTA MENOR (5% DE MANO DE OBRA) |  | 0 | 0 |  | 1.392 | 0.012981 | 482430111 | ND | 40% | 0.0051925 | 107.232 |  |  |  | META |  |  | PRECIO EN APU | 134.04 | 107.232
22 | EXCAVADORA | 1 | 40 | 40 | 1.2 | 48 | 0.44763 | 444271014 | ND | 40% | 0.17905 | 107.232
5 | VOLQUETA | 1 | 25 | 25 | 1.2 | 30 | 0.27977 | 491140017 | ND | 40% | 0.11191 | 107.232 | [6 empty] | MAT+TR | 0 | 0
11 | MARTILLO ROMPEDOR, CON COMPRESOR |  | 5 | 0 | 1.2 | 0 | [5 empty] | 107.232 | [6 empty] | MO+EQ | 134.04 | 107.232
107.232
107.232
107.232
107.232
[12 empty] | 107.232 | [6 empty] | PRECIO-MAT-EQ | #REF!
107.232
107.232
| SUBTOTAL EQ |  |  |  |  | 79.392 |  |  |  |  | 0.29615 | 107.232
107.232
| MANO DE OBRA (MO): | [10 empty] | 107.232
| DESCRIPCIÓN | CANTIDAD A | COSTO HORARIO REAL USD B | COSTO HORA EN USD C=A*B | RENDIMIENTO (HORAS-HOMBRE) R | COSTO EN USD D=C*R | Peso relativo | CPC elemento | NP/EP/ND | VAE | VAE(%) ELEMENTO | 107.232
1 | Peón - E2 | 1 | 4.05 | 4.05 | 1.2 | 4.86 | 0.045322 | 544000121 | EP | 100% | 0.045322 | 107.232
2 | Albañil - D2 | 1 | 4.1 | 4.1 | 1.2 | 4.92 | 0.045882 | 544000121 | EP | 100% | 0.045882 | 107.232
3 | Maestro mayor en ejecución de obras civiles - C1 | 1 | 4.55 | 4.55 | 1.2 | 5.46 | 0.050918 | 544000121 | EP | 100% | 0.050918 | 107.232
10 | OPERADORES - ESTR. OCUP. C1 | 1 | 4.55 | 4.55 | 1.2 | 5.46 | 0.050918 | 544000121 | EP | 100% | 0.050918 | 107.232
16 | CHOFER (ESTR. OCUP. C1) | 1 | 5.95 | 5.95 | 1.2 | 7.14 | 0.066585 | 544000121 | EP | 100% | 0.066585 | 107.232
107.232
107.232
107.232
| SUBTOTAL MO |  |  |  |  | 27.84 |  |  |  |  | 0.25962 | 107.232
107.232
| MATERIALES (MT): | [10 empty] | 107.232
| DESCRIPCIÓN |  | CANTIDAD A | UNIDAD | PRECIO UNITARIO USD B | COSTO EN USD C=A*B | Peso relativo | CPC elemento | NP/EP/ND | VAE | VAE(%) ELEMENTO | 107.232
107.232
107.232
107.232
107.232
107.232
107.232
107.232
107.232
107.232
107.232
107.232
107.232
107.232
| SUBTOTAL MT |  |  |  |  | 0 |  |  |  |  | 0 | 107.232
107.232
| TRANSPORTE (TP): | [10 empty] | 107.232
| DESCRIPCIÓN |  | CANTIDAD A | UNIDAD | TARIFA EN USD B | COSTO EN USD C=A*B | Peso relativo | CPC elemento | NP/EP/ND | VAE | VAE(%) ELEMENTO | 107.232
107.232
107.232
107.232
107.232
107.232
107.232
107.232
107.232
| SUBTOTAL TP |  |  |  |  | 0 |  |  |  |  | 0 | 107.232
| TOTAL COSTO DIRECTO EN USD (EQ+ MO + MT + TP) |  |  |  |  | 107.232
| INDIRECTOS Y UTILIDADES |  |  |  | 25% | 26.808
| COSTO TOTAL EN USD DEL RUBRO OFERTADO SIN IVA |  |  |  |  | 134.04 | 100% |  | %VAE TOTAL |  | 55.58%
| LUGAR Y FECHA |  | ELABORADO POR:
| QUITO, A FECHA DE LA FIRMA ELECTRÓNICA |  | RESPONSABLE DE OBRAS CIVILES

## (5)
| CONSTRUCCIÓN DE OBRAS CIVILES, SUC ESTUDIO TÉCNICO PARA LA REPOTENCIACIÓN DE LA SUBESTACIÓN SHUSHUFINDI GD | [10 empty] | total páginas | rubro | Precio Global del rubro | peso relativo del rubro %
[12 empty] | 52 | 5 | 7.84 | 61.29%
ANÁLISIS DE PRECIOS UNITARIOS
| CAPITULO : | CIMENTACIONES PARA PÓRTICOS, EQUIPOS EN PATIO |  |  | HOJA N° | 5
| N° COMPONENTE: | 3.1 |  |  | UNIDAD: | m3 | [10 empty] | RUBRO | 5
| DESCRIPCIÓN: | Excavación sin clasificar incluye replanteo, topografía y desalojo | [14 empty] | PRECIO RUBRO | 7.84
[17 empty] | PRECIO OFERTA | #REF!
| EQUIPOS (EQ): | [17 empty] | ITEM | TOTAL | CD
| DESCRIPCIÓN | CANTIDAD A | TARIFA EN USD B | COSTO HORA EN USD C=A*B | RENDIMIENTO (HORAS-MÁQUINA) R | COSTO EN USD D=C*R | Peso relativo | CPC elemento | NP/EP/ND | VAE | VAE(%) ELEMENTO |  |  |  |  | RENDIMIENTO | 0.07 |  | PRECIO OFERTA | #REF! | #REF!
1 | HERRAMIENTA MENOR (5% DE MANO DE OBRA) |  | 0 | 0 |  | 0.1113 | 0.017738 | 482430111 | ND | 40% | 0.007095 | 6.2748 |  |  |  | META |  |  | PRECIO EN APU | 7.84 | 6.272
4 | RETROEXCAVADORA | 1 | 25 | 25 | 0.07 | 1.75 | 0.27889 | 444260012 | ND | 40% | 0.11156 | 6.2748
5 | VOLQUETA | 1 | 25 | 25 | 0.07 | 1.75 | 0.27889 | 491140017 | ND | 40% | 0.11156 | 6.2748 | [6 empty] | MAT+TR | 0 | 0
8 | EQUIPO DE TOPOGRAFÍA | 1 | 6.25 | 6.25 | 0.07 | 0.4375 | 0.069723 | 481100041 | ND | 40% | 0.027889 | 6.2748 | [6 empty] | MO+EQ | 7.8435 | 6.2748
6.2748
6.2748
6.2748
6.2748
[12 empty] | 6.2748 | [6 empty] | PRECIO-MAT-EQ | #REF!
6.2748
6.2748
| SUBTOTAL EQ |  |  |  |  | 4.0488 |  |  |  |  | 0.2581 | 6.2748
6.2748
| MANO DE OBRA (MO): | [10 empty] | 6.2748
| DESCRIPCIÓN | CANTIDAD A | COSTO HORARIO REAL USD B | COSTO HORA EN USD C=A*B | RENDIMIENTO (HORAS-HOMBRE) R | COSTO EN USD D=C*R | Peso relativo | CPC elemento | NP/EP/ND | VAE | VAE(%) ELEMENTO | 6.2748
1 | Peón - E2 | 2 | 4.05 | 8.1 | 0.07 | 0.567 | 0.090361 | 544000121 | EP | 100% | 0.090361 | 6.2748
2 | Albañil - D2 | 1 | 4.1 | 4.1 | 0.07 | 0.287 | 0.045739 | 544000121 | EP | 100% | 0.045739 | 6.2748
3 | Maestro mayor en ejecución de obras civiles - C1 | 1 | 4.55 | 4.55 | 0.07 | 0.3185 | 0.050759 | 544000121 | EP | 100% | 0.050759 | 6.2748
10 | OPERADORES - ESTR. OCUP. C1 | 1 | 4.55 | 4.55 | 0.07 | 0.3185 | 0.050759 | 544000121 | EP | 100% | 0.050759 | 6.2748
16 | CHOFER (ESTR. OCUP. C1) | 1 | 5.95 | 5.95 | 0.07 | 0.4165 | 0.066377 | 544000121 | EP | 100% | 0.066377 | 6.2748
8 | TOPOGRAFÍA (ESTR. OCUP. C1) | 1 | 4.55 | 4.55 | 0.07 | 0.3185 | 0.050759 | 544000121 | EP | 100% | 0.050759 | 6.2748
6.2748
6.2748
| SUBTOTAL MO |  |  |  |  | 2.226 |  |  |  |  | 0.35475 | 6.2748
6.2748
| MATERIALES (MT): | [10 empty] | 6.2748
| DESCRIPCIÓN |  | CANTIDAD A | UNIDAD | PRECIO UNITARIO USD B | COSTO EN USD C=A*B | Peso relativo | CPC elemento | NP/EP/ND | VAE | VAE(%) ELEMENTO | 6.2748
6.2748
6.2748
6.2748
6.2748
6.2748
6.2748
6.2748
6.2748
6.2748
6.2748
6.2748
6.2748
6.2748
| SUBTOTAL MT |  |  |  |  | 0 |  |  |  |  | 0 | 6.2748
6.2748
| TRANSPORTE (TP): | [10 empty] | 6.2748
| DESCRIPCIÓN |  | CANTIDAD A | UNIDAD | TARIFA EN USD B | COSTO EN USD C=A*B | Peso relativo | CPC elemento | NP/EP/ND | VAE | VAE(%) ELEMENTO | 6.2748
6.2748
6.2748
6.2748
6.2748
6.2748
6.2748
6.2748
6.2748
| SUBTOTAL TP |  |  |  |  | 0 |  |  |  |  | 0 | 6.2748
| TOTAL COSTO DIRECTO EN USD (EQ+ MO + MT + TP) |  |  |  |  | 6.2748
| INDIRECTOS Y UTILIDADES |  |  |  | 25% | 1.5687
| COSTO TOTAL EN USD DEL RUBRO OFERTADO SIN IVA |  |  |  |  | 7.84 | 100% |  | %VAE TOTAL |  | 61.29%
| LUGAR Y FECHA |  | ELABORADO POR:
| QUITO, A FECHA DE LA FIRMA ELECTRÓNICA |  | RESPONSABLE DE OBRAS CIVILES

## (6)
| CONSTRUCCIÓN DE OBRAS CIVILES, SUC ESTUDIO TÉCNICO PARA LA REPOTENCIACIÓN DE LA SUBESTACIÓN SHUSHUFINDI GD | [10 empty] | total páginas | rubro | Precio Global del rubro | peso relativo del rubro %
[12 empty] | 52 | 6 | 35.01 | 87.06%
ANÁLISIS DE PRECIOS UNITARIOS
| CAPITULO : | CIMENTACIONES PARA PÓRTICOS, EQUIPOS EN PATIO |  |  | HOJA N° | 6
| N° COMPONENTE: | 3.2 |  |  | UNIDAD: | m3 | [10 empty] | RUBRO | 6
| DESCRIPCIÓN: | Relleno compactado con material de subbase clase 3 | [14 empty] | PRECIO RUBRO | 35.01
[17 empty] | PRECIO OFERTA | #REF!
| EQUIPOS (EQ): | [17 empty] | ITEM | TOTAL | CD
| DESCRIPCIÓN | CANTIDAD A | TARIFA EN USD B | COSTO HORA EN USD C=A*B | RENDIMIENTO (HORAS-MÁQUINA) R | COSTO EN USD D=C*R | Peso relativo | CPC elemento | NP/EP/ND | VAE | VAE(%) ELEMENTO |  |  |  |  | RENDIMIENTO | 0.06 |  | PRECIO OFERTA | #REF! | #REF!
1 | HERRAMIENTA MENOR (5% DE MANO DE OBRA) |  | 0 | 0 |  | 0.043425 | 0.0015502 | 482430111 | ND | 40% | 0.00062009 | 28.0119 |  |  |  | META |  |  | PRECIO EN APU | 35.01 | 28.008
23 | TANQUERO | 1 | 25 | 25 | 0.06 | 1.5 | 0.053549 | 491140015 | ND | 40% | 0.021419 | 28.0119
24 | RODILLO VIBRATORIO / LISO | 1 | 30 | 30 | 0.06 | 1.8 | 0.064258 | 4443004234 | ND | 40% | 0.025703 | 28.0119 | [6 empty] | MAT+TR | 26.375 | 21.1
25 | MOTONIVELADORA | 1 | 45 | 45 | 0.06 | 2.7 | 0.096388 | 444220013 | ND | 40% | 0.038555 | 28.0119 | [6 empty] | MO+EQ | 8.6399 | 6.9119
28.0119
28.0119
28.0119
28.0119
[12 empty] | 28.0119 | [6 empty] | PRECIO-MAT-EQ | #REF!
28.0119
28.0119
| SUBTOTAL EQ |  |  |  |  | 6.0434 |  |  |  |  | 0.086298 | 28.0119
28.0119
| MANO DE OBRA (MO): | [10 empty] | 28.0119
| DESCRIPCIÓN | CANTIDAD A | COSTO HORARIO REAL USD B | COSTO HORA EN USD C=A*B | RENDIMIENTO (HORAS-HOMBRE) R | COSTO EN USD D=C*R | Peso relativo | CPC elemento | NP/EP/ND | VAE | VAE(%) ELEMENTO | 28.0119
1 | Peón - E2 | 2 | 4.05 | 8.1 | 0.06 | 0.486 | 0.01735 | 544000121 | EP | 100% | 0.01735 | 28.0119
2 | Albañil - D2 | 1 | 4.1 | 4.1 | 0.06 | 0.246 | 0.008782 | 544000121 | EP | 100% | 0.008782 | 28.0119
3 | Maestro mayor en ejecución de obras civiles - C1 | 0.5 | 4.55 | 2.275 | 0.06 | 0.1365 | 0.0048729 | 544000121 | EP | 100% | 0.0048729 | 28.0119
28.0119
28.0119
28.0119
28.0119
28.0119
| SUBTOTAL MO |  |  |  |  | 0.8685 |  |  |  |  | 0.031005 | 28.0119
28.0119
| MATERIALES (MT): | [10 empty] | 28.0119
| DESCRIPCIÓN |  | CANTIDAD A | UNIDAD | PRECIO UNITARIO USD B | COSTO EN USD C=A*B | Peso relativo | CPC elemento | NP/EP/ND | VAE | VAE(%) ELEMENTO | 28.0119
1 | SUBBASE |  | 1.3 | M3 | 16 | 20.8 | 0.74254 | 151300917 | EP | 100% | 0.74254 | 28.0119
17 | AGUA |  | 0.15 | M3 | 2 | 0.3 | 0.01071 | 180000111 | EP | 100% | 0.01071 | 28.0119
28.0119
28.0119
28.0119
28.0119
28.0119
28.0119
28.0119
28.0119
28.0119
28.0119
28.0119
| SUBTOTAL MT |  |  |  |  | 21.1 |  |  |  |  | 0.75325 | 28.0119
28.0119
| TRANSPORTE (TP): | [10 empty] | 28.0119
| DESCRIPCIÓN |  | CANTIDAD A | UNIDAD | TARIFA EN USD B | COSTO EN USD C=A*B | Peso relativo | CPC elemento | NP/EP/ND | VAE | VAE(%) ELEMENTO | 28.0119
28.0119
28.0119
28.0119
28.0119
28.0119
28.0119
28.0119
28.0119
| SUBTOTAL TP |  |  |  |  | 0 |  |  |  |  | 0 | 28.0119
| TOTAL COSTO DIRECTO EN USD (EQ+ MO + MT + TP) |  |  |  |  | 28.0119
| INDIRECTOS Y UTILIDADES |  |  |  | 25% | 7.003
| COSTO TOTAL EN USD DEL RUBRO OFERTADO SIN IVA |  |  |  |  | 35.01 | 100% |  | %VAE TOTAL |  | 87.06%
| LUGAR Y FECHA |  | ELABORADO POR:
| QUITO, A FECHA DE LA FIRMA ELECTRÓNICA |  | RESPONSABLE DE OBRAS CIVILES

## (7)
| CONSTRUCCIÓN DE OBRAS CIVILES, SUC ESTUDIO TÉCNICO PARA LA REPOTENCIACIÓN DE LA SUBESTACIÓN SHUSHUFINDI GD | [10 empty] | total páginas | rubro | Precio Global del rubro | peso relativo del rubro %
[12 empty] | 52 | 7 | 193.92 | 53.87%
ANÁLISIS DE PRECIOS UNITARIOS
| CAPITULO : | CIMENTACIONES PARA PÓRTICOS, EQUIPOS EN PATIO |  |  | HOJA N° | 7
| N° COMPONENTE: | 3.3 |  |  | UNIDAD: | m3 | [10 empty] | RUBRO | 7
| DESCRIPCIÓN: | Replantillos f'c=140 kg/cm2 | [14 empty] | PRECIO RUBRO | 193.92
[17 empty] | PRECIO OFERTA | #REF!
| EQUIPOS (EQ): | [17 empty] | ITEM | TOTAL | CD
| DESCRIPCIÓN | CANTIDAD A | TARIFA EN USD B | COSTO HORA EN USD C=A*B | RENDIMIENTO (HORAS-MÁQUINA) R | COSTO EN USD D=C*R | Peso relativo | CPC elemento | NP/EP/ND | VAE | VAE(%) ELEMENTO |  |  |  |  | RENDIMIENTO | 0.98 |  | PRECIO OFERTA | #REF! | #REF!
1 | HERRAMIENTA MENOR (5% DE MANO DE OBRA) |  | 0 | 0 |  | 1.4185 | 0.0091437 | 482430111 | ND | 40% | 0.0036575 | 155.1396 |  |  |  | META |  |  | PRECIO EN APU | 193.92 | 155.136
2 | CONCRETERA DE 1 SACO | 1 | 3.75 | 3.75 | 0.98 | 3.675 | 0.023688 | 444400211 | ND | 40% | 0.0094753 | 155.1396
3 | VIBRADOR | 1 | 3.75 | 3.75 | 0.98 | 3.675 | 0.023688 | 4423100110 | ND | 40% | 0.0094753 | 155.1396 | [6 empty] | MAT+TR | 147.5 | 118
|  | 1 | [9 empty] | 155.1396 | [6 empty] | MO+EQ | 46.4244 | 37.1395
155.1396
155.1396
155.1396
155.1396
[12 empty] | 155.1396 | [6 empty] | PRECIO-MAT-EQ | #REF!
155.1396
155.1396
| SUBTOTAL EQ |  |  |  |  | 8.7685 |  |  |  |  | 0.022608 | 155.1396
155.1396
| MANO DE OBRA (MO): | [10 empty] | 155.1396
| DESCRIPCIÓN | CANTIDAD A | COSTO HORARIO REAL USD B | COSTO HORA EN USD C=A*B | RENDIMIENTO (HORAS-HOMBRE) R | COSTO EN USD D=C*R | Peso relativo | CPC elemento | NP/EP/ND | VAE | VAE(%) ELEMENTO | 155.1396
1 | Peón - E2 | 4 | 4.05 | 16.2 | 0.98 | 15.876 | 0.10233 | 544000121 | EP | 100% | 0.10233 | 155.1396
2 | Albañil - D2 | 2 | 4.1 | 8.2 | 0.98 | 8.036 | 0.051799 | 544000121 | EP | 100% | 0.051799 | 155.1396
3 | Maestro mayor en ejecución de obras civiles - C1 | 1 | 4.55 | 4.55 | 0.98 | 4.459 | 0.028742 | 544000121 | EP | 100% | 0.028742 | 155.1396
155.1396
155.1396
155.1396
155.1396
155.1396
| SUBTOTAL MO |  |  |  |  | 28.371 |  |  |  |  | 0.18287 | 155.1396
155.1396
| MATERIALES (MT): | [10 empty] | 155.1396
| DESCRIPCIÓN |  | CANTIDAD A | UNIDAD | PRECIO UNITARIO USD B | COSTO EN USD C=A*B | Peso relativo | CPC elemento | NP/EP/ND | VAE | VAE(%) ELEMENTO | 155.1396
8 | ADITIVOS |  | 0.02 | U | 25 | 0.5 | 0.0032229 | 354902411 | ND | 40% | 0.0012892 | 155.1396
9 | ENCOFRADOS |  | 0.15 | U | 50 | 7.5 | 0.048344 | 316000311 | EP | 100% | 0.048344 | 155.1396
11 | HORMIGON F'C= 140KG/CM2 |  | 1.1 | M3 | 100 | 110 | 0.70904 | 547400014 | ND | 40% | 0.28362 | 155.1396
155.1396
155.1396
155.1396
155.1396
155.1396
155.1396
155.1396
155.1396
155.1396
155.1396
| SUBTOTAL MT |  |  |  |  | 118 |  |  |  |  | 0.33325 | 155.1396
155.1396
| TRANSPORTE (TP): | [10 empty] | 155.1396
| DESCRIPCIÓN |  | CANTIDAD A | UNIDAD | TARIFA EN USD B | COSTO EN USD C=A*B | Peso relativo | CPC elemento | NP/EP/ND | VAE | VAE(%) ELEMENTO | 155.1396
155.1396
155.1396
155.1396
155.1396
155.1396
155.1396
155.1396
155.1396
| SUBTOTAL TP |  |  |  |  | 0 |  |  |  |  | 0 | 155.1396
| TOTAL COSTO DIRECTO EN USD (EQ+ MO + MT + TP) |  |  |  |  | 155.1396
| INDIRECTOS Y UTILIDADES |  |  |  | 25% | 38.7849
| COSTO TOTAL EN USD DEL RUBRO OFERTADO SIN IVA |  |  |  |  | 193.92 | 100% |  | %VAE TOTAL |  | 53.87%
| LUGAR Y FECHA |  | ELABORADO POR:
| QUITO, A FECHA DE LA FIRMA ELECTRÓNICA |  | RESPONSABLE DE OBRAS CIVILES

## (8)
| CONSTRUCCIÓN DE OBRAS CIVILES, SUC ESTUDIO TÉCNICO PARA LA REPOTENCIACIÓN DE LA SUBESTACIÓN SHUSHUFINDI GD | [10 empty] | total páginas | rubro | Precio Global del rubro | peso relativo del rubro %
[12 empty] | 52 | 8 | 298.52 | 96.44%
ANÁLISIS DE PRECIOS UNITARIOS
| CAPITULO : | CIMENTACIONES PARA PÓRTICOS, EQUIPOS EN PATIO |  |  | HOJA N° | 8
| N° COMPONENTE: | 3.4 |  |  | UNIDAD: | m3 | [10 empty] | RUBRO | 8
| DESCRIPCIÓN: | Hormigón para estructuras f'c=240 kg/cm2 | [14 empty] | PRECIO RUBRO | 298.52
[17 empty] | PRECIO OFERTA | #REF!
| EQUIPOS (EQ): | [17 empty] | ITEM | TOTAL | CD
| DESCRIPCIÓN | CANTIDAD A | TARIFA EN USD B | COSTO HORA EN USD C=A*B | RENDIMIENTO (HORAS-MÁQUINA) R | COSTO EN USD D=C*R | Peso relativo | CPC elemento | NP/EP/ND | VAE | VAE(%) ELEMENTO |  |  |  |  | RENDIMIENTO | 1.46 |  | PRECIO OFERTA | #REF! | #REF!
1 | HERRAMIENTA MENOR (5% DE MANO DE OBRA) |  | 0 | 0 |  | 2.7046 | 0.011325 | 482430111 | ND | 40% | 0.0045302 | 238.8126 |  |  |  | META |  |  | PRECIO EN APU | 298.52 | 238.816
2 | CONCRETERA DE 1 SACO | 1 | 3.75 | 3.75 | 1.46 | 5.475 | 0.022926 | 444400211 | ND | 40% | 0.0091704 | 238.8126
3 | VIBRADOR | 1 | 3.75 | 3.75 | 1.46 | 5.475 | 0.022926 | 4423100110 | ND | 40% | 0.0091704 | 238.8126 | [6 empty] | MAT+TR | 213.8313 | 171.065
[12 empty] | 238.8126 | [6 empty] | MO+EQ | 84.6846 | 67.7476
238.8126
238.8126
238.8126
238.8126
[12 empty] | 238.8126 | [6 empty] | PRECIO-MAT-EQ | #REF!
238.8126
238.8126
| SUBTOTAL EQ |  |  |  |  | 13.6546 |  |  |  |  | 0.022871 | 238.8126
238.8126
| MANO DE OBRA (MO): | [10 empty] | 238.8126
| DESCRIPCIÓN | CANTIDAD A | COSTO HORARIO REAL USD B | COSTO HORA EN USD C=A*B | RENDIMIENTO (HORAS-HOMBRE) R | COSTO EN USD D=C*R | Peso relativo | CPC elemento | NP/EP/ND | VAE | VAE(%) ELEMENTO | 238.8126
1 | Peón - E2 | 6 | 4.05 | 24.3 | 1.46 | 35.478 | 0.14856 | 544000121 | EP | 100% | 0.14856 | 238.8126
2 | Albañil - D2 | 2 | 4.1 | 8.2 | 1.46 | 11.972 | 0.050131 | 544000121 | EP | 100% | 0.050131 | 238.8126
3 | Maestro mayor en ejecución de obras civiles - C1 | 1 | 4.55 | 4.55 | 1.46 | 6.643 | 0.027817 | 544000121 | EP | 100% | 0.027817 | 238.8126
238.8126
238.8126
238.8126
238.8126
238.8126
| SUBTOTAL MO |  |  |  |  | 54.093 |  |  |  |  | 0.22651 | 238.8126
238.8126
| MATERIALES (MT): | [10 empty] | 238.8126
| DESCRIPCIÓN |  | CANTIDAD A | UNIDAD | PRECIO UNITARIO USD B | COSTO EN USD C=A*B | Peso relativo | CPC elemento | NP/EP/ND | VAE | VAE(%) ELEMENTO | 238.8126
8 | ADITIVOS |  | 0.02 | U | 25 | 0.5 | 0.0020937 | 354902411 | ND | 40% | 0.00083748 | 238.8126
9 | ENCOFRADOS |  | 0.9 | U | 50 | 45 | 0.18843 | 316000311 | EP | 100% | 0.18843 | 238.8126
14 | HORMIGON F'C= 240KG/CM2 |  | 1.1 | M3 | 114.15 | 125.565 | 0.52579 | 547400014 | EP | 100% | 0.52579 | 238.8126
238.8126
238.8126
238.8126
238.8126
238.8126
238.8126
238.8126
238.8126
238.8126
238.8126
| SUBTOTAL MT |  |  |  |  | 171.065 |  |  |  |  | 0.71506 | 238.8126
238.8126
| TRANSPORTE (TP): | [10 empty] | 238.8126
| DESCRIPCIÓN |  | CANTIDAD A | UNIDAD | TARIFA EN USD B | COSTO EN USD C=A*B | Peso relativo | CPC elemento | NP/EP/ND | VAE | VAE(%) ELEMENTO | 238.8126
238.8126
238.8126
238.8126
238.8126
238.8126
238.8126
238.8126
238.8126
| SUBTOTAL TP |  |  |  |  | 0 |  |  |  |  | 0 | 238.8126
| TOTAL COSTO DIRECTO EN USD (EQ+ MO + MT + TP) |  |  |  |  | 238.8126
| INDIRECTOS Y UTILIDADES |  |  |  | 25% | 59.7032
| COSTO TOTAL EN USD DEL RUBRO OFERTADO SIN IVA |  |  |  |  | 298.52 | 100% |  | %VAE TOTAL |  | 96.44%
| LUGAR Y FECHA |  | ELABORADO POR:
| QUITO, A FECHA DE LA FIRMA ELECTRÓNICA |  | RESPONSABLE DE OBRAS CIVILES

## (9)
| CONSTRUCCIÓN DE OBRAS CIVILES, SUC ESTUDIO TÉCNICO PARA LA REPOTENCIACIÓN DE LA SUBESTACIÓN SHUSHUFINDI GD | [10 empty] | total páginas | rubro | Precio Global del rubro | peso relativo del rubro %
[12 empty] | 52 | 9 | 2.84 | 98.78%
ANÁLISIS DE PRECIOS UNITARIOS
| CAPITULO : | CIMENTACIONES PARA PÓRTICOS, EQUIPOS EN PATIO |  |  | HOJA N° | 9
| N° COMPONENTE: | 3.5 |  |  | UNIDAD: | kg | [10 empty] | RUBRO | 9
| DESCRIPCIÓN: | Acero de refuerzo, fy= 4200 kg/cm2 | [14 empty] | PRECIO RUBRO | 2.84
[17 empty] | PRECIO OFERTA | #REF!
| EQUIPOS (EQ): | [17 empty] | ITEM | TOTAL | CD
| DESCRIPCIÓN | CANTIDAD A | TARIFA EN USD B | COSTO HORA EN USD C=A*B | RENDIMIENTO (HORAS-MÁQUINA) R | COSTO EN USD D=C*R | Peso relativo | CPC elemento | NP/EP/ND | VAE | VAE(%) ELEMENTO |  |  |  |  | RENDIMIENTO | 0.1 |  | PRECIO OFERTA | #REF! | #REF!
1 | HERRAMIENTA MENOR (5% DE MANO DE OBRA) |  | 0 | 0 |  | 0.043025 | 0.018954 | 482430111 | ND | 40% | 0.0075817 | 2.2699 |  |  |  | META |  |  | PRECIO EN APU | 2.84 | 2.272
18 | CORTADORA / DOBLADORA DE HIERRO | 1 | 0.03 | 0.03 | 0.1 | 0.003 | 0.0013216 | 441100311 | ND | 40% | 0.00052865 | 2.2699
[12 empty] | 2.2699 | [6 empty] | MAT+TR | 1.7043 | 1.3634
[12 empty] | 2.2699 | [6 empty] | MO+EQ | 1.1332 | 0.90652
2.2699
2.2699
2.2699
2.2699
[12 empty] | 2.2699 | [6 empty] | PRECIO-MAT-EQ | #REF!
2.2699
2.2699
| SUBTOTAL EQ |  |  |  |  | 0.046025 |  |  |  |  | 0.0081104 | 2.2699
2.2699
| MANO DE OBRA (MO): | [10 empty] | 2.2699
| DESCRIPCIÓN | CANTIDAD A | COSTO HORARIO REAL USD B | COSTO HORA EN USD C=A*B | RENDIMIENTO (HORAS-HOMBRE) R | COSTO EN USD D=C*R | Peso relativo | CPC elemento | NP/EP/ND | VAE | VAE(%) ELEMENTO | 2.2699
1 | Peón - E2 | 1 | 4.05 | 4.05 | 0.1 | 0.405 | 0.17842 | 544000121 | EP | 100% | 0.17842 | 2.2699
2.2 | Fierrero - D2 | 1 | 4.1 | 4.1 | 0.1 | 0.41 | 0.18062 | 544000121 | EP | 100% | 0.18062 | 2.2699
3 | Maestro mayor en ejecución de obras civiles - C1 | 0.1 | 4.55 | 0.455 | 0.1 | 0.0455 | 0.020045 | 544000121 | EP | 100% | 0.020045 | 2.2699
2.2699
2.2699
2.2699
2.2699
2.2699
| SUBTOTAL MO |  |  |  |  | 0.8605 |  |  |  |  | 0.37909 | 2.2699
2.2699
| MATERIALES (MT): | [10 empty] | 2.2699
| DESCRIPCIÓN |  | CANTIDAD A | UNIDAD | PRECIO UNITARIO USD B | COSTO EN USD C=A*B | Peso relativo | CPC elemento | NP/EP/ND | VAE | VAE(%) ELEMENTO | 2.2699
18 | ACERO DE REFUERZO |  | 1.1 | KG | 1.12 | 1.232 | 0.54275 | 421900018 | EP | 100% | 0.54275 | 2.2699
19 | ALAMBRE GALVANIZADO #18 |  | 0.06 | KG | 2.19 | 0.1314 | 0.057887 | 412630036 | EP | 100% | 0.057887 | 2.2699
2.2699
2.2699
2.2699
2.2699
2.2699
2.2699
2.2699
2.2699
2.2699
2.2699
2.2699
| SUBTOTAL MT |  |  |  |  | 1.3634 |  |  |  |  | 0.60064 | 2.2699
2.2699
| TRANSPORTE (TP): | [10 empty] | 2.2699
| DESCRIPCIÓN |  | CANTIDAD A | UNIDAD | TARIFA EN USD B | COSTO EN USD C=A*B | Peso relativo | CPC elemento | NP/EP/ND | VAE | VAE(%) ELEMENTO | 2.2699
2.2699
2.2699
2.2699
2.2699
2.2699
2.2699
2.2699
2.2699
| SUBTOTAL TP |  |  |  |  | 0 |  |  |  |  | 0 | 2.2699
| TOTAL COSTO DIRECTO EN USD (EQ+ MO + MT + TP) |  |  |  |  | 2.2699
| INDIRECTOS Y UTILIDADES |  |  |  | 25% | 0.56748
| COSTO TOTAL EN USD DEL RUBRO OFERTADO SIN IVA |  |  |  |  | 2.84 | 100% |  | %VAE TOTAL |  | 98.78%
| LUGAR Y FECHA |  | ELABORADO POR:
| QUITO, A FECHA DE LA FIRMA ELECTRÓNICA |  | RESPONSABLE DE OBRAS CIVILES

## (10)
| CONSTRUCCIÓN DE OBRAS CIVILES, SUC ESTUDIO TÉCNICO PARA LA REPOTENCIACIÓN DE LA SUBESTACIÓN SHUSHUFINDI GD | [10 empty] | total páginas | rubro | Precio Global del rubro | peso relativo del rubro %
[12 empty] | 52 | 10 | 10.73 | 84.66%
ANÁLISIS DE PRECIOS UNITARIOS
| CAPITULO : | CIMENTACIONES PARA PÓRTICOS, EQUIPOS EN PATIO |  |  | HOJA N° | 10
| N° COMPONENTE: | 3.6 |  |  | UNIDAD: | UNIDAD | [10 empty] | RUBRO | 10
| DESCRIPCIÓN: | Colocación de pernos | [14 empty] | PRECIO RUBRO | 10.73
[17 empty] | PRECIO OFERTA | #REF!
| EQUIPOS (EQ): | [17 empty] | ITEM | TOTAL | CD
| DESCRIPCIÓN | CANTIDAD A | TARIFA EN USD B | COSTO HORA EN USD C=A*B | RENDIMIENTO (HORAS-MÁQUINA) R | COSTO EN USD D=C*R | Peso relativo | CPC elemento | NP/EP/ND | VAE | VAE(%) ELEMENTO |  |  |  |  | RENDIMIENTO | 0.3 |  | PRECIO OFERTA | #REF! | #REF!
1 | HERRAMIENTA MENOR (5% DE MANO DE OBRA) |  | 0 | 0 |  | 0.3195 | 0.037218 | 482430111 | ND | 40% | 0.014887 | 8.5845 |  |  |  | META |  |  | PRECIO EN APU | 10.73 | 8.584
8 | EQUIPO DE TOPOGRAFÍA | 1 | 6.25 | 6.25 | 0.3 | 1.875 | 0.21842 | 481100041 | ND | 40% | 0.087367 | 8.5845
[12 empty] | 8.5845 | [6 empty] | MAT+TR | 0 | 0
[12 empty] | 8.5845 | [6 empty] | MO+EQ | 10.7306 | 8.5845
8.5845
8.5845
8.5845
8.5845
[12 empty] | 8.5845 | [6 empty] | PRECIO-MAT-EQ | #REF!
8.5845
8.5845
| SUBTOTAL EQ |  |  |  |  | 2.1945 |  |  |  |  | 0.10225 | 8.5845
8.5845
| MANO DE OBRA (MO): | [10 empty] | 8.5845
| DESCRIPCIÓN | CANTIDAD A | COSTO HORARIO REAL USD B | COSTO HORA EN USD C=A*B | RENDIMIENTO (HORAS-HOMBRE) R | COSTO EN USD D=C*R | Peso relativo | CPC elemento | NP/EP/ND | VAE | VAE(%) ELEMENTO | 8.5845
1 | Peón - E2 | 2 | 4.05 | 8.1 | 0.3 | 2.43 | 0.28307 | 544000121 | EP | 100% | 0.28307 | 8.5845
2.2 | Fierrero - D2 | 1 | 4.1 | 4.1 | 0.3 | 1.23 | 0.14328 | 544000121 | EP | 100% | 0.14328 | 8.5845
3 | Maestro mayor en ejecución de obras civiles - C1 | 1 | 4.55 | 4.55 | 0.3 | 1.365 | 0.15901 | 544000121 | EP | 100% | 0.15901 | 8.5845
8 | TOPOGRAFÍA (ESTR. OCUP. C1) | 1 | 4.55 | 4.55 | 0.3 | 1.365 | 0.15901 | 544000121 | EP | 100% | 0.15901 | 8.5845
8.5845
8.5845
8.5845
8.5845
| SUBTOTAL MO |  |  |  |  | 6.39 |  |  |  |  | 0.74436 | 8.5845
8.5845
| MATERIALES (MT): | [10 empty] | 8.5845
| DESCRIPCIÓN |  | CANTIDAD A | UNIDAD | PRECIO UNITARIO USD B | COSTO EN USD C=A*B | Peso relativo | CPC elemento | NP/EP/ND | VAE | VAE(%) ELEMENTO | 8.5845
8.5845
8.5845
8.5845
8.5845
8.5845
8.5845
8.5845
8.5845
8.5845
8.5845
8.5845
8.5845
8.5845
| SUBTOTAL MT |  |  |  |  | 0 |  |  |  |  | 0 | 8.5845
8.5845
| TRANSPORTE (TP): | [10 empty] | 8.5845
| DESCRIPCIÓN |  | CANTIDAD A | UNIDAD | TARIFA EN USD B | COSTO EN USD C=A*B | Peso relativo | CPC elemento | NP/EP/ND | VAE | VAE(%) ELEMENTO | 8.5845
8.5845
8.5845
8.5845
8.5845
8.5845
8.5845
8.5845
8.5845
| SUBTOTAL TP |  |  |  |  | 0 |  |  |  |  | 0 | 8.5845
| TOTAL COSTO DIRECTO EN USD (EQ+ MO + MT + TP) |  |  |  |  | 8.5845
| INDIRECTOS Y UTILIDADES |  |  |  | 25% | 2.1461
| COSTO TOTAL EN USD DEL RUBRO OFERTADO SIN IVA |  |  |  |  | 10.73 | 100% |  | %VAE TOTAL |  | 84.66%
| LUGAR Y FECHA |  | ELABORADO POR:
| QUITO, A FECHA DE LA FIRMA ELECTRÓNICA |  | RESPONSABLE DE OBRAS CIVILES

## (11)
| CONSTRUCCIÓN DE OBRAS CIVILES, SUC ESTUDIO TÉCNICO PARA LA REPOTENCIACIÓN DE LA SUBESTACIÓN SHUSHUFINDI GD | [10 empty] | total páginas | rubro | Precio Global del rubro | peso relativo del rubro %
[12 empty] | 52 | 11 | 3.35 | 48.25%
ANÁLISIS DE PRECIOS UNITARIOS
| CAPITULO : | CIMENTACIONES PARA PÓRTICOS, EQUIPOS EN PATIO |  |  | HOJA N° | 11
| N° COMPONENTE: | 3.6 |  |  | UNIDAD: | kg | [10 empty] | RUBRO | 11
| DESCRIPCIÓN: | Acero galvanizado para accesorios, grating, perfiles, ángulos, etc | [14 empty] | PRECIO RUBRO | 3.35
[17 empty] | PRECIO OFERTA | #REF!
| EQUIPOS (EQ): | [17 empty] | ITEM | TOTAL | CD
| DESCRIPCIÓN | CANTIDAD A | TARIFA EN USD B | COSTO HORA EN USD C=A*B | RENDIMIENTO (HORAS-MÁQUINA) R | COSTO EN USD D=C*R | Peso relativo | CPC elemento | NP/EP/ND | VAE | VAE(%) ELEMENTO |  |  |  |  | RENDIMIENTO | 0.022 |  | PRECIO OFERTA | #REF! | #REF!
1 | HERRAMIENTA MENOR (5% DE MANO DE OBRA) |  | 0 | 0 |  | 0.018425 | 0.0068752 | 482430111 | ND | 40% | 0.0027501 | 2.6799 |  |  |  | META |  |  | PRECIO EN APU | 3.35 | 2.68
21 | SOLDADORA | 1 | 1.5 | 1.5 | 0.022 | 0.033 | 0.012314 | 442400312 | ND | 40% | 0.0049255 | 2.6799
[12 empty] | 2.6799 | [6 empty] | MAT+TR | 2.825 | 2.26
[12 empty] | 2.6799 | [6 empty] | MO+EQ | 0.52491 | 0.41992
2.6799
2.6799
2.6799
2.6799
[12 empty] | 2.6799 | [6 empty] | PRECIO-MAT-EQ | #REF!
2.6799
2.6799
| SUBTOTAL EQ |  |  |  |  | 0.051425 |  |  |  |  | 0.0076756 | 2.6799
2.6799
| MANO DE OBRA (MO): | [10 empty] | 2.6799
| DESCRIPCIÓN | CANTIDAD A | COSTO HORARIO REAL USD B | COSTO HORA EN USD C=A*B | RENDIMIENTO (HORAS-HOMBRE) R | COSTO EN USD D=C*R | Peso relativo | CPC elemento | NP/EP/ND | VAE | VAE(%) ELEMENTO | 2.6799
1 | Peón - E2 | 2 | 4.05 | 8.1 | 0.022 | 0.1782 | 0.066494 | 544000121 | EP | 100% | 0.066494 | 2.6799
2.2 | Fierrero - D2 | 1 | 4.1 | 4.1 | 0.022 | 0.0902 | 0.033658 | 544000121 | EP | 100% | 0.033658 | 2.6799
3 | Maestro mayor en ejecución de obras civiles - C1 | 1 | 4.55 | 4.55 | 0.022 | 0.1001 | 0.037352 | 544000121 | EP | 100% | 0.037352 | 2.6799
2.6799
2.6799
2.6799
2.6799
2.6799
| SUBTOTAL MO |  |  |  |  | 0.3685 |  |  |  |  | 0.1375 | 2.6799
2.6799
| MATERIALES (MT): | [10 empty] | 2.6799
| DESCRIPCIÓN |  | CANTIDAD A | UNIDAD | PRECIO UNITARIO USD B | COSTO EN USD C=A*B | Peso relativo | CPC elemento | NP/EP/ND | VAE | VAE(%) ELEMENTO | 2.6799
21 | ACERO GALVANIZADO / PERFILES |  | 1.15 | KG | 1.6 | 1.84 | 0.68659 | 4126200123 | ND | 40% | 0.27463 | 2.6799
22 | SUELDA E6011 1/8" - 7017 1/8" |  | 0.05 | KG | 4.8 | 0.24 | 0.089555 | 429500012 | ND | 40% | 0.035822 | 2.6799
23 | GALVANIZANTE |  | 0.01 | U (20 OZ) | 18 | 0.18 | 0.067166 | 342200015 | ND | 40% | 0.026866 | 2.6799
2.6799
2.6799
2.6799
2.6799
2.6799
2.6799
2.6799
2.6799
2.6799
2.6799
| SUBTOTAL MT |  |  |  |  | 2.26 |  |  |  |  | 0.33732 | 2.6799
2.6799
| TRANSPORTE (TP): | [10 empty] | 2.6799
| DESCRIPCIÓN |  | CANTIDAD A | UNIDAD | TARIFA EN USD B | COSTO EN USD C=A*B | Peso relativo | CPC elemento | NP/EP/ND | VAE | VAE(%) ELEMENTO | 2.6799
2.6799
2.6799
2.6799
2.6799
2.6799
2.6799
2.6799
2.6799
| SUBTOTAL TP |  |  |  |  | 0 |  |  |  |  | 0 | 2.6799
| TOTAL COSTO DIRECTO EN USD (EQ+ MO + MT + TP) |  |  |  |  | 2.6799
| INDIRECTOS Y UTILIDADES |  |  |  | 25% | 0.66998
| COSTO TOTAL EN USD DEL RUBRO OFERTADO SIN IVA |  |  |  |  | 3.35 | 100% |  | %VAE TOTAL |  | 48.25%
| LUGAR Y FECHA |  | ELABORADO POR:
| QUITO, A FECHA DE LA FIRMA ELECTRÓNICA |  | RESPONSABLE DE OBRAS CIVILES

## (12)
| CONSTRUCCIÓN DE OBRAS CIVILES, SUC ESTUDIO TÉCNICO PARA LA REPOTENCIACIÓN DE LA SUBESTACIÓN SHUSHUFINDI GD | [10 empty] | total páginas | rubro | Precio Global del rubro | peso relativo del rubro %
[12 empty] | 52 | 12 | 130.54 | 54.44%
ANÁLISIS DE PRECIOS UNITARIOS
| CAPITULO : | CIMENTACIONES PARA PÓRTICOS, EQUIPOS EN PATIO |  |  | HOJA N° | 12
| N° COMPONENTE: | 3.8 |  |  | UNIDAD: | m | [10 empty] | RUBRO | 12
| DESCRIPCIÓN: | Tubería acero CED40 Ø4" | [14 empty] | PRECIO RUBRO | 130.54
[17 empty] | PRECIO OFERTA | #REF!
| EQUIPOS (EQ): | [17 empty] | ITEM | TOTAL | CD
| DESCRIPCIÓN | CANTIDAD A | TARIFA EN USD B | COSTO HORA EN USD C=A*B | RENDIMIENTO (HORAS-MÁQUINA) R | COSTO EN USD D=C*R | Peso relativo | CPC elemento | NP/EP/ND | VAE | VAE(%) ELEMENTO |  |  |  |  | RENDIMIENTO | 1.5 |  | PRECIO OFERTA | #REF! | #REF!
1 | HERRAMIENTA MENOR (5% DE MANO DE OBRA) |  | 0 | 0 |  | 1.2562 | 0.012029 | 482430111 | ND | 40% | 0.0048117 | 104.4322 |  |  |  | META |  |  | PRECIO EN APU | 130.54 | 104.432
4 | RETROEXCAVADORA | 1 | 25 | 25 | 1.5 | 37.5 | 0.35908 | 444260012 | ND | 40% | 0.14363 | 104.4322
6 | COMPACTADOR MANUAL (SAPO) | 1 | 3.75 | 3.75 | 1.5 | 5.625 | 0.053863 | 444271016 | ND | 40% | 0.021545 | 104.4322 | [6 empty] | MAT+TR | 43.6575 | 34.926
[12 empty] | 104.4322 | [6 empty] | MO+EQ | 86.8828 | 69.5062
104.4322
104.4322
104.4322
104.4322
[12 empty] | 104.4322 | [6 empty] | PRECIO-MAT-EQ | #REF!
104.4322
104.4322
| SUBTOTAL EQ |  |  |  |  | 44.3813 |  |  |  |  | 0.16999 | 104.4322
104.4322
| MANO DE OBRA (MO): | [10 empty] | 104.4322
| DESCRIPCIÓN | CANTIDAD A | COSTO HORARIO REAL USD B | COSTO HORA EN USD C=A*B | RENDIMIENTO (HORAS-HOMBRE) R | COSTO EN USD D=C*R | Peso relativo | CPC elemento | NP/EP/ND | VAE | VAE(%) ELEMENTO | 104.4322
1 | Peón - E2 | 2 | 4.05 | 8.1 | 1.5 | 12.15 | 0.11634 | 544000121 | EP | 100% | 0.11634 | 104.4322
2.2 | Fierrero - D2 | 1 | 4.1 | 4.1 | 1.5 | 6.15 | 0.05889 | 544000121 | EP | 100% | 0.05889 | 104.4322
3 | Maestro mayor en ejecución de obras civiles - C1 | 1 | 4.55 | 4.55 | 1.5 | 6.825 | 0.065353 | 544000121 | EP | 100% | 0.065353 | 104.4322
104.4322
104.4322
104.4322
104.4322
104.4322
| SUBTOTAL MO |  |  |  |  | 25.125 |  |  |  |  | 0.24059 | 104.4322
104.4322
| MATERIALES (MT): | [10 empty] | 104.4322
| DESCRIPCIÓN |  | CANTIDAD A | UNIDAD | PRECIO UNITARIO USD B | COSTO EN USD C=A*B | Peso relativo | CPC elemento | NP/EP/ND | VAE | VAE(%) ELEMENTO | 104.4322
22 | SUELDA E6011 1/8" - 7017 1/8" |  | 0.05 | KG | 4.8 | 0.24 | 0.0022981 | 429500012 | ND | 40% | 0.00091926 | 104.4322
23 | GALVANIZANTE |  | 0.01 | U (20 OZ) | 18 | 0.18 | 0.0017236 | 342200015 | ND | 40% | 0.00068944 | 104.4322
24 | TUBERÍA CÉDULA 40, 4" |  | 0.18 | U | 191.7 | 34.506 | 0.33042 | 412750053 | ND | 40% | 0.13217 | 104.4322
104.4322
104.4322
104.4322
104.4322
104.4322
104.4322
104.4322
104.4322
104.4322
104.4322
| SUBTOTAL MT |  |  |  |  | 34.926 |  |  |  |  | 0.13377 | 104.4322
104.4322
| TRANSPORTE (TP): | [10 empty] | 104.4322
| DESCRIPCIÓN |  | CANTIDAD A | UNIDAD | TARIFA EN USD B | COSTO EN USD C=A*B | Peso relativo | CPC elemento | NP/EP/ND | VAE | VAE(%) ELEMENTO | 104.4322
104.4322
104.4322
104.4322
104.4322
104.4322
104.4322
104.4322
104.4322
| SUBTOTAL TP |  |  |  |  | 0 |  |  |  |  | 0 | 104.4322
| TOTAL COSTO DIRECTO EN USD (EQ+ MO + MT + TP) |  |  |  |  | 104.4322
| INDIRECTOS Y UTILIDADES |  |  |  | 25% | 26.1081
| COSTO TOTAL EN USD DEL RUBRO OFERTADO SIN IVA |  |  |  |  | 130.54 | 100% |  | %VAE TOTAL |  | 54.44%
| LUGAR Y FECHA |  | ELABORADO POR:
| QUITO, A FECHA DE LA FIRMA ELECTRÓNICA |  | RESPONSABLE DE OBRAS CIVILES

## (13)
| CONSTRUCCIÓN DE OBRAS CIVILES, SUC ESTUDIO TÉCNICO PARA LA REPOTENCIACIÓN DE LA SUBESTACIÓN SHUSHUFINDI GD | [10 empty] | total páginas | rubro | Precio Global del rubro | peso relativo del rubro %
[12 empty] | 52 | 13 | 7.84 | 61.29%
ANÁLISIS DE PRECIOS UNITARIOS
| CAPITULO : | CANALETAS DE PATIO BANCO DE DUCTOS, . |  |  | HOJA N° | 13
| N° COMPONENTE: | 4.1 |  |  | UNIDAD: | m3 | [10 empty] | RUBRO | 13
| DESCRIPCIÓN: | Excavación sin clasificar incluye replanteo, topografía y desalojo | [14 empty] | PRECIO RUBRO | 7.84
[17 empty] | PRECIO OFERTA | #REF!
| EQUIPOS (EQ): | [17 empty] | ITEM | TOTAL | CD
| DESCRIPCIÓN | CANTIDAD A | TARIFA EN USD B | COSTO HORA EN USD C=A*B | RENDIMIENTO (HORAS-MÁQUINA) R | COSTO EN USD D=C*R | Peso relativo | CPC elemento | NP/EP/ND | VAE | VAE(%) ELEMENTO |  |  |  |  | RENDIMIENTO | 0.07 |  | PRECIO OFERTA | #REF! | #REF!
1 | HERRAMIENTA MENOR (5% DE MANO DE OBRA) |  | 0 | 0 |  | 0.1113 | 0.017738 | 482430111 | ND | 40% | 0.007095 | 6.2748 |  |  |  | META |  |  | PRECIO EN APU | 7.84 | 6.272
4 | RETROEXCAVADORA | 1 | 25 | 25 | 0.07 | 1.75 | 0.27889 | 444260012 | ND | 40% | 0.11156 | 6.2748
5 | VOLQUETA | 1 | 25 | 25 | 0.07 | 1.75 | 0.27889 | 491140017 | ND | 40% | 0.11156 | 6.2748 | [6 empty] | MAT+TR | 0 | 0
8 | EQUIPO DE TOPOGRAFÍA | 1 | 6.25 | 6.25 | 0.07 | 0.4375 | 0.069723 | 481100041 | ND | 40% | 0.027889 | 6.2748 | [6 empty] | MO+EQ | 7.8435 | 6.2748
6.2748
6.2748
6.2748
6.2748
[12 empty] | 6.2748 | [6 empty] | PRECIO-MAT-EQ | #REF!
6.2748
6.2748
| SUBTOTAL EQ |  |  |  |  | 4.0488 |  |  |  |  | 0.2581 | 6.2748
6.2748
| MANO DE OBRA (MO): | [10 empty] | 6.2748
| DESCRIPCIÓN | CANTIDAD A | COSTO HORARIO REAL USD B | COSTO HORA EN USD C=A*B | RENDIMIENTO (HORAS-HOMBRE) R | COSTO EN USD D=C*R | Peso relativo | CPC elemento | NP/EP/ND | VAE | VAE(%) ELEMENTO | 6.2748
1 | Peón - E2 | 2 | 4.05 | 8.1 | 0.07 | 0.567 | 0.090361 | 544000121 | EP | 100% | 0.090361 | 6.2748
2 | Albañil - D2 | 1 | 4.1 | 4.1 | 0.07 | 0.287 | 0.045739 | 544000121 | EP | 100% | 0.045739 | 6.2748
3 | Maestro mayor en ejecución de obras civiles - C1 | 1 | 4.55 | 4.55 | 0.07 | 0.3185 | 0.050759 | 544000121 | EP | 100% | 0.050759 | 6.2748
10 | OPERADORES - ESTR. OCUP. C1 | 1 | 4.55 | 4.55 | 0.07 | 0.3185 | 0.050759 | 544000121 | EP | 100% | 0.050759 | 6.2748
16 | CHOFER (ESTR. OCUP. C1) | 1 | 5.95 | 5.95 | 0.07 | 0.4165 | 0.066377 | 544000121 | EP | 100% | 0.066377 | 6.2748
8 | TOPOGRAFÍA (ESTR. OCUP. C1) | 1 | 4.55 | 4.55 | 0.07 | 0.3185 | 0.050759 | 544000121 | EP | 100% | 0.050759 | 6.2748
6.2748
6.2748
| SUBTOTAL MO |  |  |  |  | 2.226 |  |  |  |  | 0.35475 | 6.2748
6.2748
| MATERIALES (MT): | [10 empty] | 6.2748
| DESCRIPCIÓN |  | CANTIDAD A | UNIDAD | PRECIO UNITARIO USD B | COSTO EN USD C=A*B | Peso relativo | CPC elemento | NP/EP/ND | VAE | VAE(%) ELEMENTO | 6.2748
|  |  | 1 | [8 empty] | 6.2748
6.2748
6.2748
6.2748
6.2748
6.2748
6.2748
6.2748
6.2748
6.2748
6.2748
6.2748
6.2748
| SUBTOTAL MT |  |  |  |  | 0 |  |  |  |  | 0 | 6.2748
6.2748
| TRANSPORTE (TP): | [10 empty] | 6.2748
| DESCRIPCIÓN |  | CANTIDAD A | UNIDAD | TARIFA EN USD B | COSTO EN USD C=A*B | Peso relativo | CPC elemento | NP/EP/ND | VAE | VAE(%) ELEMENTO | 6.2748
6.2748
6.2748
6.2748
6.2748
6.2748
6.2748
6.2748
6.2748
| SUBTOTAL TP |  |  |  |  | 0 |  |  |  |  | 0 | 6.2748
| TOTAL COSTO DIRECTO EN USD (EQ+ MO + MT + TP) |  |  |  |  | 6.2748
| INDIRECTOS Y UTILIDADES |  |  |  | 25% | 1.5687
| COSTO TOTAL EN USD DEL RUBRO OFERTADO SIN IVA |  |  |  |  | 7.84 | 100% |  | %VAE TOTAL |  | 61.29%
| LUGAR Y FECHA |  | ELABORADO POR:
| QUITO, A FECHA DE LA FIRMA ELECTRÓNICA |  | RESPONSABLE DE OBRAS CIVILES

## (14)
| CONSTRUCCIÓN DE OBRAS CIVILES, SUC ESTUDIO TÉCNICO PARA LA REPOTENCIACIÓN DE LA SUBESTACIÓN SHUSHUFINDI GD | [10 empty] | total páginas | rubro | Precio Global del rubro | peso relativo del rubro %
[12 empty] | 52 | 14 | 193.92 | 53.87%
ANÁLISIS DE PRECIOS UNITARIOS
| CAPITULO : | CANALETAS DE PATIO BANCO DE DUCTOS, . |  |  | HOJA N° | 14
| N° COMPONENTE: | 4.2 |  |  | UNIDAD: | m3 | [10 empty] | RUBRO | 14
| DESCRIPCIÓN: | Replantillo f'c=140 kg/cm2 | [14 empty] | PRECIO RUBRO | 193.92
[17 empty] | PRECIO OFERTA | #REF!
| EQUIPOS (EQ): | [17 empty] | ITEM | TOTAL | CD
| DESCRIPCIÓN | CANTIDAD A | TARIFA EN USD B | COSTO HORA EN USD C=A*B | RENDIMIENTO (HORAS-MÁQUINA) R | COSTO EN USD D=C*R | Peso relativo | CPC elemento | NP/EP/ND | VAE | VAE(%) ELEMENTO |  |  |  |  | RENDIMIENTO | 0.98 |  | PRECIO OFERTA | #REF! | #REF!
1 | HERRAMIENTA MENOR (5% DE MANO DE OBRA) |  | 0 | 0 |  | 1.4185 | 0.0091437 | 482430111 | ND | 40% | 0.0036575 | 155.1396 |  |  |  | META |  |  | PRECIO EN APU | 193.92 | 155.136
2 | CONCRETERA DE 1 SACO | 1 | 3.75 | 3.75 | 0.98 | 3.675 | 0.023688 | 444400211 | ND | 40% | 0.0094753 | 155.1396
3 | VIBRADOR | 1 | 3.75 | 3.75 | 0.98 | 3.675 | 0.023688 | 4423100110 | ND | 40% | 0.0094753 | 155.1396 | [6 empty] | MAT+TR | 147.5 | 118
[12 empty] | 155.1396 | [6 empty] | MO+EQ | 46.4244 | 37.1395
155.1396
155.1396
155.1396
155.1396
[12 empty] | 155.1396 | [6 empty] | PRECIO-MAT-EQ | #REF!
155.1396
155.1396
| SUBTOTAL EQ |  |  |  |  | 8.7685 |  |  |  |  | 0.022608 | 155.1396
155.1396
| MANO DE OBRA (MO): | [10 empty] | 155.1396
| DESCRIPCIÓN | CANTIDAD A | COSTO HORARIO REAL USD B | COSTO HORA EN USD C=A*B | RENDIMIENTO (HORAS-HOMBRE) R | COSTO EN USD D=C*R | Peso relativo | CPC elemento | NP/EP/ND | VAE | VAE(%) ELEMENTO | 155.1396
1 | Peón - E2 | 4 | 4.05 | 16.2 | 0.98 | 15.876 | 0.10233 | 544000121 | EP | 100% | 0.10233 | 155.1396
2 | Albañil - D2 | 2 | 4.1 | 8.2 | 0.98 | 8.036 | 0.051799 | 544000121 | EP | 100% | 0.051799 | 155.1396
3 | Maestro mayor en ejecución de obras civiles - C1 | 1 | 4.55 | 4.55 | 0.98 | 4.459 | 0.028742 | 544000121 | EP | 100% | 0.028742 | 155.1396
155.1396
155.1396
155.1396
155.1396
155.1396
| SUBTOTAL MO |  |  |  |  | 28.371 |  |  |  |  | 0.18287 | 155.1396
155.1396
| MATERIALES (MT): | [10 empty] | 155.1396
| DESCRIPCIÓN |  | CANTIDAD A | UNIDAD | PRECIO UNITARIO USD B | COSTO EN USD C=A*B | Peso relativo | CPC elemento | NP/EP/ND | VAE | VAE(%) ELEMENTO | 155.1396
8 | ADITIVOS |  | 0.02 | U | 25 | 0.5 | 0.0032229 | 354902411 | ND | 40% | 0.0012892 | 155.1396
9 | ENCOFRADOS |  | 0.15 | U | 50 | 7.5 | 0.048344 | 316000311 | EP | 100% | 0.048344 | 155.1396
11 | HORMIGON F'C= 140KG/CM2 |  | 1.1 | M3 | 100 | 110 | 0.70904 | 547400014 | ND | 40% | 0.28362 | 155.1396
155.1396
155.1396
155.1396
155.1396
155.1396
155.1396
155.1396
155.1396
155.1396
155.1396
| SUBTOTAL MT |  |  |  |  | 118 |  |  |  |  | 0.33325 | 155.1396
155.1396
| TRANSPORTE (TP): | [10 empty] | 155.1396
| DESCRIPCIÓN |  | CANTIDAD A | UNIDAD | TARIFA EN USD B | COSTO EN USD C=A*B | Peso relativo | CPC elemento | NP/EP/ND | VAE | VAE(%) ELEMENTO | 155.1396
155.1396
155.1396
155.1396
155.1396
155.1396
155.1396
155.1396
155.1396
| SUBTOTAL TP |  |  |  |  | 0 |  |  |  |  | 0 | 155.1396
| TOTAL COSTO DIRECTO EN USD (EQ+ MO + MT + TP) |  |  |  |  | 155.1396
| INDIRECTOS Y UTILIDADES |  |  |  | 25% | 38.7849
| COSTO TOTAL EN USD DEL RUBRO OFERTADO SIN IVA |  |  |  |  | 193.92 | 100% |  | %VAE TOTAL |  | 53.87%
| LUGAR Y FECHA |  | ELABORADO POR:
| QUITO, A FECHA DE LA FIRMA ELECTRÓNICA |  | RESPONSABLE DE OBRAS CIVILES

## (15)
| CONSTRUCCIÓN DE OBRAS CIVILES, SUC ESTUDIO TÉCNICO PARA LA REPOTENCIACIÓN DE LA SUBESTACIÓN SHUSHUFINDI GD | [10 empty] | total páginas | rubro | Precio Global del rubro | peso relativo del rubro %
[12 empty] | 52 | 15 | 298.52 | 96.44%
ANÁLISIS DE PRECIOS UNITARIOS
| CAPITULO : | CANALETAS DE PATIO BANCO DE DUCTOS, . |  |  | HOJA N° | 15
| N° COMPONENTE: | 4.3 |  |  | UNIDAD: | m3 | [10 empty] | RUBRO | 15
| DESCRIPCIÓN: | Hormigón para estructura f`c=240 kg/cm2 | [14 empty] | PRECIO RUBRO | 298.52
[17 empty] | PRECIO OFERTA | #REF!
| EQUIPOS (EQ): | [17 empty] | ITEM | TOTAL | CD
| DESCRIPCIÓN | CANTIDAD A | TARIFA EN USD B | COSTO HORA EN USD C=A*B | RENDIMIENTO (HORAS-MÁQUINA) R | COSTO EN USD D=C*R | Peso relativo | CPC elemento | NP/EP/ND | VAE | VAE(%) ELEMENTO |  |  |  |  | RENDIMIENTO | 1.46 |  | PRECIO OFERTA | #REF! | #REF!
1 | HERRAMIENTA MENOR (5% DE MANO DE OBRA) |  | 0 | 0 |  | 2.7046 | 0.011325 | 482430111 | ND | 40% | 0.0045302 | 238.8126 |  |  |  | META |  |  | PRECIO EN APU | 298.52 | 238.816
2 | CONCRETERA DE 1 SACO | 1 | 3.75 | 3.75 | 1.46 | 5.475 | 0.022926 | 444400211 | ND | 40% | 0.0091704 | 238.8126
3 | VIBRADOR | 1 | 3.75 | 3.75 | 1.46 | 5.475 | 0.022926 | 4423100110 | ND | 40% | 0.0091704 | 238.8126 | [6 empty] | MAT+TR | 213.8313 | 171.065
[12 empty] | 238.8126 | [6 empty] | MO+EQ | 84.6846 | 67.7476
238.8126
238.8126
238.8126
238.8126
[12 empty] | 238.8126 | [6 empty] | PRECIO-MAT-EQ | #REF!
238.8126
238.8126
| SUBTOTAL EQ |  |  |  |  | 13.6546 |  |  |  |  | 0.022871 | 238.8126
238.8126
| MANO DE OBRA (MO): | [10 empty] | 238.8126
| DESCRIPCIÓN | CANTIDAD A | COSTO HORARIO REAL USD B | COSTO HORA EN USD C=A*B | RENDIMIENTO (HORAS-HOMBRE) R | COSTO EN USD D=C*R | Peso relativo | CPC elemento | NP/EP/ND | VAE | VAE(%) ELEMENTO | 238.8126
1 | Peón - E2 | 6 | 4.05 | 24.3 | 1.46 | 35.478 | 0.14856 | 544000121 | EP | 100% | 0.14856 | 238.8126
2 | Albañil - D2 | 2 | 4.1 | 8.2 | 1.46 | 11.972 | 0.050131 | 544000121 | EP | 100% | 0.050131 | 238.8126
3 | Maestro mayor en ejecución de obras civiles - C1 | 1 | 4.55 | 4.55 | 1.46 | 6.643 | 0.027817 | 544000121 | EP | 100% | 0.027817 | 238.8126
238.8126
238.8126
238.8126
238.8126
238.8126
| SUBTOTAL MO |  |  |  |  | 54.093 |  |  |  |  | 0.22651 | 238.8126
238.8126
| MATERIALES (MT): | [10 empty] | 238.8126
| DESCRIPCIÓN |  | CANTIDAD A | UNIDAD | PRECIO UNITARIO USD B | COSTO EN USD C=A*B | Peso relativo | CPC elemento | NP/EP/ND | VAE | VAE(%) ELEMENTO | 238.8126
8 | ADITIVOS |  | 0.02 | U | 25 | 0.5 | 0.0020937 | 354902411 | ND | 40% | 0.00083748 | 238.8126
9 | ENCOFRADOS |  | 0.9 | U | 50 | 45 | 0.18843 | 316000311 | EP | 100% | 0.18843 | 238.8126
14 | HORMIGON F'C= 240KG/CM2 |  | 1.1 | M3 | 114.15 | 125.565 | 0.52579 | 547400014 | EP | 100% | 0.52579 | 238.8126
238.8126
238.8126
238.8126
238.8126
238.8126
238.8126
238.8126
238.8126
238.8126
238.8126
| SUBTOTAL MT |  |  |  |  | 171.065 |  |  |  |  | 0.71506 | 238.8126
238.8126
| TRANSPORTE (TP): | [10 empty] | 238.8126
| DESCRIPCIÓN |  | CANTIDAD A | UNIDAD | TARIFA EN USD B | COSTO EN USD C=A*B | Peso relativo | CPC elemento | NP/EP/ND | VAE | VAE(%) ELEMENTO | 238.8126
238.8126
238.8126
238.8126
238.8126
238.8126
238.8126
238.8126
238.8126
| SUBTOTAL TP |  |  |  |  | 0 |  |  |  |  | 0 | 238.8126
| TOTAL COSTO DIRECTO EN USD (EQ+ MO + MT + TP) |  |  |  |  | 238.8126
| INDIRECTOS Y UTILIDADES |  |  |  | 25% | 59.7032
| COSTO TOTAL EN USD DEL RUBRO OFERTADO SIN IVA |  |  |  |  | 298.52 | 100% |  | %VAE TOTAL |  | 96.44%
| LUGAR Y FECHA |  | ELABORADO POR:
| QUITO, A FECHA DE LA FIRMA ELECTRÓNICA |  | RESPONSABLE DE OBRAS CIVILES

## (16)
| CONSTRUCCIÓN DE OBRAS CIVILES, SUC ESTUDIO TÉCNICO PARA LA REPOTENCIACIÓN DE LA SUBESTACIÓN SHUSHUFINDI GD | [10 empty] | total páginas | rubro | Precio Global del rubro | peso relativo del rubro %
[12 empty] | 52 | 16 | 2.84 | 98.78%
ANÁLISIS DE PRECIOS UNITARIOS
| CAPITULO : | CANALETAS DE PATIO BANCO DE DUCTOS, . |  |  | HOJA N° | 16
| N° COMPONENTE: | 4.4 |  |  | UNIDAD: | kg | [10 empty] | RUBRO | 16
| DESCRIPCIÓN: | Acero de refuerzo, fy= 4200 kg/cm2 | [14 empty] | PRECIO RUBRO | 2.84
[17 empty] | PRECIO OFERTA | #REF!
| EQUIPOS (EQ): | [17 empty] | ITEM | TOTAL | CD
| DESCRIPCIÓN | CANTIDAD A | TARIFA EN USD B | COSTO HORA EN USD C=A*B | RENDIMIENTO (HORAS-MÁQUINA) R | COSTO EN USD D=C*R | Peso relativo | CPC elemento | NP/EP/ND | VAE | VAE(%) ELEMENTO |  |  |  |  | RENDIMIENTO | 0.1 |  | PRECIO OFERTA | #REF! | #REF!
1 | HERRAMIENTA MENOR (5% DE MANO DE OBRA) |  | 0 | 0 |  | 0.043025 | 0.018954 | 482430111 | ND | 40% | 0.0075817 | 2.2699 |  |  |  | META |  |  | PRECIO EN APU | 2.84 | 2.272
18 | CORTADORA / DOBLADORA DE HIERRO | 1 | 0.03 | 0.03 | 0.1 | 0.003 | 0.0013216 | 441100311 | ND | 40% | 0.00052865 | 2.2699
[12 empty] | 2.2699 | [6 empty] | MAT+TR | 1.7043 | 1.3634
[12 empty] | 2.2699 | [6 empty] | MO+EQ | 1.1332 | 0.90652
2.2699
2.2699
2.2699
2.2699
[12 empty] | 2.2699 | [6 empty] | PRECIO-MAT-EQ | #REF!
2.2699
2.2699
| SUBTOTAL EQ |  |  |  |  | 0.046025 |  |  |  |  | 0.0081104 | 2.2699
2.2699
| MANO DE OBRA (MO): | [10 empty] | 2.2699
| DESCRIPCIÓN | CANTIDAD A | COSTO HORARIO REAL USD B | COSTO HORA EN USD C=A*B | RENDIMIENTO (HORAS-HOMBRE) R | COSTO EN USD D=C*R | Peso relativo | CPC elemento | NP/EP/ND | VAE | VAE(%) ELEMENTO | 2.2699
1 | Peón - E2 | 1 | 4.05 | 4.05 | 0.1 | 0.405 | 0.17842 | 544000121 | EP | 100% | 0.17842 | 2.2699
2.2 | Fierrero - D2 | 1 | 4.1 | 4.1 | 0.1 | 0.41 | 0.18062 | 544000121 | EP | 100% | 0.18062 | 2.2699
3 | Maestro mayor en ejecución de obras civiles - C1 | 0.1 | 4.55 | 0.455 | 0.1 | 0.0455 | 0.020045 | 544000121 | EP | 100% | 0.020045 | 2.2699
2.2699
2.2699
2.2699
2.2699
2.2699
| SUBTOTAL MO |  |  |  |  | 0.8605 |  |  |  |  | 0.37909 | 2.2699
2.2699
| MATERIALES (MT): | [10 empty] | 2.2699
| DESCRIPCIÓN |  | CANTIDAD A | UNIDAD | PRECIO UNITARIO USD B | COSTO EN USD C=A*B | Peso relativo | CPC elemento | NP/EP/ND | VAE | VAE(%) ELEMENTO | 2.2699
18 | ACERO DE REFUERZO |  | 1.1 | KG | 1.12 | 1.232 | 0.54275 | 421900018 | EP | 100% | 0.54275 | 2.2699
19 | ALAMBRE GALVANIZADO #18 |  | 0.06 | KG | 2.19 | 0.1314 | 0.057887 | 412630036 | EP | 100% | 0.057887 | 2.2699
2.2699
2.2699
2.2699
2.2699
2.2699
2.2699
2.2699
2.2699
2.2699
2.2699
2.2699
| SUBTOTAL MT |  |  |  |  | 1.3634 |  |  |  |  | 0.60064 | 2.2699
2.2699
| TRANSPORTE (TP): | [10 empty] | 2.2699
| DESCRIPCIÓN |  | CANTIDAD A | UNIDAD | TARIFA EN USD B | COSTO EN USD C=A*B | Peso relativo | CPC elemento | NP/EP/ND | VAE | VAE(%) ELEMENTO | 2.2699
2.2699
2.2699
2.2699
2.2699
2.2699
2.2699
2.2699
2.2699
| SUBTOTAL TP |  |  |  |  | 0 |  |  |  |  | 0 | 2.2699
| TOTAL COSTO DIRECTO EN USD (EQ+ MO + MT + TP) |  |  |  |  | 2.2699
| INDIRECTOS Y UTILIDADES |  |  |  | 25% | 0.56748
| COSTO TOTAL EN USD DEL RUBRO OFERTADO SIN IVA |  |  |  |  | 2.84 | 100% |  | %VAE TOTAL |  | 98.78%
| LUGAR Y FECHA |  | ELABORADO POR:
| QUITO, A FECHA DE LA FIRMA ELECTRÓNICA |  | RESPONSABLE DE OBRAS CIVILES

## (17)
| CONSTRUCCIÓN DE OBRAS CIVILES, SUC ESTUDIO TÉCNICO PARA LA REPOTENCIACIÓN DE LA SUBESTACIÓN SHUSHUFINDI GD | [10 empty] | total páginas | rubro | Precio Global del rubro | peso relativo del rubro %
[12 empty] | 52 | 17 | 3.35 | 48.25%
ANÁLISIS DE PRECIOS UNITARIOS
| CAPITULO : | CANALETAS DE PATIO BANCO DE DUCTOS, . |  |  | HOJA N° | 17
| N° COMPONENTE: | 4.5 |  |  | UNIDAD: | kg | [10 empty] | RUBRO | 17
| DESCRIPCIÓN: | Acero galvanizado para accesorios, grating, perfiles, ángulos, etc | [14 empty] | PRECIO RUBRO | 3.35
[17 empty] | PRECIO OFERTA | #REF!
| EQUIPOS (EQ): | [17 empty] | ITEM | TOTAL | CD
| DESCRIPCIÓN | CANTIDAD A | TARIFA EN USD B | COSTO HORA EN USD C=A*B | RENDIMIENTO (HORAS-MÁQUINA) R | COSTO EN USD D=C*R | Peso relativo | CPC elemento | NP/EP/ND | VAE | VAE(%) ELEMENTO |  |  |  |  | RENDIMIENTO | 0.022 |  | PRECIO OFERTA | #REF! | #REF!
1 | HERRAMIENTA MENOR (5% DE MANO DE OBRA) |  | 0 | 0 |  | 0.018425 | 0.0068752 | 482430111 | ND | 40% | 0.0027501 | 2.6799 |  |  |  | META |  |  | PRECIO EN APU | 3.35 | 2.68
21 | SOLDADORA | 1 | 1.5 | 1.5 | 0.022 | 0.033 | 0.012314 | 442400312 | ND | 40% | 0.0049255 | 2.6799
[12 empty] | 2.6799 | [6 empty] | MAT+TR | 2.825 | 2.26
[12 empty] | 2.6799 | [6 empty] | MO+EQ | 0.52491 | 0.41992
2.6799
2.6799
2.6799
2.6799
[12 empty] | 2.6799 | [6 empty] | PRECIO-MAT-EQ | #REF!
2.6799
2.6799
| SUBTOTAL EQ |  |  |  |  | 0.051425 |  |  |  |  | 0.0076756 | 2.6799
2.6799
| MANO DE OBRA (MO): | [10 empty] | 2.6799
| DESCRIPCIÓN | CANTIDAD A | COSTO HORARIO REAL USD B | COSTO HORA EN USD C=A*B | RENDIMIENTO (HORAS-HOMBRE) R | COSTO EN USD D=C*R | Peso relativo | CPC elemento | NP/EP/ND | VAE | VAE(%) ELEMENTO | 2.6799
1 | Peón - E2 | 2 | 4.05 | 8.1 | 0.022 | 0.1782 | 0.066494 | 544000121 | EP | 100% | 0.066494 | 2.6799
2.2 | Fierrero - D2 | 1 | 4.1 | 4.1 | 0.022 | 0.0902 | 0.033658 | 544000121 | EP | 100% | 0.033658 | 2.6799
3 | Maestro mayor en ejecución de obras civiles - C1 | 1 | 4.55 | 4.55 | 0.022 | 0.1001 | 0.037352 | 544000121 | EP | 100% | 0.037352 | 2.6799
2.6799
2.6799
2.6799
2.6799
2.6799
| SUBTOTAL MO |  |  |  |  | 0.3685 |  |  |  |  | 0.1375 | 2.6799
2.6799
| MATERIALES (MT): | [10 empty] | 2.6799
| DESCRIPCIÓN |  | CANTIDAD A | UNIDAD | PRECIO UNITARIO USD B | COSTO EN USD C=A*B | Peso relativo | CPC elemento | NP/EP/ND | VAE | VAE(%) ELEMENTO | 2.6799
21 | ACERO GALVANIZADO / PERFILES |  | 1.15 | KG | 1.6 | 1.84 | 0.68659 | 4126200123 | ND | 40% | 0.27463 | 2.6799
22 | SUELDA E6011 1/8" - 7017 1/8" |  | 0.05 | KG | 4.8 | 0.24 | 0.089555 | 429500012 | ND | 40% | 0.035822 | 2.6799
23 | GALVANIZANTE |  | 0.01 | U (20 OZ) | 18 | 0.18 | 0.067166 | 342200015 | ND | 40% | 0.026866 | 2.6799
2.6799
2.6799
2.6799
2.6799
2.6799
2.6799
2.6799
2.6799
2.6799
2.6799
| SUBTOTAL MT |  |  |  |  | 2.26 |  |  |  |  | 0.33732 | 2.6799
2.6799
| TRANSPORTE (TP): | [10 empty] | 2.6799
| DESCRIPCIÓN |  | CANTIDAD A | UNIDAD | TARIFA EN USD B | COSTO EN USD C=A*B | Peso relativo | CPC elemento | NP/EP/ND | VAE | VAE(%) ELEMENTO | 2.6799
2.6799
2.6799
2.6799
2.6799
2.6799
2.6799
2.6799
2.6799
| SUBTOTAL TP |  |  |  |  | 0 |  |  |  |  | 0 | 2.6799
| TOTAL COSTO DIRECTO EN USD (EQ+ MO + MT + TP) |  |  |  |  | 2.6799
| INDIRECTOS Y UTILIDADES |  |  |  | 25% | 0.66998
| COSTO TOTAL EN USD DEL RUBRO OFERTADO SIN IVA |  |  |  |  | 3.35 | 100% |  | %VAE TOTAL |  | 48.25%
| LUGAR Y FECHA |  | ELABORADO POR:
| QUITO, A FECHA DE LA FIRMA ELECTRÓNICA |  | RESPONSABLE DE OBRAS CIVILES

## (18)
| CONSTRUCCIÓN DE OBRAS CIVILES, SUC ESTUDIO TÉCNICO PARA LA REPOTENCIACIÓN DE LA SUBESTACIÓN SHUSHUFINDI GD | [10 empty] | total páginas | rubro | Precio Global del rubro | peso relativo del rubro %
[12 empty] | 52 | 18 | 5.08 | 58.79%
ANÁLISIS DE PRECIOS UNITARIOS
| CAPITULO : | CANALETAS DE PATIO BANCO DE DUCTOS, . |  |  | HOJA N° | 18
| N° COMPONENTE: | 4.6 |  |  | UNIDAD: | m | [10 empty] | RUBRO | 18
| DESCRIPCIÓN: | Tubo de HG 1/2" para canaleta | [14 empty] | PRECIO RUBRO | 5.08
[17 empty] | PRECIO OFERTA | #REF!
| EQUIPOS (EQ): | [17 empty] | ITEM | TOTAL | CD
| DESCRIPCIÓN | CANTIDAD A | TARIFA EN USD B | COSTO HORA EN USD C=A*B | RENDIMIENTO (HORAS-MÁQUINA) R | COSTO EN USD D=C*R | Peso relativo | CPC elemento | NP/EP/ND | VAE | VAE(%) ELEMENTO |  |  |  |  | RENDIMIENTO | 0.088 |  | PRECIO OFERTA | #REF! | #REF!
1 | HERRAMIENTA MENOR (5% DE MANO DE OBRA) |  | 0 | 0 |  | 0.06369 | 0.015658 | 482430111 | ND | 40% | 0.006263 | 4.0677 |  |  |  | META |  |  | PRECIO EN APU | 5.08 | 4.064
4.0677
[12 empty] | 4.0677 | [6 empty] | MAT+TR | 3.4127 | 2.7302
[12 empty] | 4.0677 | [6 empty] | MO+EQ | 1.6719 | 1.3375
4.0677
4.0677
4.0677
4.0677
[12 empty] | 4.0677 | [6 empty] | PRECIO-MAT-EQ | #REF!
4.0677
4.0677
| SUBTOTAL EQ |  |  |  |  | 0.06369 |  |  |  |  | 0.006263 | 4.0677
4.0677
| MANO DE OBRA (MO): | [10 empty] | 4.0677
| DESCRIPCIÓN | CANTIDAD A | COSTO HORARIO REAL USD B | COSTO HORA EN USD C=A*B | RENDIMIENTO (HORAS-HOMBRE) R | COSTO EN USD D=C*R | Peso relativo | CPC elemento | NP/EP/ND | VAE | VAE(%) ELEMENTO | 4.0677
1 | Peón - E2 | 2 | 4.05 | 8.1 | 0.088 | 0.7128 | 0.17523 | 544000121 | EP | 100% | 0.17523 | 4.0677
2.2 | Fierrero - D2 | 1 | 4.1 | 4.1 | 0.088 | 0.3608 | 0.088699 | 544000121 | EP | 100% | 0.088699 | 4.0677
3 | Maestro mayor en ejecución de obras civiles - C1 | 0.5 | 4.55 | 2.275 | 0.088 | 0.2002 | 0.049217 | 544000121 | EP | 100% | 0.049217 | 4.0677
4.0677
4.0677
4.0677
4.0677
4.0677
| SUBTOTAL MO |  |  |  |  | 1.2738 |  |  |  |  | 0.31315 | 4.0677
4.0677
| MATERIALES (MT): | [10 empty] | 4.0677
| DESCRIPCIÓN |  | CANTIDAD A | UNIDAD | PRECIO UNITARIO USD B | COSTO EN USD C=A*B | Peso relativo | CPC elemento | NP/EP/ND | VAE | VAE(%) ELEMENTO | 4.0677
25 | TUBO GALVANIZADO 1/2" INOX |  | 0.17 | U | 16.06 | 2.7302 | 0.67119 | 412740021 | ND | 40% | 0.26848 | 4.0677
4.0677
4.0677
4.0677
4.0677
4.0677
4.0677
4.0677
4.0677
4.0677
4.0677
4.0677
4.0677
| SUBTOTAL MT |  |  |  |  | 2.7302 |  |  |  |  | 0.26848 | 4.0677
4.0677
| TRANSPORTE (TP): | [10 empty] | 4.0677
| DESCRIPCIÓN |  | CANTIDAD A | UNIDAD | TARIFA EN USD B | COSTO EN USD C=A*B | Peso relativo | CPC elemento | NP/EP/ND | VAE | VAE(%) ELEMENTO | 4.0677
4.0677
4.0677
4.0677
4.0677
4.0677
4.0677
4.0677
4.0677
| SUBTOTAL TP |  |  |  |  | 0 |  |  |  |  | 0 | 4.0677
| TOTAL COSTO DIRECTO EN USD (EQ+ MO + MT + TP) |  |  |  |  | 4.0677
| INDIRECTOS Y UTILIDADES |  |  |  | 25% | 1.0169
| COSTO TOTAL EN USD DEL RUBRO OFERTADO SIN IVA |  |  |  |  | 5.08 | 100% |  | %VAE TOTAL |  | 58.79%
| LUGAR Y FECHA |  | ELABORADO POR:
| QUITO, A FECHA DE LA FIRMA ELECTRÓNICA |  | RESPONSABLE DE OBRAS CIVILES

## (19)
| CONSTRUCCIÓN DE OBRAS CIVILES, SUC ESTUDIO TÉCNICO PARA LA REPOTENCIACIÓN DE LA SUBESTACIÓN SHUSHUFINDI GD | [10 empty] | total páginas | rubro | Precio Global del rubro | peso relativo del rubro %
[12 empty] | 52 | 19 | 96.35 | 77%
ANÁLISIS DE PRECIOS UNITARIOS
| CAPITULO : | CANALETAS DE PATIO BANCO DE DUCTOS, . |  |  | HOJA N° | 19
| N° COMPONENTE: | 4.7 |  |  | UNIDAD: | UNIDAD | [10 empty] | RUBRO | 19
| DESCRIPCIÓN: | Tapas prefabricadas f´c=240 Kg/cm² 1,15x0,30x0,07m incluye acero de refuerzo, marco metálico extragalvanizado, varilla para alzado, pulido, transporte y colocación. | [14 empty] | PRECIO RUBRO | 96.35
[17 empty] | PRECIO OFERTA | #REF!
| EQUIPOS (EQ): | [17 empty] | ITEM | TOTAL | CD
| DESCRIPCIÓN | CANTIDAD A | TARIFA EN USD B | COSTO HORA EN USD C=A*B | RENDIMIENTO (HORAS-MÁQUINA) R | COSTO EN USD D=C*R | Peso relativo | CPC elemento | NP/EP/ND | VAE | VAE(%) ELEMENTO |  |  |  |  | RENDIMIENTO | 0.97 |  | PRECIO OFERTA | #REF! | #REF!
1 | HERRAMIENTA MENOR (5% DE MANO DE OBRA) |  | 0 | 0 |  | 1.7969 | 0.023313 | 482430111 | ND | 40% | 0.0093251 | 77.0793 |  |  |  | META |  |  | PRECIO EN APU | 96.35 | 77.08
2 | CONCRETERA DE 1 SACO | 1 | 3.75 | 3.75 | 0.97 | 3.6375 | 0.047192 | 444400211 | ND | 40% | 0.018877 | 77.0793
3 | VIBRADOR | 1 | 3.75 | 3.75 | 0.97 | 3.6375 | 0.047192 | 4423100110 | ND | 40% | 0.018877 | 77.0793 | [6 empty] | MAT+TR | 40.0498 | 32.0398
18 | CORTADORA / DOBLADORA DE HIERRO | 1 | 0.03 | 0.03 | 0.97 | 0.0291 | 0.00037753 | 441100311 | ND | 40% | 0.00015101 | 77.0793 | [6 empty] | MO+EQ | 56.2994 | 45.0395
77.0793
77.0793
77.0793
77.0793
[12 empty] | 77.0793 | [6 empty] | PRECIO-MAT-EQ | #REF!
77.0793
77.0793
| SUBTOTAL EQ |  |  |  |  | 9.101 |  |  |  |  | 0.047229 | 77.0793
77.0793
| MANO DE OBRA (MO): | [10 empty] | 77.0793
| DESCRIPCIÓN | CANTIDAD A | COSTO HORARIO REAL USD B | COSTO HORA EN USD C=A*B | RENDIMIENTO (HORAS-HOMBRE) R | COSTO EN USD D=C*R | Peso relativo | CPC elemento | NP/EP/ND | VAE | VAE(%) ELEMENTO | 77.0793
1 | Peón - E2 | 6 | 4.05 | 24.3 | 0.97 | 23.571 | 0.3058 | 544000121 | EP | 100% | 0.3058 | 77.0793
2 | Albañil - D2 | 2 | 4.1 | 8.2 | 0.97 | 7.954 | 0.10319 | 544000121 | EP | 100% | 0.10319 | 77.0793
3 | Maestro mayor en ejecución de obras civiles - C1 | 1 | 4.55 | 4.55 | 0.97 | 4.4135 | 0.057259 | 544000121 | EP | 100% | 0.057259 | 77.0793
77.0793
77.0793
77.0793
77.0793
77.0793
| SUBTOTAL MO |  |  |  |  | 35.9385 |  |  |  |  | 0.46625 | 77.0793
77.0793
| MATERIALES (MT): | [10 empty] | 77.0793
| DESCRIPCIÓN |  | CANTIDAD A | UNIDAD | PRECIO UNITARIO USD B | COSTO EN USD C=A*B | Peso relativo | CPC elemento | NP/EP/ND | VAE | VAE(%) ELEMENTO | 77.0793
14 | HORMIGON F'C= 240KG/CM2 |  | 0.04 | M3 | 114.15 | 4.566 | 0.059238 | 547400014 | EP | 100% | 0.059238 | 77.0793
8 | ADITIVOS |  | 0.01 | U | 25 | 0.25 | 0.0032434 | 354902411 | ND | 40% | 0.0012974 | 77.0793
9 | ENCOFRADOS |  | 0.05 | U | 50 | 2.5 | 0.032434 | 316000311 | EP | 100% | 0.032434 | 77.0793
21 | ACERO GALVANIZADO / PERFILES |  | 11.2 | KG | 1.6 | 17.92 | 0.23249 | 4126200123 | ND | 40% | 0.092995 | 77.0793
22 | SUELDA E6011 1/8" - 7017 1/8" |  | 0.1 | KG | 4.8 | 0.48 | 0.0062274 | 429500012 | ND | 40% | 0.0024909 | 77.0793
23 | GALVANIZANTE |  | 0.1 | U (20 OZ) | 18 | 1.8 | 0.023353 | 342200015 | ND | 40% | 0.009341 | 77.0793
18 | ACERO DE REFUERZO |  | 4 | KG | 1.12 | 4.48 | 0.058122 | 421900018 | EP | 100% | 0.058122 | 77.0793
19 | ALAMBRE GALVANIZADO #18 |  | 0.02 | KG | 2.19 | 0.0438 | 0.00056825 | 412630036 | EP | 100% | 0.00056825 | 77.0793
77.0793
77.0793
77.0793
77.0793
77.0793
| SUBTOTAL MT |  |  |  |  | 32.0398 |  |  |  |  | 0.25649 | 77.0793
77.0793
| TRANSPORTE (TP): | [10 empty] | 77.0793
| DESCRIPCIÓN |  | CANTIDAD A | UNIDAD | TARIFA EN USD B | COSTO EN USD C=A*B | Peso relativo | CPC elemento | NP/EP/ND | VAE | VAE(%) ELEMENTO | 77.0793
77.0793
77.0793
77.0793
77.0793
77.0793
77.0793
77.0793
77.0793
| SUBTOTAL TP |  |  |  |  | 0 |  |  |  |  | 0 | 77.0793
| TOTAL COSTO DIRECTO EN USD (EQ+ MO + MT + TP) |  |  |  |  | 77.0793
| INDIRECTOS Y UTILIDADES |  |  |  | 25% | 19.2698
| COSTO TOTAL EN USD DEL RUBRO OFERTADO SIN IVA |  |  |  |  | 96.35 | 100% |  | %VAE TOTAL |  | 77%
| LUGAR Y FECHA |  | ELABORADO POR:
| QUITO, A FECHA DE LA FIRMA ELECTRÓNICA |  | RESPONSABLE DE OBRAS CIVILES

## (20)
| CONSTRUCCIÓN DE OBRAS CIVILES, SUC ESTUDIO TÉCNICO PARA LA REPOTENCIACIÓN DE LA SUBESTACIÓN SHUSHUFINDI GD | [10 empty] | total páginas | rubro | Precio Global del rubro | peso relativo del rubro %
[12 empty] | 52 | 20 | 86.16 | 77.76%
ANÁLISIS DE PRECIOS UNITARIOS
| CAPITULO : | CANALETAS DE PATIO BANCO DE DUCTOS, . |  |  | HOJA N° | 20
| N° COMPONENTE: | 4.8 |  |  | UNIDAD: | UNIDAD | [10 empty] | RUBRO | 20
| DESCRIPCIÓN: | Tapas prefabricadas f´c=240 Kg/cm² de 0,80x0,30x0,07m incluye acero de refuerzo, marco metálico extragalvanizado, varilla para alzado, pulido, transporte y colocación | [14 empty] | PRECIO RUBRO | 86.16
[17 empty] | PRECIO OFERTA | #REF!
| EQUIPOS (EQ): | [17 empty] | ITEM | TOTAL | CD
| DESCRIPCIÓN | CANTIDAD A | TARIFA EN USD B | COSTO HORA EN USD C=A*B | RENDIMIENTO (HORAS-MÁQUINA) R | COSTO EN USD D=C*R | Peso relativo | CPC elemento | NP/EP/ND | VAE | VAE(%) ELEMENTO |  |  |  |  | RENDIMIENTO | 0.8 |  | PRECIO OFERTA | #REF! | #REF!
1 | HERRAMIENTA MENOR (5% DE MANO DE OBRA) |  | 0 | 0 |  | 1.32 | 0.01915 | 482430111 | ND | 40% | 0.0076601 | 68.9285 |  |  |  | META |  |  | PRECIO EN APU | 86.16 | 68.928
2 | CONCRETERA DE 1 SACO | 1 | 3.75 | 3.75 | 0.8 | 3 | 0.043523 | 444400211 | ND | 40% | 0.017409 | 68.9285
3 | VIBRADOR | 1 | 3.75 | 3.75 | 0.8 | 3 | 0.043523 | 4423100110 | ND | 40% | 0.017409 | 68.9285 | [6 empty] | MAT+TR | 43.9806 | 35.1845
18 | CORTADORA / DOBLADORA DE HIERRO | 1 | 0.03 | 0.03 | 0.8 | 0.024 | 0.00034819 | 441100311 | ND | 40% | 0.00013927 | 68.9285 | [6 empty] | MO+EQ | 42.18 | 33.744
68.9285
68.9285
68.9285
68.9285
[12 empty] | 68.9285 | [6 empty] | PRECIO-MAT-EQ | #REF!
68.9285
68.9285
| SUBTOTAL EQ |  |  |  |  | 7.344 |  |  |  |  | 0.042618 | 68.9285
68.9285
| MANO DE OBRA (MO): | [10 empty] | 68.9285
| DESCRIPCIÓN | CANTIDAD A | COSTO HORARIO REAL USD B | COSTO HORA EN USD C=A*B | RENDIMIENTO (HORAS-HOMBRE) R | COSTO EN USD D=C*R | Peso relativo | CPC elemento | NP/EP/ND | VAE | VAE(%) ELEMENTO | 68.9285
1 | Peón - E2 | 5 | 4.05 | 20.25 | 0.8 | 16.2 | 0.23503 | 544000121 | EP | 100% | 0.23503 | 68.9285
2 | Albañil - D2 | 2 | 4.1 | 8.2 | 0.8 | 6.56 | 0.095171 | 544000121 | EP | 100% | 0.095171 | 68.9285
3 | Maestro mayor en ejecución de obras civiles - C1 | 1 | 4.55 | 4.55 | 0.8 | 3.64 | 0.052808 | 544000121 | EP | 100% | 0.052808 | 68.9285
68.9285
68.9285
68.9285
68.9285
68.9285
| SUBTOTAL MO |  |  |  |  | 26.4 |  |  |  |  | 0.38301 | 68.9285
68.9285
| MATERIALES (MT): | [10 empty] | 68.9285
| DESCRIPCIÓN |  | CANTIDAD A | UNIDAD | PRECIO UNITARIO USD B | COSTO EN USD C=A*B | Peso relativo | CPC elemento | NP/EP/ND | VAE | VAE(%) ELEMENTO | 68.9285
14 | HORMIGON F'C= 240KG/CM2 |  | 0.03 | M3 | 114.15 | 3.4245 | 0.049682 | 547400014 | EP | 100% | 0.049682 | 68.9285
8 | ADITIVOS |  | 0.01 | U | 25 | 0.25 | 0.0036269 | 354902411 | ND | 40% | 0.0014508 | 68.9285
9 | ENCOFRADOS |  | 0.05 | U | 50 | 2.5 | 0.036269 | 316000311 | EP | 100% | 0.036269 | 68.9285
21 | ACERO GALVANIZADO / PERFILES |  | 9.8 | KG | 1.6 | 15.68 | 0.22748 | 4126200123 | ND | 40% | 0.090993 | 68.9285
22 | SUELDA E6011 1/8" - 7017 1/8" |  | 0.1 | KG | 4.8 | 0.48 | 0.0069637 | 429500012 | ND | 40% | 0.0027855 | 68.9285
23 | GALVANIZANTE |  | 0.1 | U (20 OZ) | 18 | 1.8 | 0.026114 | 342200015 | ND | 40% | 0.010446 | 68.9285
18 | ACERO DE REFUERZO |  | 4 | KG | 1.12 | 4.48 | 0.064995 | 421900018 | EP | 100% | 0.064995 | 68.9285
19 | ALAMBRE GALVANIZADO #18 |  | 3 | KG | 2.19 | 6.57 | 0.095316 | 412630036 | EP | 100% | 0.095316 | 68.9285
68.9285
68.9285
68.9285
68.9285
68.9285
| SUBTOTAL MT |  |  |  |  | 35.1845 |  |  |  |  | 0.35194 | 68.9285
68.9285
| TRANSPORTE (TP): | [10 empty] | 68.9285
| DESCRIPCIÓN |  | CANTIDAD A | UNIDAD | TARIFA EN USD B | COSTO EN USD C=A*B | Peso relativo | CPC elemento | NP/EP/ND | VAE | VAE(%) ELEMENTO | 68.9285
68.9285
68.9285
68.9285
68.9285
68.9285
68.9285
68.9285
68.9285
| SUBTOTAL TP |  |  |  |  | 0 |  |  |  |  | 0 | 68.9285
| TOTAL COSTO DIRECTO EN USD (EQ+ MO + MT + TP) |  |  |  |  | 68.9285
| INDIRECTOS Y UTILIDADES |  |  |  | 25% | 17.2321
| COSTO TOTAL EN USD DEL RUBRO OFERTADO SIN IVA |  |  |  |  | 86.16 | 100% |  | %VAE TOTAL |  | 77.76%
| LUGAR Y FECHA |  | ELABORADO POR:
| QUITO, A FECHA DE LA FIRMA ELECTRÓNICA |  | RESPONSABLE DE OBRAS CIVILES

## (21)
| CONSTRUCCIÓN DE OBRAS CIVILES, SUC ESTUDIO TÉCNICO PARA LA REPOTENCIACIÓN DE LA SUBESTACIÓN SHUSHUFINDI GD | [10 empty] | total páginas | rubro | Precio Global del rubro | peso relativo del rubro %
[12 empty] | 52 | 21 | 749.49 | 87.2%
ANÁLISIS DE PRECIOS UNITARIOS
| CAPITULO : | CANALETAS DE PATIO BANCO DE DUCTOS, . |  |  | HOJA N° | 21
| N° COMPONENTE: | 4.9 |  |  | UNIDAD: | UNIDAD | [10 empty] | RUBRO | 21
| DESCRIPCIÓN: | Caja de paso f´c=240 Kg/cm² 1,90x1,90x1,10m incluye excavación, replantillo, hormigón, acero de refuerzo, tapas con marco metálico extragalvanizado, varilla para alzado, pulido, transporte y colocación | [14 empty] | PRECIO RUBRO | 749.49
[17 empty] | PRECIO OFERTA | #REF!
| EQUIPOS (EQ): | [17 empty] | ITEM | TOTAL | CD
| DESCRIPCIÓN | CANTIDAD A | TARIFA EN USD B | COSTO HORA EN USD C=A*B | RENDIMIENTO (HORAS-MÁQUINA) R | COSTO EN USD D=C*R | Peso relativo | CPC elemento | NP/EP/ND | VAE | VAE(%) ELEMENTO |  |  |  |  | RENDIMIENTO | 3 |  | PRECIO OFERTA | #REF! | #REF!
1 | HERRAMIENTA MENOR (5% DE MANO DE OBRA) |  | 0 | 0 |  | 5.5575 | 0.0092688 | 482430111 | ND | 40% | 0.0037075 | 599.5923 |  |  |  | META |  |  | PRECIO EN APU | 749.49 | 599.592
2 | CONCRETERA DE 1 SACO | 1 | 3.75 | 3.75 | 3 | 11.25 | 0.018763 | 444400211 | ND | 40% | 0.0075051 | 599.5923
3 | VIBRADOR | 1 | 3.75 | 3.75 | 3 | 11.25 | 0.018763 | 4423100110 | ND | 40% | 0.0075051 | 599.5923 | [6 empty] | MAT+TR | 575.3685 | 460.2948
18 | CORTADORA / DOBLADORA DE HIERRO | 1 | 0.03 | 0.03 | 3 | 0.09 | 0.0001501 | 441100311 | ND | 40% | 6.0041e-05 | 599.5923 | [6 empty] | MO+EQ | 174.1219 | 139.2975
599.5923
599.5923
599.5923
599.5923
[12 empty] | 599.5923 | [6 empty] | PRECIO-MAT-EQ | #REF!
599.5923
599.5923
| SUBTOTAL EQ |  |  |  |  | 28.1475 |  |  |  |  | 0.018778 | 599.5923
599.5923
| MANO DE OBRA (MO): | [10 empty] | 599.5923
| DESCRIPCIÓN | CANTIDAD A | COSTO HORARIO REAL USD B | COSTO HORA EN USD C=A*B | RENDIMIENTO (HORAS-HOMBRE) R | COSTO EN USD D=C*R | Peso relativo | CPC elemento | NP/EP/ND | VAE | VAE(%) ELEMENTO | 599.5923
1 | Peón - E2 | 6 | 4.05 | 24.3 | 3 | 72.9 | 0.12158 | 544000121 | EP | 100% | 0.12158 | 599.5923
2 | Albañil - D2 | 2 | 4.1 | 8.2 | 3 | 24.6 | 0.041028 | 544000121 | EP | 100% | 0.041028 | 599.5923
3 | Maestro mayor en ejecución de obras civiles - C1 | 1 | 4.55 | 4.55 | 3 | 13.65 | 0.022765 | 544000121 | EP | 100% | 0.022765 | 599.5923
599.5923
599.5923
599.5923
599.5923
599.5923
| SUBTOTAL MO |  |  |  |  | 111.15 |  |  |  |  | 0.18538 | 599.5923
599.5923
| MATERIALES (MT): | [10 empty] | 599.5923
| DESCRIPCIÓN |  | CANTIDAD A | UNIDAD | PRECIO UNITARIO USD B | COSTO EN USD C=A*B | Peso relativo | CPC elemento | NP/EP/ND | VAE | VAE(%) ELEMENTO | 599.5923
14 | HORMIGON F'C= 240KG/CM2 |  | 1.82 | M3 | 114.15 | 207.753 | 0.34649 | 547400014 | EP | 100% | 0.34649 | 599.5923
8 | ADITIVOS |  | 0.01 | U | 25 | 0.25 | 0.00041695 | 354902411 | ND | 40% | 0.00016678 | 599.5923
9 | ENCOFRADOS |  | 0.2 | U | 50 | 10 | 0.016678 | 316000311 | EP | 100% | 0.016678 | 599.5923
21 | ACERO GALVANIZADO / PERFILES |  | 40.8 | KG | 1.6 | 65.28 | 0.10887 | 4126200123 | ND | 40% | 0.04355 | 599.5923
22 | SUELDA E6011 1/8" - 7017 1/8" |  | 0.1 | KG | 4.8 | 0.48 | 0.00080054 | 429500012 | ND | 40% | 0.00032022 | 599.5923
23 | GALVANIZANTE |  | 0.1 | U (20 OZ) | 18 | 1.8 | 0.003002 | 342200015 | ND | 40% | 0.0012008 | 599.5923
18 | ACERO DE REFUERZO |  | 127.4 | KG | 1.12 | 142.688 | 0.23798 | 421900018 | EP | 100% | 0.23798 | 599.5923
19 | ALAMBRE GALVANIZADO #18 |  | 0.02 | KG | 2.19 | 0.0438 | 7.305e-05 | 412630036 | EP | 100% | 7.305e-05 | 599.5923
11 | HORMIGON F'C= 140KG/CM2 |  | 0.32 | M3 | 100 | 32 | 0.05337 | 547400014 | ND | 40% | 0.021348 | 599.5923
599.5923
599.5923
599.5923
599.5923
| SUBTOTAL MT |  |  |  |  | 460.2948 |  |  |  |  | 0.6678 | 599.5923
599.5923
| TRANSPORTE (TP): | [10 empty] | 599.5923
| DESCRIPCIÓN |  | CANTIDAD A | UNIDAD | TARIFA EN USD B | COSTO EN USD C=A*B | Peso relativo | CPC elemento | NP/EP/ND | VAE | VAE(%) ELEMENTO | 599.5923
599.5923
599.5923
599.5923
599.5923
599.5923
599.5923
599.5923
599.5923
| SUBTOTAL TP |  |  |  |  | 0 |  |  |  |  | 0 | 599.5923
| TOTAL COSTO DIRECTO EN USD (EQ+ MO + MT + TP) |  |  |  |  | 599.5923
| INDIRECTOS Y UTILIDADES |  |  |  | 25% | 149.8981
| COSTO TOTAL EN USD DEL RUBRO OFERTADO SIN IVA |  |  |  |  | 749.49 | 100% |  | %VAE TOTAL |  | 87.2%
| LUGAR Y FECHA |  | ELABORADO POR:
| QUITO, A FECHA DE LA FIRMA ELECTRÓNICA |  | RESPONSABLE DE OBRAS CIVILES

## (22)
| CONSTRUCCIÓN DE OBRAS CIVILES, SUC ESTUDIO TÉCNICO PARA LA REPOTENCIACIÓN DE LA SUBESTACIÓN SHUSHUFINDI GD | [10 empty] | total páginas | rubro | Precio Global del rubro | peso relativo del rubro %
[12 empty] | 52 | 22 | 27.75 | 79.12%
ANÁLISIS DE PRECIOS UNITARIOS
| CAPITULO : | CANALETAS DE PATIO BANCO DE DUCTOS, . |  |  | HOJA N° | 22
| N° COMPONENTE: | 4.1 |  |  | UNIDAD: | m | [10 empty] | RUBRO | 22
| DESCRIPCIÓN: | Juntas de PVC de 15 cm | [14 empty] | PRECIO RUBRO | 27.75
[17 empty] | PRECIO OFERTA | #REF!
| EQUIPOS (EQ): | [17 empty] | ITEM | TOTAL | CD
| DESCRIPCIÓN | CANTIDAD A | TARIFA EN USD B | COSTO HORA EN USD C=A*B | RENDIMIENTO (HORAS-MÁQUINA) R | COSTO EN USD D=C*R | Peso relativo | CPC elemento | NP/EP/ND | VAE | VAE(%) ELEMENTO |  |  |  |  | RENDIMIENTO | 1 |  | PRECIO OFERTA | #REF! | #REF!
1 | HERRAMIENTA MENOR (5% DE MANO DE OBRA) |  | 0 | 0 |  | 0.72375 | 0.032603 | 482430111 | ND | 40% | 0.013041 | 22.1988 |  |  |  | META |  |  | PRECIO EN APU | 27.75 | 22.2
22.1988
[12 empty] | 22.1988 | [6 empty] | MAT+TR | 8.75 | 7
[12 empty] | 22.1988 | [6 empty] | MO+EQ | 18.9984 | 15.1988
22.1988
22.1988
22.1988
22.1988
[12 empty] | 22.1988 | [6 empty] | PRECIO-MAT-EQ | #REF!
22.1988
22.1988
| SUBTOTAL EQ |  |  |  |  | 0.72375 |  |  |  |  | 0.013041 | 22.1988
22.1988
| MANO DE OBRA (MO): | [10 empty] | 22.1988
| DESCRIPCIÓN | CANTIDAD A | COSTO HORARIO REAL USD B | COSTO HORA EN USD C=A*B | RENDIMIENTO (HORAS-HOMBRE) R | COSTO EN USD D=C*R | Peso relativo | CPC elemento | NP/EP/ND | VAE | VAE(%) ELEMENTO | 22.1988
1 | Peón - E2 | 2 | 4.05 | 8.1 | 1 | 8.1 | 0.36489 | 544000121 | EP | 100% | 0.36489 | 22.1988
2 | Albañil - D2 | 1 | 4.1 | 4.1 | 1 | 4.1 | 0.1847 | 544000121 | EP | 100% | 0.1847 | 22.1988
3 | Maestro mayor en ejecución de obras civiles - C1 | 0.5 | 4.55 | 2.275 | 1 | 2.275 | 0.10248 | 544000121 | EP | 100% | 0.10248 | 22.1988
22.1988
22.1988
22.1988
22.1988
22.1988
| SUBTOTAL MO |  |  |  |  | 14.475 |  |  |  |  | 0.65206 | 22.1988
22.1988
| MATERIALES (MT): | [10 empty] | 22.1988
| DESCRIPCIÓN |  | CANTIDAD A | UNIDAD | PRECIO UNITARIO USD B | COSTO EN USD C=A*B | Peso relativo | CPC elemento | NP/EP/ND | VAE | VAE(%) ELEMENTO | 22.1988
26 | JUNTAS PVC B=15CM |  | 1 | M | 7 | 7 | 0.31533 | 3632060123 | ND | 40% | 0.12613 | 22.1988
22.1988
22.1988
22.1988
22.1988
22.1988
22.1988
22.1988
22.1988
22.1988
22.1988
22.1988
22.1988
| SUBTOTAL MT |  |  |  |  | 7 |  |  |  |  | 0.12613 | 22.1988
22.1988
| TRANSPORTE (TP): | [10 empty] | 22.1988
| DESCRIPCIÓN |  | CANTIDAD A | UNIDAD | TARIFA EN USD B | COSTO EN USD C=A*B | Peso relativo | CPC elemento | NP/EP/ND | VAE | VAE(%) ELEMENTO | 22.1988
22.1988
22.1988
22.1988
22.1988
22.1988
22.1988
22.1988
22.1988
| SUBTOTAL TP |  |  |  |  | 0 |  |  |  |  | 0 | 22.1988
| TOTAL COSTO DIRECTO EN USD (EQ+ MO + MT + TP) |  |  |  |  | 22.1988
| INDIRECTOS Y UTILIDADES |  |  |  | 25% | 5.5497
| COSTO TOTAL EN USD DEL RUBRO OFERTADO SIN IVA |  |  |  |  | 27.75 | 100% |  | %VAE TOTAL |  | 79.12%
| LUGAR Y FECHA |  | ELABORADO POR:
| QUITO, A FECHA DE LA FIRMA ELECTRÓNICA |  | RESPONSABLE DE OBRAS CIVILES

## (23)
| CONSTRUCCIÓN DE OBRAS CIVILES, SUC ESTUDIO TÉCNICO PARA LA REPOTENCIACIÓN DE LA SUBESTACIÓN SHUSHUFINDI GD | [10 empty] | total páginas | rubro | Precio Global del rubro | peso relativo del rubro %
[12 empty] | 52 | 23 | 26.9 | 44.09%
ANÁLISIS DE PRECIOS UNITARIOS
| CAPITULO : | CANALETAS DE PATIO BANCO DE DUCTOS, . |  |  | HOJA N° | 23
| N° COMPONENTE: | 4.11 |  |  | UNIDAD: | m | [10 empty] | RUBRO | 23
| DESCRIPCIÓN: | Suministro e instalación de tubería pvc ø 160 mm de 1 Mpa de presión para banco de ductos | [14 empty] | PRECIO RUBRO | 26.9
[17 empty] | PRECIO OFERTA | #REF!
| EQUIPOS (EQ): | [17 empty] | ITEM | TOTAL | CD
| DESCRIPCIÓN | CANTIDAD A | TARIFA EN USD B | COSTO HORA EN USD C=A*B | RENDIMIENTO (HORAS-MÁQUINA) R | COSTO EN USD D=C*R | Peso relativo | CPC elemento | NP/EP/ND | VAE | VAE(%) ELEMENTO |  |  |  |  | RENDIMIENTO | 0.116 |  | PRECIO OFERTA | #REF! | #REF!
1 | HERRAMIENTA MENOR (5% DE MANO DE OBRA) |  | 0 | 0 |  | 0.073399 | 0.0034113 | 482430111 | ND | 40% | 0.0013645 | 21.5164 |  |  |  | META |  |  | PRECIO EN APU | 26.9 | 21.52
21.5164
[12 empty] | 21.5164 | [6 empty] | MAT+TR | 24.9688 | 19.975
[12 empty] | 21.5164 | [6 empty] | MO+EQ | 1.9267 | 1.5414
21.5164
21.5164
21.5164
21.5164
[12 empty] | 21.5164 | [6 empty] | PRECIO-MAT-EQ | #REF!
21.5164
21.5164
| SUBTOTAL EQ |  |  |  |  | 0.073399 |  |  |  |  | 0.0013645 | 21.5164
21.5164
| MANO DE OBRA (MO): | [10 empty] | 21.5164
| DESCRIPCIÓN | CANTIDAD A | COSTO HORARIO REAL USD B | COSTO HORA EN USD C=A*B | RENDIMIENTO (HORAS-HOMBRE) R | COSTO EN USD D=C*R | Peso relativo | CPC elemento | NP/EP/ND | VAE | VAE(%) ELEMENTO | 21.5164
1 | Peón - E2 | 2 | 4.05 | 8.1 | 0.116 | 0.9396 | 0.043669 | 544000121 | EP | 100% | 0.043669 | 21.5164
2 | Albañil - D2 | 1 | 4.1 | 4.1 | 0.116 | 0.4756 | 0.022104 | 544000121 | EP | 100% | 0.022104 | 21.5164
3 | Maestro mayor en ejecución de obras civiles - C1 | 0.1 | 4.55 | 0.455 | 0.116 | 0.05278 | 0.002453 | 544000121 | EP | 100% | 0.002453 | 21.5164
21.5164
21.5164
21.5164
21.5164
21.5164
| SUBTOTAL MO |  |  |  |  | 1.468 |  |  |  |  | 0.068226 | 21.5164
21.5164
| MATERIALES (MT): | [10 empty] | 21.5164
| DESCRIPCIÓN |  | CANTIDAD A | UNIDAD | PRECIO UNITARIO USD B | COSTO EN USD C=A*B | Peso relativo | CPC elemento | NP/EP/ND | VAE | VAE(%) ELEMENTO | 21.5164
27 | TUBO PVC 1MPA 160MM |  | 0.17 | U | 117.5 | 19.975 | 0.92836 | 363201011 | ND | 40% | 0.37135 | 21.5164
21.5164
21.5164
21.5164
21.5164
21.5164
21.5164
21.5164
21.5164
21.5164
21.5164
21.5164
21.5164
| SUBTOTAL MT |  |  |  |  | 19.975 |  |  |  |  | 0.37135 | 21.5164
21.5164
| TRANSPORTE (TP): | [10 empty] | 21.5164
| DESCRIPCIÓN |  | CANTIDAD A | UNIDAD | TARIFA EN USD B | COSTO EN USD C=A*B | Peso relativo | CPC elemento | NP/EP/ND | VAE | VAE(%) ELEMENTO | 21.5164
21.5164
21.5164
21.5164
21.5164
21.5164
21.5164
21.5164
21.5164
| SUBTOTAL TP |  |  |  |  | 0 |  |  |  |  | 0 | 21.5164
| TOTAL COSTO DIRECTO EN USD (EQ+ MO + MT + TP) |  |  |  |  | 21.5164
| INDIRECTOS Y UTILIDADES |  |  |  | 25% | 5.3791
| COSTO TOTAL EN USD DEL RUBRO OFERTADO SIN IVA |  |  |  |  | 26.9 | 100% |  | %VAE TOTAL |  | 44.09%
| LUGAR Y FECHA |  | ELABORADO POR:
| QUITO, A FECHA DE LA FIRMA ELECTRÓNICA |  | RESPONSABLE DE OBRAS CIVILES

## (24)
| CONSTRUCCIÓN DE OBRAS CIVILES, SUC ESTUDIO TÉCNICO PARA LA REPOTENCIACIÓN DE LA SUBESTACIÓN SHUSHUFINDI GD | [10 empty] | total páginas | rubro | Precio Global del rubro | peso relativo del rubro %
[12 empty] | 52 | 24 | 43.22 | 50.91%
ANÁLISIS DE PRECIOS UNITARIOS
| CAPITULO : | INSTALACIONES HIDRÁULICAS Y SANITARIAS |  |  | HOJA N° | 24
| N° COMPONENTE: | 5.1 |  |  | UNIDAD: | m | [10 empty] | RUBRO | 24
| DESCRIPCIÓN: | Suministro e instalación de Tubería PVC ø 150 mm interior, Norma NTE INEN 2059, incluye excavación, relleno y cama de arena e=10cm. | [14 empty] | PRECIO RUBRO | 43.22
[17 empty] | PRECIO OFERTA | #REF!
| EQUIPOS (EQ): | [17 empty] | ITEM | TOTAL | CD
| DESCRIPCIÓN | CANTIDAD A | TARIFA EN USD B | COSTO HORA EN USD C=A*B | RENDIMIENTO (HORAS-MÁQUINA) R | COSTO EN USD D=C*R | Peso relativo | CPC elemento | NP/EP/ND | VAE | VAE(%) ELEMENTO |  |  |  |  | RENDIMIENTO | 0.31 |  | PRECIO OFERTA | #REF! | #REF!
1 | HERRAMIENTA MENOR (5% DE MANO DE OBRA) |  | 0 | 0 |  | 0.22436 | 0.0064889 | 482430111 | ND | 40% | 0.0025955 | 34.5766 |  |  |  | META |  |  | PRECIO EN APU | 43.22 | 34.576
7 | COMPACTADOR MANUAL (PLANCHA) | 1 | 3.75 | 3.75 | 0.31 | 1.1625 | 0.033621 | 444271016 | ND | 40% | 0.013448 | 34.5766
6 | COMPACTADOR MANUAL (SAPO) | 1 | 3.75 | 3.75 | 0.31 | 1.1625 | 0.033621 | 444271016 | ND | 40% | 0.013448 | 34.5766 | [6 empty] | MAT+TR | 34.425 | 27.54
[12 empty] | 34.5766 | [6 empty] | MO+EQ | 8.7958 | 7.0366
34.5766
34.5766
34.5766
34.5766
[12 empty] | 34.5766 | [6 empty] | PRECIO-MAT-EQ | #REF!
34.5766
34.5766
| SUBTOTAL EQ |  |  |  |  | 2.5494 |  |  |  |  | 0.029492 | 34.5766
34.5766
| MANO DE OBRA (MO): | [10 empty] | 34.5766
| DESCRIPCIÓN | CANTIDAD A | COSTO HORARIO REAL USD B | COSTO HORA EN USD C=A*B | RENDIMIENTO (HORAS-HOMBRE) R | COSTO EN USD D=C*R | Peso relativo | CPC elemento | NP/EP/ND | VAE | VAE(%) ELEMENTO | 34.5766
1 | Peón - E2 | 2 | 4.05 | 8.1 | 0.31 | 2.511 | 0.072621 | 544000121 | EP | 100% | 0.072621 | 34.5766
2 | Albañil - D2 | 1 | 4.1 | 4.1 | 0.31 | 1.271 | 0.036759 | 544000121 | EP | 100% | 0.036759 | 34.5766
3 | Maestro mayor en ejecución de obras civiles - C1 | 0.5 | 4.55 | 2.275 | 0.31 | 0.70525 | 0.020397 | 544000121 | EP | 100% | 0.020397 | 34.5766
34.5766
34.5766
34.5766
34.5766
34.5766
| SUBTOTAL MO |  |  |  |  | 4.4872 |  |  |  |  | 0.12978 | 34.5766
34.5766
| MATERIALES (MT): | [10 empty] | 34.5766
| DESCRIPCIÓN |  | CANTIDAD A | UNIDAD | PRECIO UNITARIO USD B | COSTO EN USD C=A*B | Peso relativo | CPC elemento | NP/EP/ND | VAE | VAE(%) ELEMENTO | 34.5766
42 | TUBERÍA PVC ALCANTARILLADO 150MM INTERIOR |  | 0.33 | U | 78 | 25.74 | 0.74443 | 363201011 | ND | 40% | 0.29777 | 34.5766
4 | ARENA |  | 0.15 | M3 | 12 | 1.8 | 0.052058 | 153100114 | EP | 100% | 0.052058 | 34.5766
34.5766
34.5766
34.5766
34.5766
34.5766
34.5766
34.5766
34.5766
34.5766
34.5766
34.5766
| SUBTOTAL MT |  |  |  |  | 27.54 |  |  |  |  | 0.34983 | 34.5766
34.5766
| TRANSPORTE (TP): | [10 empty] | 34.5766
| DESCRIPCIÓN |  | CANTIDAD A | UNIDAD | TARIFA EN USD B | COSTO EN USD C=A*B | Peso relativo | CPC elemento | NP/EP/ND | VAE | VAE(%) ELEMENTO | 34.5766
34.5766
34.5766
34.5766
34.5766
34.5766
34.5766
34.5766
34.5766
| SUBTOTAL TP |  |  |  |  | 0 |  |  |  |  | 0 | 34.5766
| TOTAL COSTO DIRECTO EN USD (EQ+ MO + MT + TP) |  |  |  |  | 34.5766
| INDIRECTOS Y UTILIDADES |  |  |  | 25% | 8.6442
| COSTO TOTAL EN USD DEL RUBRO OFERTADO SIN IVA |  |  |  |  | 43.22 | 100% |  | %VAE TOTAL |  | 50.91%
| LUGAR Y FECHA |  | ELABORADO POR:
| QUITO, A FECHA DE LA FIRMA ELECTRÓNICA |  | RESPONSABLE DE OBRAS CIVILES

## (25)
| CONSTRUCCIÓN DE OBRAS CIVILES, SUC ESTUDIO TÉCNICO PARA LA REPOTENCIACIÓN DE LA SUBESTACIÓN SHUSHUFINDI GD | [10 empty] | total páginas | rubro | Precio Global del rubro | peso relativo del rubro %
[12 empty] | 52 | 25 | 273.42 | 82.66%
ANÁLISIS DE PRECIOS UNITARIOS
| CAPITULO : | INSTALACIONES HIDRÁULICAS Y SANITARIAS |  |  | HOJA N° | 25
| N° COMPONENTE: | 5.2 |  |  | UNIDAD: | UNIDAD | [10 empty] | RUBRO | 25
| DESCRIPCIÓN: | Cajas de revisión de hormigón armado 80x80 cm interior f´c=240 kg/cm2 para aguas lluvias incluye tapas con marco y contra marco metalico galvanizado, excavación y desalojo. | [14 empty] | PRECIO RUBRO | 273.42
[17 empty] | PRECIO OFERTA | #REF!
| EQUIPOS (EQ): | [17 empty] | ITEM | TOTAL | CD
| DESCRIPCIÓN | CANTIDAD A | TARIFA EN USD B | COSTO HORA EN USD C=A*B | RENDIMIENTO (HORAS-MÁQUINA) R | COSTO EN USD D=C*R | Peso relativo | CPC elemento | NP/EP/ND | VAE | VAE(%) ELEMENTO |  |  |  |  | RENDIMIENTO | 0.5 |  | PRECIO OFERTA | #REF! | #REF!
1 | HERRAMIENTA MENOR (5% DE MANO DE OBRA) |  | 0 | 0 |  | 0.92625 | 0.0042346 | 482430111 | ND | 40% | 0.0016938 | 218.7351 |  |  |  | META |  |  | PRECIO EN APU | 273.42 | 218.736
2 | CONCRETERA DE 1 SACO | 1 | 3.75 | 3.75 | 0.5 | 1.875 | 0.008572 | 444400211 | ND | 40% | 0.0034288 | 218.7351
3 | VIBRADOR | 1 | 3.75 | 3.75 | 0.5 | 1.875 | 0.008572 | 4423100110 | ND | 40% | 0.0034288 | 218.7351 | [6 empty] | MAT+TR | 244.3985 | 195.5188
18 | CORTADORA / DOBLADORA DE HIERRO | 1 | 0.03 | 0.03 | 0.5 | 0.015 | 6.8576e-05 | 441100311 | ND | 40% | 2.743e-05 | 218.7351 | [6 empty] | MO+EQ | 29.0203 | 23.2162
218.7351
218.7351
218.7351
218.7351
[12 empty] | 218.7351 | [6 empty] | PRECIO-MAT-EQ | #REF!
218.7351
218.7351
| SUBTOTAL EQ |  |  |  |  | 4.6912 |  |  |  |  | 0.0085789 | 218.7351
218.7351
| MANO DE OBRA (MO): | [10 empty] | 218.7351
| DESCRIPCIÓN | CANTIDAD A | COSTO HORARIO REAL USD B | COSTO HORA EN USD C=A*B | RENDIMIENTO (HORAS-HOMBRE) R | COSTO EN USD D=C*R | Peso relativo | CPC elemento | NP/EP/ND | VAE | VAE(%) ELEMENTO | 218.7351
1 | Peón - E2 | 6 | 4.05 | 24.3 | 0.5 | 12.15 | 0.055547 | 544000121 | EP | 100% | 0.055547 | 218.7351
2 | Albañil - D2 | 2 | 4.1 | 8.2 | 0.5 | 4.1 | 0.018744 | 544000121 | EP | 100% | 0.018744 | 218.7351
3 | Maestro mayor en ejecución de obras civiles - C1 | 1 | 4.55 | 4.55 | 0.5 | 2.275 | 0.010401 | 544000121 | EP | 100% | 0.010401 | 218.7351
218.7351
218.7351
218.7351
218.7351
218.7351
| SUBTOTAL MO |  |  |  |  | 18.525 |  |  |  |  | 0.084692 | 218.7351
218.7351
| MATERIALES (MT): | [10 empty] | 218.7351
| DESCRIPCIÓN |  | CANTIDAD A | UNIDAD | PRECIO UNITARIO USD B | COSTO EN USD C=A*B | Peso relativo | CPC elemento | NP/EP/ND | VAE | VAE(%) ELEMENTO | 218.7351
14 | HORMIGON F'C= 240KG/CM2 |  | 0.7 | M3 | 114.15 | 79.905 | 0.3653 | 547400014 | EP | 100% | 0.3653 | 218.7351
8 | ADITIVOS |  | 0.01 | U | 25 | 0.25 | 0.0011429 | 354902411 | ND | 40% | 0.00045717 | 218.7351
9 | ENCOFRADOS |  | 0.2 | U | 50 | 10 | 0.045717 | 316000311 | EP | 100% | 0.045717 | 218.7351
21 | ACERO GALVANIZADO / PERFILES |  | 15 | KG | 1.6 | 24 | 0.10972 | 4126200123 | ND | 40% | 0.043889 | 218.7351
22 | SUELDA E6011 1/8" - 7017 1/8" |  | 0.1 | KG | 4.8 | 0.48 | 0.0021944 | 429500012 | ND | 40% | 0.00087777 | 218.7351
23 | GALVANIZANTE |  | 0.1 | U (20 OZ) | 18 | 1.8 | 0.0082291 | 342200015 | ND | 40% | 0.0032917 | 218.7351
18 | ACERO DE REFUERZO |  | 42 | KG | 1.12 | 47.04 | 0.21505 | 421900018 | EP | 100% | 0.21505 | 218.7351
19 | ALAMBRE GALVANIZADO #18 |  | 0.02 | KG | 2.19 | 0.0438 | 0.00020024 | 412630036 | EP | 100% | 0.00020024 | 218.7351
11 | HORMIGON F'C= 140KG/CM2 |  | 0.32 | M3 | 100 | 32 | 0.1463 | 547400014 | ND | 40% | 0.058518 | 218.7351
218.7351
218.7351
218.7351
218.7351
| SUBTOTAL MT |  |  |  |  | 195.5188 |  |  |  |  | 0.73331 | 218.7351
218.7351
| TRANSPORTE (TP): | [10 empty] | 218.7351
| DESCRIPCIÓN |  | CANTIDAD A | UNIDAD | TARIFA EN USD B | COSTO EN USD C=A*B | Peso relativo | CPC elemento | NP/EP/ND | VAE | VAE(%) ELEMENTO | 218.7351
218.7351
218.7351
218.7351
218.7351
218.7351
218.7351
218.7351
218.7351
| SUBTOTAL TP |  |  |  |  | 0 |  |  |  |  | 0 | 218.7351
| TOTAL COSTO DIRECTO EN USD (EQ+ MO + MT + TP) |  |  |  |  | 218.7351
| INDIRECTOS Y UTILIDADES |  |  |  | 25% | 54.6838
| COSTO TOTAL EN USD DEL RUBRO OFERTADO SIN IVA |  |  |  |  | 273.42 | 100% |  | %VAE TOTAL |  | 82.66%
| LUGAR Y FECHA |  | ELABORADO POR:
| QUITO, A FECHA DE LA FIRMA ELECTRÓNICA |  | RESPONSABLE DE OBRAS CIVILES

## (26)
| CONSTRUCCIÓN DE OBRAS CIVILES, SUC ESTUDIO TÉCNICO PARA LA REPOTENCIACIÓN DE LA SUBESTACIÓN SHUSHUFINDI GD | [10 empty] | total páginas | rubro | Precio Global del rubro | peso relativo del rubro %
[12 empty] | 52 | 26 | 41.86 | 95.44%
ANÁLISIS DE PRECIOS UNITARIOS
| CAPITULO : | ACABADOS DE PATIO |  |  | HOJA N° | 26
| N° COMPONENTE: | 6.1 |  |  | UNIDAD: | m3 | [10 empty] | RUBRO | 26
| DESCRIPCIÓN: | Suministro y colocación de piedra triturada de 1-2´´ para recubrimiento de patios | [14 empty] | PRECIO RUBRO | 41.86
[17 empty] | PRECIO OFERTA | #REF!
| EQUIPOS (EQ): | [17 empty] | ITEM | TOTAL | CD
| DESCRIPCIÓN | CANTIDAD A | TARIFA EN USD B | COSTO HORA EN USD C=A*B | RENDIMIENTO (HORAS-MÁQUINA) R | COSTO EN USD D=C*R | Peso relativo | CPC elemento | NP/EP/ND | VAE | VAE(%) ELEMENTO |  |  |  |  | RENDIMIENTO | 0.05 |  | PRECIO OFERTA | #REF! | #REF!
1 | HERRAMIENTA MENOR (5% DE MANO DE OBRA) |  | 0 | 0 |  | 0.047125 | 0.0014072 | 482430111 | ND | 40% | 0.00056286 | 33.4896 |  |  |  | META |  |  | PRECIO EN APU | 41.86 | 33.488
4 | RETROEXCAVADORA | 1 | 25 | 25 | 0.05 | 1.25 | 0.037325 | 444260012 | ND | 40% | 0.01493 | 33.4896
5 | VOLQUETA | 1 | 25 | 25 | 0.05 | 1.25 | 0.037325 | 491140017 | ND | 40% | 0.01493 | 33.4896 | [6 empty] | MAT+TR | 37.5 | 30
[12 empty] | 33.4896 | [6 empty] | MO+EQ | 4.362 | 3.4896
33.4896
33.4896
33.4896
33.4896
[12 empty] | 33.4896 | [6 empty] | PRECIO-MAT-EQ | #REF!
33.4896
33.4896
| SUBTOTAL EQ |  |  |  |  | 2.5471 |  |  |  |  | 0.030423 | 33.4896
33.4896
| MANO DE OBRA (MO): | [10 empty] | 33.4896
| DESCRIPCIÓN | CANTIDAD A | COSTO HORARIO REAL USD B | COSTO HORA EN USD C=A*B | RENDIMIENTO (HORAS-HOMBRE) R | COSTO EN USD D=C*R | Peso relativo | CPC elemento | NP/EP/ND | VAE | VAE(%) ELEMENTO | 33.4896
1 | Peón - E2 | 2 | 4.05 | 8.1 | 0.05 | 0.405 | 0.012093 | 544000121 | EP | 100% | 0.012093 | 33.4896
2 | Albañil - D2 | 1 | 4.1 | 4.1 | 0.05 | 0.205 | 0.0061213 | 544000121 | EP | 100% | 0.0061213 | 33.4896
3 | Maestro mayor en ejecución de obras civiles - C1 | 1 | 4.55 | 4.55 | 0.05 | 0.2275 | 0.0067931 | 544000121 | EP | 100% | 0.0067931 | 33.4896
10 | OPERADORES - ESTR. OCUP. C1 | 0.2 | 4.55 | 0.91 | 0.05 | 0.0455 | 0.0013586 | 544000121 | EP | 100% | 0.0013586 | 33.4896
16 | CHOFER (ESTR. OCUP. C1) | 0.2 | 5.95 | 1.19 | 0.05 | 0.0595 | 0.0017767 | 544000121 | EP | 100% | 0.0017767 | 33.4896
33.4896
33.4896
33.4896
| SUBTOTAL MO |  |  |  |  | 0.9425 |  |  |  |  | 0.028143 | 33.4896
33.4896
| MATERIALES (MT): | [10 empty] | 33.4896
| DESCRIPCIÓN |  | CANTIDAD A | UNIDAD | PRECIO UNITARIO USD B | COSTO EN USD C=A*B | Peso relativo | CPC elemento | NP/EP/ND | VAE | VAE(%) ELEMENTO | 33.4896
51 | PIEDRA TRITURADA 1-2" |  | 1.2 | M3 | 25 | 30 | 0.8958 | 151300917 | EP | 100% | 0.8958 | 33.4896
33.4896
33.4896
33.4896
33.4896
33.4896
33.4896
33.4896
33.4896
33.4896
33.4896
33.4896
33.4896
| SUBTOTAL MT |  |  |  |  | 30 |  |  |  |  | 0.8958 | 33.4896
33.4896
| TRANSPORTE (TP): | [10 empty] | 33.4896
| DESCRIPCIÓN |  | CANTIDAD A | UNIDAD | TARIFA EN USD B | COSTO EN USD C=A*B | Peso relativo | CPC elemento | NP/EP/ND | VAE | VAE(%) ELEMENTO | 33.4896
33.4896
33.4896
33.4896
33.4896
33.4896
33.4896
33.4896
33.4896
| SUBTOTAL TP |  |  |  |  | 0 |  |  |  |  | 0 | 33.4896
| TOTAL COSTO DIRECTO EN USD (EQ+ MO + MT + TP) |  |  |  |  | 33.4896
| INDIRECTOS Y UTILIDADES |  |  |  | 25% | 8.3724
| COSTO TOTAL EN USD DEL RUBRO OFERTADO SIN IVA |  |  |  |  | 41.86 | 100% |  | %VAE TOTAL |  | 95.44%
| LUGAR Y FECHA |  | ELABORADO POR:
| QUITO, A FECHA DE LA FIRMA ELECTRÓNICA |  | RESPONSABLE DE OBRAS CIVILES

## (27)
| CONSTRUCCIÓN DE OBRAS CIVILES, SUC ESTUDIO TÉCNICO PARA LA REPOTENCIACIÓN DE LA SUBESTACIÓN SHUSHUFINDI GD | [10 empty] | total páginas | rubro | Precio Global del rubro | peso relativo del rubro %
[12 empty] | 52 | 27 | 5.03 | 60.6%
ANÁLISIS DE PRECIOS UNITARIOS
| CAPITULO : | ACABADOS DE PATIO |  |  | HOJA N° | 27
| N° COMPONENTE: | 6.2 |  |  | UNIDAD: | m2 | [10 empty] | RUBRO | 27
| DESCRIPCIÓN: | Rasanteo y reconformación de la plataforma, e= 0,20m | [14 empty] | PRECIO RUBRO | 5.03
[17 empty] | PRECIO OFERTA | #REF!
| EQUIPOS (EQ): | [17 empty] | ITEM | TOTAL | CD
| DESCRIPCIÓN | CANTIDAD A | TARIFA EN USD B | COSTO HORA EN USD C=A*B | RENDIMIENTO (HORAS-MÁQUINA) R | COSTO EN USD D=C*R | Peso relativo | CPC elemento | NP/EP/ND | VAE | VAE(%) ELEMENTO |  |  |  |  | RENDIMIENTO | 0.076244 |  | PRECIO OFERTA | #REF! | #REF!
1 | HERRAMIENTA MENOR (5% DE MANO DE OBRA) |  | 0 | 0 |  | 0.069058 | 0.017164 | 482430111 | ND | 40% | 0.0068655 | 4.0235 |  |  |  | META |  |  | PRECIO EN APU | 5.03 | 4.024
25 | MOTONIVELADORA | 0.5 | 45 | 22.5 | 0.076244 | 1.7155 | 0.42637 | 444220013 | ND | 40% | 0.17055 | 4.0235
12 | RODILLO VIBRATORIO, 2 TON | 0.3 | 12.5 | 3.75 | 0.076244 | 0.28592 | 0.071062 | 4443004234 | ND | 40% | 0.028425 | 4.0235 | [6 empty] | MAT+TR | 0 | 0
23 | TANQUERO | 0.3 | 25 | 7.5 | 0.076244 | 0.57183 | 0.14212 | 491140015 | ND | 40% | 0.05685 | 4.0235 | [6 empty] | MO+EQ | 5.0293 | 4.0235
4.0235
4.0235
4.0235
4.0235
[12 empty] | 4.0235 | [6 empty] | PRECIO-MAT-EQ | #REF!
4.0235
4.0235
| SUBTOTAL EQ |  |  |  |  | 2.6423 |  |  |  |  | 0.26269 | 4.0235
4.0235
| MANO DE OBRA (MO): | [10 empty] | 4.0235
| DESCRIPCIÓN | CANTIDAD A | COSTO HORARIO REAL USD B | COSTO HORA EN USD C=A*B | RENDIMIENTO (HORAS-HOMBRE) R | COSTO EN USD D=C*R | Peso relativo | CPC elemento | NP/EP/ND | VAE | VAE(%) ELEMENTO | 4.0235
1 | Peón - E2 | 2 | 4.05 | 8.1 | 0.076244 | 0.61758 | 0.15349 | 544000121 | EP | 100% | 0.15349 | 4.0235
2 | Albañil - D2 | 1 | 4.1 | 4.1 | 0.076244 | 0.3126 | 0.077695 | 544000121 | EP | 100% | 0.077695 | 4.0235
3 | Maestro mayor en ejecución de obras civiles - C1 | 1 | 4.55 | 4.55 | 0.076244 | 0.34691 | 0.086222 | 544000121 | EP | 100% | 0.086222 | 4.0235
8 | TOPOGRAFÍA (ESTR. OCUP. C1) | 0.3 | 4.55 | 1.365 | 0.076244 | 0.10407 | 0.025867 | 544000121 | EP | 100% | 0.025867 | 4.0235
4.0235
4.0235
4.0235
4.0235
| SUBTOTAL MO |  |  |  |  | 1.3812 |  |  |  |  | 0.34328 | 4.0235
4.0235
| MATERIALES (MT): | [10 empty] | 4.0235
| DESCRIPCIÓN |  | CANTIDAD A | UNIDAD | PRECIO UNITARIO USD B | COSTO EN USD C=A*B | Peso relativo | CPC elemento | NP/EP/ND | VAE | VAE(%) ELEMENTO | 4.0235
4.0235
4.0235
4.0235
4.0235
4.0235
4.0235
4.0235
4.0235
4.0235
4.0235
4.0235
4.0235
4.0235
| SUBTOTAL MT |  |  |  |  | 0 |  |  |  |  | 0 | 4.0235
4.0235
| TRANSPORTE (TP): | [10 empty] | 4.0235
| DESCRIPCIÓN |  | CANTIDAD A | UNIDAD | TARIFA EN USD B | COSTO EN USD C=A*B | Peso relativo | CPC elemento | NP/EP/ND | VAE | VAE(%) ELEMENTO | 4.0235
4.0235
4.0235
4.0235
4.0235
4.0235
4.0235
4.0235
4.0235
| SUBTOTAL TP |  |  |  |  | 0 |  |  |  |  | 0 | 4.0235
| TOTAL COSTO DIRECTO EN USD (EQ+ MO + MT + TP) |  |  |  |  | 4.0235
| INDIRECTOS Y UTILIDADES |  |  |  | 25% | 1.0059
| COSTO TOTAL EN USD DEL RUBRO OFERTADO SIN IVA |  |  |  |  | 5.03 | 100% |  | %VAE TOTAL |  | 60.6%
| LUGAR Y FECHA |  | ELABORADO POR:
| QUITO, A FECHA DE LA FIRMA ELECTRÓNICA |  | RESPONSABLE DE OBRAS CIVILES

## (28)
| CONSTRUCCIÓN DE OBRAS CIVILES, SUC ESTUDIO TÉCNICO PARA LA REPOTENCIACIÓN DE LA SUBESTACIÓN SHUSHUFINDI GD | [10 empty] | total páginas | rubro | Precio Global del rubro | peso relativo del rubro %
[12 empty] | 52 | 28 | 0.47 | 60.04%
ANÁLISIS DE PRECIOS UNITARIOS
| CAPITULO : | ACABADOS DE PATIO |  |  | HOJA N° | 28
| N° COMPONENTE: | 6.3 |  |  | UNIDAD: | m2 | [10 empty] | RUBRO | 28
| DESCRIPCIÓN: | Colocación de herbicida | [14 empty] | PRECIO RUBRO | 0.47
[17 empty] | PRECIO OFERTA | #REF!
| EQUIPOS (EQ): | [17 empty] | ITEM | TOTAL | CD
| DESCRIPCIÓN | CANTIDAD A | TARIFA EN USD B | COSTO HORA EN USD C=A*B | RENDIMIENTO (HORAS-MÁQUINA) R | COSTO EN USD D=C*R | Peso relativo | CPC elemento | NP/EP/ND | VAE | VAE(%) ELEMENTO |  |  |  |  | RENDIMIENTO | 0.01 |  | PRECIO OFERTA | #REF! | #REF!
1 | HERRAMIENTA MENOR (5% DE MANO DE OBRA) |  | 0 | 0 |  | 0.006325 | 0.016696 | 482430111 | ND | 40% | 0.0066785 | 0.37882 |  |  |  | META |  |  | PRECIO EN APU | 0.47 | 0.376
0.37882
[12 empty] | 0.37882 | [6 empty] | MAT+TR | 0.3075 | 0.246
[12 empty] | 0.37882 | [6 empty] | MO+EQ | 0.16603 | 0.13282
0.37882
0.37882
0.37882
0.37882
[12 empty] | 0.37882 | [6 empty] | PRECIO-MAT-EQ | #REF!
0.37882
0.37882
| SUBTOTAL EQ |  |  |  |  | 0.006325 |  |  |  |  | 0.0066785 | 0.37882
0.37882
| MANO DE OBRA (MO): | [10 empty] | 0.37882
| DESCRIPCIÓN | CANTIDAD A | COSTO HORARIO REAL USD B | COSTO HORA EN USD C=A*B | RENDIMIENTO (HORAS-HOMBRE) R | COSTO EN USD D=C*R | Peso relativo | CPC elemento | NP/EP/ND | VAE | VAE(%) ELEMENTO | 0.37882
1 | Peón - E2 | 2 | 4.05 | 8.1 | 0.01 | 0.081 | 0.21382 | 544000121 | EP | 100% | 0.21382 | 0.37882
3 | Maestro mayor en ejecución de obras civiles - C1 | 1 | 4.55 | 4.55 | 0.01 | 0.0455 | 0.12011 | 544000121 | EP | 100% | 0.12011 | 0.37882
0.37882
0.37882
0.37882
0.37882
0.37882
0.37882
| SUBTOTAL MO |  |  |  |  | 0.1265 |  |  |  |  | 0.33393 | 0.37882
0.37882
| MATERIALES (MT): | [10 empty] | 0.37882
| DESCRIPCIÓN |  | CANTIDAD A | UNIDAD | PRECIO UNITARIO USD B | COSTO EN USD C=A*B | Peso relativo | CPC elemento | NP/EP/ND | VAE | VAE(%) ELEMENTO | 0.37882
52 | HERBICIDA |  | 0.003 | CANECA | 82 | 0.246 | 0.64938 | 346200916 | ND | 40% | 0.25975 | 0.37882
0.37882
0.37882
0.37882
0.37882
0.37882
0.37882
0.37882
0.37882
0.37882
0.37882
0.37882
0.37882
| SUBTOTAL MT |  |  |  |  | 0.246 |  |  |  |  | 0.25975 | 0.37882
0.37882
| TRANSPORTE (TP): | [10 empty] | 0.37882
| DESCRIPCIÓN |  | CANTIDAD A | UNIDAD | TARIFA EN USD B | COSTO EN USD C=A*B | Peso relativo | CPC elemento | NP/EP/ND | VAE | VAE(%) ELEMENTO | 0.37882
0.37882
0.37882
0.37882
0.37882
0.37882
0.37882
0.37882
0.37882
| SUBTOTAL TP |  |  |  |  | 0 |  |  |  |  | 0 | 0.37882
| TOTAL COSTO DIRECTO EN USD (EQ+ MO + MT + TP) |  |  |  |  | 0.37882
| INDIRECTOS Y UTILIDADES |  |  |  | 25% | 0.094706
| COSTO TOTAL EN USD DEL RUBRO OFERTADO SIN IVA |  |  |  |  | 0.47 | 100% |  | %VAE TOTAL |  | 60.04%
| LUGAR Y FECHA |  | ELABORADO POR:
| QUITO, A FECHA DE LA FIRMA ELECTRÓNICA |  | RESPONSABLE DE OBRAS CIVILES

## (29)
| CONSTRUCCIÓN DE OBRAS CIVILES, SUC ESTUDIO TÉCNICO PARA LA REPOTENCIACIÓN DE LA SUBESTACIÓN SHUSHUFINDI GD | [10 empty] | total páginas | rubro | Precio Global del rubro | peso relativo del rubro %
[12 empty] | 52 | 29 | 7.84 | 61.29%
ANÁLISIS DE PRECIOS UNITARIOS
| CAPITULO : | CASA DE CONTROL |  |  | HOJA N° | 29
| N° COMPONENTE: | 7.1 |  |  | UNIDAD: | m3 | [10 empty] | RUBRO | 29
| DESCRIPCIÓN: | Excavación sin clasificar incluye replanteo, topografía y desalojo | [14 empty] | PRECIO RUBRO | 7.84
[17 empty] | PRECIO OFERTA | #REF!
| EQUIPOS (EQ): | [17 empty] | ITEM | TOTAL | CD
| DESCRIPCIÓN | CANTIDAD A | TARIFA EN USD B | COSTO HORA EN USD C=A*B | RENDIMIENTO (HORAS-MÁQUINA) R | COSTO EN USD D=C*R | Peso relativo | CPC elemento | NP/EP/ND | VAE | VAE(%) ELEMENTO |  |  |  |  | RENDIMIENTO | 0.07 |  | PRECIO OFERTA | #REF! | #REF!
1 | HERRAMIENTA MENOR (5% DE MANO DE OBRA) |  | 0 | 0 |  | 0.1113 | 0.017738 | 482430111 | ND | 40% | 0.007095 | 6.2748 |  |  |  | META |  |  | PRECIO EN APU | 7.84 | 6.272
4 | RETROEXCAVADORA | 1 | 25 | 25 | 0.07 | 1.75 | 0.27889 | 444260012 | ND | 40% | 0.11156 | 6.2748
5 | VOLQUETA | 1 | 25 | 25 | 0.07 | 1.75 | 0.27889 | 491140017 | ND | 40% | 0.11156 | 6.2748 | [6 empty] | MAT+TR | 0 | 0
8 | EQUIPO DE TOPOGRAFÍA | 1 | 6.25 | 6.25 | 0.07 | 0.4375 | 0.069723 | 481100041 | ND | 40% | 0.027889 | 6.2748 | [6 empty] | MO+EQ | 7.8435 | 6.2748
6.2748
6.2748
6.2748
6.2748
[12 empty] | 6.2748 | [6 empty] | PRECIO-MAT-EQ | #REF!
6.2748
6.2748
| SUBTOTAL EQ |  |  |  |  | 4.0488 |  |  |  |  | 0.2581 | 6.2748
6.2748
| MANO DE OBRA (MO): | [10 empty] | 6.2748
| DESCRIPCIÓN | CANTIDAD A | COSTO HORARIO REAL USD B | COSTO HORA EN USD C=A*B | RENDIMIENTO (HORAS-HOMBRE) R | COSTO EN USD D=C*R | Peso relativo | CPC elemento | NP/EP/ND | VAE | VAE(%) ELEMENTO | 6.2748
1 | Peón - E2 | 2 | 4.05 | 8.1 | 0.07 | 0.567 | 0.090361 | 544000121 | EP | 100% | 0.090361 | 6.2748
2 | Albañil - D2 | 1 | 4.1 | 4.1 | 0.07 | 0.287 | 0.045739 | 544000121 | EP | 100% | 0.045739 | 6.2748
3 | Maestro mayor en ejecución de obras civiles - C1 | 1 | 4.55 | 4.55 | 0.07 | 0.3185 | 0.050759 | 544000121 | EP | 100% | 0.050759 | 6.2748
10 | OPERADORES - ESTR. OCUP. C1 | 1 | 4.55 | 4.55 | 0.07 | 0.3185 | 0.050759 | 544000121 | EP | 100% | 0.050759 | 6.2748
16 | CHOFER (ESTR. OCUP. C1) | 1 | 5.95 | 5.95 | 0.07 | 0.4165 | 0.066377 | 544000121 | EP | 100% | 0.066377 | 6.2748
8 | TOPOGRAFÍA (ESTR. OCUP. C1) | 1 | 4.55 | 4.55 | 0.07 | 0.3185 | 0.050759 | 544000121 | EP | 100% | 0.050759 | 6.2748
6.2748
6.2748
| SUBTOTAL MO |  |  |  |  | 2.226 |  |  |  |  | 0.35475 | 6.2748
6.2748
| MATERIALES (MT): | [10 empty] | 6.2748
| DESCRIPCIÓN |  | CANTIDAD A | UNIDAD | PRECIO UNITARIO USD B | COSTO EN USD C=A*B | Peso relativo | CPC elemento | NP/EP/ND | VAE | VAE(%) ELEMENTO | 6.2748
6.2748
6.2748
6.2748
6.2748
6.2748
6.2748
6.2748
6.2748
6.2748
6.2748
6.2748
6.2748
6.2748
| SUBTOTAL MT |  |  |  |  | 0 |  |  |  |  | 0 | 6.2748
6.2748
| TRANSPORTE (TP): | [10 empty] | 6.2748
| DESCRIPCIÓN |  | CANTIDAD A | UNIDAD | TARIFA EN USD B | COSTO EN USD C=A*B | Peso relativo | CPC elemento | NP/EP/ND | VAE | VAE(%) ELEMENTO | 6.2748
6.2748
6.2748
6.2748
6.2748
6.2748
6.2748
6.2748
6.2748
| SUBTOTAL TP |  |  |  |  | 0 |  |  |  |  | 0 | 6.2748
| TOTAL COSTO DIRECTO EN USD (EQ+ MO + MT + TP) |  |  |  |  | 6.2748
| INDIRECTOS Y UTILIDADES |  |  |  | 25% | 1.5687
| COSTO TOTAL EN USD DEL RUBRO OFERTADO SIN IVA |  |  |  |  | 7.84 | 100% |  | %VAE TOTAL |  | 61.29%
| LUGAR Y FECHA |  | ELABORADO POR:
| QUITO, A FECHA DE LA FIRMA ELECTRÓNICA |  | RESPONSABLE DE OBRAS CIVILES

## (30)
| CONSTRUCCIÓN DE OBRAS CIVILES, SUC ESTUDIO TÉCNICO PARA LA REPOTENCIACIÓN DE LA SUBESTACIÓN SHUSHUFINDI GD | [10 empty] | total páginas | rubro | Precio Global del rubro | peso relativo del rubro %
[12 empty] | 52 | 30 | 35.01 | 87.06%
ANÁLISIS DE PRECIOS UNITARIOS
| CAPITULO : | CASA DE CONTROL |  |  | HOJA N° | 30
| N° COMPONENTE: | 7.2 |  |  | UNIDAD: | m3 | [10 empty] | RUBRO | 30
| DESCRIPCIÓN: | Relleno compactado con material de sub base clase 3 | [14 empty] | PRECIO RUBRO | 35.01
[17 empty] | PRECIO OFERTA | #REF!
| EQUIPOS (EQ): | [17 empty] | ITEM | TOTAL | CD
| DESCRIPCIÓN | CANTIDAD A | TARIFA EN USD B | COSTO HORA EN USD C=A*B | RENDIMIENTO (HORAS-MÁQUINA) R | COSTO EN USD D=C*R | Peso relativo | CPC elemento | NP/EP/ND | VAE | VAE(%) ELEMENTO |  |  |  |  | RENDIMIENTO | 0.06 |  | PRECIO OFERTA | #REF! | #REF!
1 | HERRAMIENTA MENOR (5% DE MANO DE OBRA) |  | 0 | 0 |  | 0.043425 | 0.0015502 | 482430111 | ND | 40% | 0.00062009 | 28.0119 |  |  |  | META |  |  | PRECIO EN APU | 35.01 | 28.008
23 | TANQUERO | 1 | 25 | 25 | 0.06 | 1.5 | 0.053549 | 491140015 | ND | 40% | 0.021419 | 28.0119
24 | RODILLO VIBRATORIO / LISO | 1 | 30 | 30 | 0.06 | 1.8 | 0.064258 | 4443004234 | ND | 40% | 0.025703 | 28.0119 | [6 empty] | MAT+TR | 26.375 | 21.1
25 | MOTONIVELADORA | 1 | 45 | 45 | 0.06 | 2.7 | 0.096388 | 444220013 | ND | 40% | 0.038555 | 28.0119 | [6 empty] | MO+EQ | 8.6399 | 6.9119
28.0119
28.0119
28.0119
28.0119
[12 empty] | 28.0119 | [6 empty] | PRECIO-MAT-EQ | #REF!
28.0119
28.0119
| SUBTOTAL EQ |  |  |  |  | 6.0434 |  |  |  |  | 0.086298 | 28.0119
28.0119
| MANO DE OBRA (MO): | [10 empty] | 28.0119
| DESCRIPCIÓN | CANTIDAD A | COSTO HORARIO REAL USD B | COSTO HORA EN USD C=A*B | RENDIMIENTO (HORAS-HOMBRE) R | COSTO EN USD D=C*R | Peso relativo | CPC elemento | NP/EP/ND | VAE | VAE(%) ELEMENTO | 28.0119
1 | Peón - E2 | 2 | 4.05 | 8.1 | 0.06 | 0.486 | 0.01735 | 544000121 | EP | 100% | 0.01735 | 28.0119
2 | Albañil - D2 | 1 | 4.1 | 4.1 | 0.06 | 0.246 | 0.008782 | 544000121 | EP | 100% | 0.008782 | 28.0119
3 | Maestro mayor en ejecución de obras civiles - C1 | 0.5 | 4.55 | 2.275 | 0.06 | 0.1365 | 0.0048729 | 544000121 | EP | 100% | 0.0048729 | 28.0119
28.0119
28.0119
28.0119
28.0119
28.0119
| SUBTOTAL MO |  |  |  |  | 0.8685 |  |  |  |  | 0.031005 | 28.0119
28.0119
| MATERIALES (MT): | [10 empty] | 28.0119
| DESCRIPCIÓN |  | CANTIDAD A | UNIDAD | PRECIO UNITARIO USD B | COSTO EN USD C=A*B | Peso relativo | CPC elemento | NP/EP/ND | VAE | VAE(%) ELEMENTO | 28.0119
1 | SUBBASE |  | 1.3 | M3 | 16 | 20.8 | 0.74254 | 151300917 | EP | 100% | 0.74254 | 28.0119
17 | AGUA |  | 0.15 | M3 | 2 | 0.3 | 0.01071 | 180000111 | EP | 100% | 0.01071 | 28.0119
28.0119
28.0119
28.0119
28.0119
28.0119
28.0119
28.0119
28.0119
28.0119
28.0119
28.0119
| SUBTOTAL MT |  |  |  |  | 21.1 |  |  |  |  | 0.75325 | 28.0119
28.0119
| TRANSPORTE (TP): | [10 empty] | 28.0119
| DESCRIPCIÓN |  | CANTIDAD A | UNIDAD | TARIFA EN USD B | COSTO EN USD C=A*B | Peso relativo | CPC elemento | NP/EP/ND | VAE | VAE(%) ELEMENTO | 28.0119
28.0119
28.0119
28.0119
28.0119
28.0119
28.0119
28.0119
28.0119
| SUBTOTAL TP |  |  |  |  | 0 |  |  |  |  | 0 | 28.0119
| TOTAL COSTO DIRECTO EN USD (EQ+ MO + MT + TP) |  |  |  |  | 28.0119
| INDIRECTOS Y UTILIDADES |  |  |  | 25% | 7.003
| COSTO TOTAL EN USD DEL RUBRO OFERTADO SIN IVA |  |  |  |  | 35.01 | 100% |  | %VAE TOTAL |  | 87.06%
| LUGAR Y FECHA |  | ELABORADO POR:
| QUITO, A FECHA DE LA FIRMA ELECTRÓNICA |  | RESPONSABLE DE OBRAS CIVILES

## (31)
| CONSTRUCCIÓN DE OBRAS CIVILES, SUC ESTUDIO TÉCNICO PARA LA REPOTENCIACIÓN DE LA SUBESTACIÓN SHUSHUFINDI GD | [10 empty] | total páginas | rubro | Precio Global del rubro | peso relativo del rubro %
[12 empty] | 52 | 31 | 193.92 | 53.87%
ANÁLISIS DE PRECIOS UNITARIOS
| CAPITULO : | CASA DE CONTROL |  |  | HOJA N° | 31
| N° COMPONENTE: | 7.3 |  |  | UNIDAD: | m3 | [10 empty] | RUBRO | 31
| DESCRIPCIÓN: | Replantillo f'c=140 kg/cm2 | [14 empty] | PRECIO RUBRO | 193.92
[17 empty] | PRECIO OFERTA | #REF!
| EQUIPOS (EQ): | [17 empty] | ITEM | TOTAL | CD
| DESCRIPCIÓN | CANTIDAD A | TARIFA EN USD B | COSTO HORA EN USD C=A*B | RENDIMIENTO (HORAS-MÁQUINA) R | COSTO EN USD D=C*R | Peso relativo | CPC elemento | NP/EP/ND | VAE | VAE(%) ELEMENTO |  |  |  |  | RENDIMIENTO | 0.98 |  | PRECIO OFERTA | #REF! | #REF!
1 | HERRAMIENTA MENOR (5% DE MANO DE OBRA) |  | 0 | 0 |  | 1.4185 | 0.0091437 | 482430111 | ND | 40% | 0.0036575 | 155.1396 |  |  |  | META |  |  | PRECIO EN APU | 193.92 | 155.136
2 | CONCRETERA DE 1 SACO | 1 | 3.75 | 3.75 | 0.98 | 3.675 | 0.023688 | 444400211 | ND | 40% | 0.0094753 | 155.1396
3 | VIBRADOR | 1 | 3.75 | 3.75 | 0.98 | 3.675 | 0.023688 | 4423100110 | ND | 40% | 0.0094753 | 155.1396 | [6 empty] | MAT+TR | 147.5 | 118
[12 empty] | 155.1396 | [6 empty] | MO+EQ | 46.4244 | 37.1395
155.1396
155.1396
155.1396
155.1396
[12 empty] | 155.1396 | [6 empty] | PRECIO-MAT-EQ | #REF!
155.1396
155.1396
| SUBTOTAL EQ |  |  |  |  | 8.7685 |  |  |  |  | 0.022608 | 155.1396
155.1396
| MANO DE OBRA (MO): | [10 empty] | 155.1396
| DESCRIPCIÓN | CANTIDAD A | COSTO HORARIO REAL USD B | COSTO HORA EN USD C=A*B | RENDIMIENTO (HORAS-HOMBRE) R | COSTO EN USD D=C*R | Peso relativo | CPC elemento | NP/EP/ND | VAE | VAE(%) ELEMENTO | 155.1396
1 | Peón - E2 | 4 | 4.05 | 16.2 | 0.98 | 15.876 | 0.10233 | 544000121 | EP | 100% | 0.10233 | 155.1396
2 | Albañil - D2 | 2 | 4.1 | 8.2 | 0.98 | 8.036 | 0.051799 | 544000121 | EP | 100% | 0.051799 | 155.1396
3 | Maestro mayor en ejecución de obras civiles - C1 | 1 | 4.55 | 4.55 | 0.98 | 4.459 | 0.028742 | 544000121 | EP | 100% | 0.028742 | 155.1396
155.1396
155.1396
155.1396
155.1396
155.1396
| SUBTOTAL MO |  |  |  |  | 28.371 |  |  |  |  | 0.18287 | 155.1396
155.1396
| MATERIALES (MT): | [10 empty] | 155.1396
| DESCRIPCIÓN |  | CANTIDAD A | UNIDAD | PRECIO UNITARIO USD B | COSTO EN USD C=A*B | Peso relativo | CPC elemento | NP/EP/ND | VAE | VAE(%) ELEMENTO | 155.1396
8 | ADITIVOS |  | 0.02 | U | 25 | 0.5 | 0.0032229 | 354902411 | ND | 40% | 0.0012892 | 155.1396
9 | ENCOFRADOS |  | 0.15 | U | 50 | 7.5 | 0.048344 | 316000311 | EP | 100% | 0.048344 | 155.1396
11 | HORMIGON F'C= 140KG/CM2 |  | 1.1 | M3 | 100 | 110 | 0.70904 | 547400014 | ND | 40% | 0.28362 | 155.1396
155.1396
155.1396
155.1396
155.1396
155.1396
155.1396
155.1396
155.1396
155.1396
155.1396
| SUBTOTAL MT |  |  |  |  | 118 |  |  |  |  | 0.33325 | 155.1396
155.1396
| TRANSPORTE (TP): | [10 empty] | 155.1396
| DESCRIPCIÓN |  | CANTIDAD A | UNIDAD | TARIFA EN USD B | COSTO EN USD C=A*B | Peso relativo | CPC elemento | NP/EP/ND | VAE | VAE(%) ELEMENTO | 155.1396
155.1396
155.1396
155.1396
155.1396
155.1396
155.1396
155.1396
155.1396
| SUBTOTAL TP |  |  |  |  | 0 |  |  |  |  | 0 | 155.1396
| TOTAL COSTO DIRECTO EN USD (EQ+ MO + MT + TP) |  |  |  |  | 155.1396
| INDIRECTOS Y UTILIDADES |  |  |  | 25% | 38.7849
| COSTO TOTAL EN USD DEL RUBRO OFERTADO SIN IVA |  |  |  |  | 193.92 | 100% |  | %VAE TOTAL |  | 53.87%
| LUGAR Y FECHA |  | ELABORADO POR:
| QUITO, A FECHA DE LA FIRMA ELECTRÓNICA |  | RESPONSABLE DE OBRAS CIVILES

## (32)
| CONSTRUCCIÓN DE OBRAS CIVILES, SUC ESTUDIO TÉCNICO PARA LA REPOTENCIACIÓN DE LA SUBESTACIÓN SHUSHUFINDI GD | [10 empty] | total páginas | rubro | Precio Global del rubro | peso relativo del rubro %
[12 empty] | 52 | 32 | 201.51 | 70.4%
ANÁLISIS DE PRECIOS UNITARIOS
| CAPITULO : | CASA DE CONTROL |  |  | HOJA N° | 32
| N° COMPONENTE: | 7.4 |  |  | UNIDAD: | m3 | [10 empty] | RUBRO | 32
| DESCRIPCIÓN: | Hormigón ciclópeo 180 kg/cm2 | [14 empty] | PRECIO RUBRO | 201.51
[17 empty] | PRECIO OFERTA | #REF!
| EQUIPOS (EQ): | [17 empty] | ITEM | TOTAL | CD
| DESCRIPCIÓN | CANTIDAD A | TARIFA EN USD B | COSTO HORA EN USD C=A*B | RENDIMIENTO (HORAS-MÁQUINA) R | COSTO EN USD D=C*R | Peso relativo | CPC elemento | NP/EP/ND | VAE | VAE(%) ELEMENTO |  |  |  |  | RENDIMIENTO | 1.8 |  | PRECIO OFERTA | #REF! | #REF!
1 | HERRAMIENTA MENOR (5% DE MANO DE OBRA) |  | 0 | 0 |  | 3.3345 | 0.020684 | 482430111 | ND | 40% | 0.0082737 | 161.2105 |  |  |  | META |  |  | PRECIO EN APU | 201.51 | 161.208
2 | CONCRETERA DE 1 SACO | 1 | 3.75 | 3.75 | 1.8 | 6.75 | 0.041871 | 444400211 | ND | 40% | 0.016748 | 161.2105
3 | VIBRADOR | 1 | 3.75 | 3.75 | 1.8 | 6.75 | 0.041871 | 4423100110 | ND | 40% | 0.016748 | 161.2105 | [6 empty] | MAT+TR | 97.1075 | 77.686
[12 empty] | 161.2105 | [6 empty] | MO+EQ | 104.4056 | 83.5245
161.2105
161.2105
161.2105
161.2105
[12 empty] | 161.2105 | [6 empty] | PRECIO-MAT-EQ | #REF!
161.2105
161.2105
| SUBTOTAL EQ |  |  |  |  | 16.8345 |  |  |  |  | 0.04177 | 161.2105
161.2105
| MANO DE OBRA (MO): | [10 empty] | 161.2105
| DESCRIPCIÓN | CANTIDAD A | COSTO HORARIO REAL USD B | COSTO HORA EN USD C=A*B | RENDIMIENTO (HORAS-HOMBRE) R | COSTO EN USD D=C*R | Peso relativo | CPC elemento | NP/EP/ND | VAE | VAE(%) ELEMENTO | 161.2105
1 | Peón - E2 | 6 | 4.05 | 24.3 | 1.8 | 43.74 | 0.27132 | 544000121 | EP | 100% | 0.27132 | 161.2105
2 | Albañil - D2 | 2 | 4.1 | 8.2 | 1.8 | 14.76 | 0.091557 | 544000121 | EP | 100% | 0.091557 | 161.2105
3 | Maestro mayor en ejecución de obras civiles - C1 | 1 | 4.55 | 4.55 | 1.8 | 8.19 | 0.050803 | 544000121 | EP | 100% | 0.050803 | 161.2105
161.2105
161.2105
161.2105
161.2105
161.2105
| SUBTOTAL MO |  |  |  |  | 66.69 |  |  |  |  | 0.41368 | 161.2105
161.2105
| MATERIALES (MT): | [10 empty] | 161.2105
| DESCRIPCIÓN |  | CANTIDAD A | UNIDAD | PRECIO UNITARIO USD B | COSTO EN USD C=A*B | Peso relativo | CPC elemento | NP/EP/ND | VAE | VAE(%) ELEMENTO | 161.2105
8 | ADITIVOS |  | 0.01 | U | 25 | 0.25 | 0.0015508 | 354902411 | ND | 40% | 0.00062031 | 161.2105
9 | ENCOFRADOS |  | 0.2 | U | 50 | 10 | 0.062031 | 316000311 | EP | 100% | 0.062031 | 161.2105
12 | HORMIGON F'C= 180KG/CM2 |  | 0.6 | M3 | 104.06 | 62.436 | 0.38729 | 547400014 | ND | 40% | 0.15492 | 161.2105
47 | PIEDRA BOLA |  | 0.4 | M3 | 12.5 | 5 | 0.031015 | 151300917 | EP | 100% | 0.031015 | 161.2105
161.2105
161.2105
161.2105
161.2105
161.2105
161.2105
161.2105
161.2105
161.2105
| SUBTOTAL MT |  |  |  |  | 77.686 |  |  |  |  | 0.24858 | 161.2105
161.2105
| TRANSPORTE (TP): | [10 empty] | 161.2105
| DESCRIPCIÓN |  | CANTIDAD A | UNIDAD | TARIFA EN USD B | COSTO EN USD C=A*B | Peso relativo | CPC elemento | NP/EP/ND | VAE | VAE(%) ELEMENTO | 161.2105
161.2105
161.2105
161.2105
161.2105
161.2105
161.2105
161.2105
161.2105
| SUBTOTAL TP |  |  |  |  | 0 |  |  |  |  | 0 | 161.2105
| TOTAL COSTO DIRECTO EN USD (EQ+ MO + MT + TP) |  |  |  |  | 161.2105
| INDIRECTOS Y UTILIDADES |  |  |  | 25% | 40.3026
| COSTO TOTAL EN USD DEL RUBRO OFERTADO SIN IVA |  |  |  |  | 201.51 | 100% |  | %VAE TOTAL |  | 70.4%
| LUGAR Y FECHA |  | ELABORADO POR:
| QUITO, A FECHA DE LA FIRMA ELECTRÓNICA |  | RESPONSABLE DE OBRAS CIVILES

## (33)
| CONSTRUCCIÓN DE OBRAS CIVILES, SUC ESTUDIO TÉCNICO PARA LA REPOTENCIACIÓN DE LA SUBESTACIÓN SHUSHUFINDI GD | [10 empty] | total páginas | rubro | Precio Global del rubro | peso relativo del rubro %
[12 empty] | 52 | 33 | 298.52 | 96.44%
ANÁLISIS DE PRECIOS UNITARIOS
| CAPITULO : | CASA DE CONTROL |  |  | HOJA N° | 33
| N° COMPONENTE: | 7.5 |  |  | UNIDAD: | m3 | [10 empty] | RUBRO | 33
| DESCRIPCIÓN: | Hormigón para estructuras 240 kg./cm2. | [14 empty] | PRECIO RUBRO | 298.52
[17 empty] | PRECIO OFERTA | #REF!
| EQUIPOS (EQ): | [17 empty] | ITEM | TOTAL | CD
| DESCRIPCIÓN | CANTIDAD A | TARIFA EN USD B | COSTO HORA EN USD C=A*B | RENDIMIENTO (HORAS-MÁQUINA) R | COSTO EN USD D=C*R | Peso relativo | CPC elemento | NP/EP/ND | VAE | VAE(%) ELEMENTO |  |  |  |  | RENDIMIENTO | 1.46 |  | PRECIO OFERTA | #REF! | #REF!
1 | HERRAMIENTA MENOR (5% DE MANO DE OBRA) |  | 0 | 0 |  | 2.7046 | 0.011325 | 482430111 | ND | 40% | 0.0045302 | 238.8126 |  |  |  | META |  |  | PRECIO EN APU | 298.52 | 238.816
2 | CONCRETERA DE 1 SACO | 1 | 3.75 | 3.75 | 1.46 | 5.475 | 0.022926 | 444400211 | ND | 40% | 0.0091704 | 238.8126
3 | VIBRADOR | 1 | 3.75 | 3.75 | 1.46 | 5.475 | 0.022926 | 4423100110 | ND | 40% | 0.0091704 | 238.8126 | [6 empty] | MAT+TR | 213.8313 | 171.065
[12 empty] | 238.8126 | [6 empty] | MO+EQ | 84.6846 | 67.7476
238.8126
238.8126
238.8126
238.8126
[12 empty] | 238.8126 | [6 empty] | PRECIO-MAT-EQ | #REF!
238.8126
238.8126
| SUBTOTAL EQ |  |  |  |  | 13.6546 |  |  |  |  | 0.022871 | 238.8126
238.8126
| MANO DE OBRA (MO): | [10 empty] | 238.8126
| DESCRIPCIÓN | CANTIDAD A | COSTO HORARIO REAL USD B | COSTO HORA EN USD C=A*B | RENDIMIENTO (HORAS-HOMBRE) R | COSTO EN USD D=C*R | Peso relativo | CPC elemento | NP/EP/ND | VAE | VAE(%) ELEMENTO | 238.8126
1 | Peón - E2 | 6 | 4.05 | 24.3 | 1.46 | 35.478 | 0.14856 | 544000121 | EP | 100% | 0.14856 | 238.8126
2 | Albañil - D2 | 2 | 4.1 | 8.2 | 1.46 | 11.972 | 0.050131 | 544000121 | EP | 100% | 0.050131 | 238.8126
3 | Maestro mayor en ejecución de obras civiles - C1 | 1 | 4.55 | 4.55 | 1.46 | 6.643 | 0.027817 | 544000121 | EP | 100% | 0.027817 | 238.8126
238.8126
238.8126
238.8126
238.8126
238.8126
| SUBTOTAL MO |  |  |  |  | 54.093 |  |  |  |  | 0.22651 | 238.8126
238.8126
| MATERIALES (MT): | [10 empty] | 238.8126
| DESCRIPCIÓN |  | CANTIDAD A | UNIDAD | PRECIO UNITARIO USD B | COSTO EN USD C=A*B | Peso relativo | CPC elemento | NP/EP/ND | VAE | VAE(%) ELEMENTO | 238.8126
8 | ADITIVOS |  | 0.02 | U | 25 | 0.5 | 0.0020937 | 354902411 | ND | 40% | 0.00083748 | 238.8126
9 | ENCOFRADOS |  | 0.9 | U | 50 | 45 | 0.18843 | 316000311 | EP | 100% | 0.18843 | 238.8126
14 | HORMIGON F'C= 240KG/CM2 |  | 1.1 | M3 | 114.15 | 125.565 | 0.52579 | 547400014 | EP | 100% | 0.52579 | 238.8126
238.8126
238.8126
238.8126
238.8126
238.8126
238.8126
238.8126
238.8126
238.8126
238.8126
| SUBTOTAL MT |  |  |  |  | 171.065 |  |  |  |  | 0.71506 | 238.8126
238.8126
| TRANSPORTE (TP): | [10 empty] | 238.8126
| DESCRIPCIÓN |  | CANTIDAD A | UNIDAD | TARIFA EN USD B | COSTO EN USD C=A*B | Peso relativo | CPC elemento | NP/EP/ND | VAE | VAE(%) ELEMENTO | 238.8126
238.8126
238.8126
238.8126
238.8126
238.8126
238.8126
238.8126
238.8126
| SUBTOTAL TP |  |  |  |  | 0 |  |  |  |  | 0 | 238.8126
| TOTAL COSTO DIRECTO EN USD (EQ+ MO + MT + TP) |  |  |  |  | 238.8126
| INDIRECTOS Y UTILIDADES |  |  |  | 25% | 59.7032
| COSTO TOTAL EN USD DEL RUBRO OFERTADO SIN IVA |  |  |  |  | 298.52 | 100% |  | %VAE TOTAL |  | 96.44%
| LUGAR Y FECHA |  | ELABORADO POR:
| QUITO, A FECHA DE LA FIRMA ELECTRÓNICA |  | RESPONSABLE DE OBRAS CIVILES

## (34)
| CONSTRUCCIÓN DE OBRAS CIVILES, SUC ESTUDIO TÉCNICO PARA LA REPOTENCIACIÓN DE LA SUBESTACIÓN SHUSHUFINDI GD | [10 empty] | total páginas | rubro | Precio Global del rubro | peso relativo del rubro %
[12 empty] | 52 | 34 | 2.84 | 98.78%
ANÁLISIS DE PRECIOS UNITARIOS
| CAPITULO : | CASA DE CONTROL |  |  | HOJA N° | 34
| N° COMPONENTE: | 7.6 |  |  | UNIDAD: | kg | [10 empty] | RUBRO | 34
| DESCRIPCIÓN: | Acero de refuerzo, fy= 4200 kg/cm2 | [14 empty] | PRECIO RUBRO | 2.84
[17 empty] | PRECIO OFERTA | #REF!
| EQUIPOS (EQ): | [17 empty] | ITEM | TOTAL | CD
| DESCRIPCIÓN | CANTIDAD A | TARIFA EN USD B | COSTO HORA EN USD C=A*B | RENDIMIENTO (HORAS-MÁQUINA) R | COSTO EN USD D=C*R | Peso relativo | CPC elemento | NP/EP/ND | VAE | VAE(%) ELEMENTO |  |  |  |  | RENDIMIENTO | 0.1 |  | PRECIO OFERTA | #REF! | #REF!
1 | HERRAMIENTA MENOR (5% DE MANO DE OBRA) |  | 0 | 0 |  | 0.043025 | 0.018954 | 482430111 | ND | 40% | 0.0075817 | 2.2699 |  |  |  | META |  |  | PRECIO EN APU | 2.84 | 2.272
18 | CORTADORA / DOBLADORA DE HIERRO | 1 | 0.03 | 0.03 | 0.1 | 0.003 | 0.0013216 | 441100311 | ND | 40% | 0.00052865 | 2.2699
[12 empty] | 2.2699 | [6 empty] | MAT+TR | 1.7043 | 1.3634
[12 empty] | 2.2699 | [6 empty] | MO+EQ | 1.1332 | 0.90652
2.2699
2.2699
2.2699
2.2699
[12 empty] | 2.2699 | [6 empty] | PRECIO-MAT-EQ | #REF!
2.2699
2.2699
| SUBTOTAL EQ |  |  |  |  | 0.046025 |  |  |  |  | 0.0081104 | 2.2699
2.2699
| MANO DE OBRA (MO): | [10 empty] | 2.2699
| DESCRIPCIÓN | CANTIDAD A | COSTO HORARIO REAL USD B | COSTO HORA EN USD C=A*B | RENDIMIENTO (HORAS-HOMBRE) R | COSTO EN USD D=C*R | Peso relativo | CPC elemento | NP/EP/ND | VAE | VAE(%) ELEMENTO | 2.2699
1 | Peón - E2 | 1 | 4.05 | 4.05 | 0.1 | 0.405 | 0.17842 | 544000121 | EP | 100% | 0.17842 | 2.2699
2 | Albañil - D2 | 1 | 4.1 | 4.1 | 0.1 | 0.41 | 0.18062 | 544000121 | EP | 100% | 0.18062 | 2.2699
3 | Maestro mayor en ejecución de obras civiles - C1 | 0.1 | 4.55 | 0.455 | 0.1 | 0.0455 | 0.020045 | 544000121 | EP | 100% | 0.020045 | 2.2699
2.2699
2.2699
2.2699
2.2699
2.2699
| SUBTOTAL MO |  |  |  |  | 0.8605 |  |  |  |  | 0.37909 | 2.2699
2.2699
| MATERIALES (MT): | [10 empty] | 2.2699
| DESCRIPCIÓN |  | CANTIDAD A | UNIDAD | PRECIO UNITARIO USD B | COSTO EN USD C=A*B | Peso relativo | CPC elemento | NP/EP/ND | VAE | VAE(%) ELEMENTO | 2.2699
18 | ACERO DE REFUERZO |  | 1.1 | KG | 1.12 | 1.232 | 0.54275 | 421900018 | EP | 100% | 0.54275 | 2.2699
19 | ALAMBRE GALVANIZADO #18 |  | 0.06 | KG | 2.19 | 0.1314 | 0.057887 | 412630036 | EP | 100% | 0.057887 | 2.2699
2.2699
2.2699
2.2699
2.2699
2.2699
2.2699
2.2699
2.2699
2.2699
2.2699
2.2699
| SUBTOTAL MT |  |  |  |  | 1.3634 |  |  |  |  | 0.60064 | 2.2699
2.2699
| TRANSPORTE (TP): | [10 empty] | 2.2699
| DESCRIPCIÓN |  | CANTIDAD A | UNIDAD | TARIFA EN USD B | COSTO EN USD C=A*B | Peso relativo | CPC elemento | NP/EP/ND | VAE | VAE(%) ELEMENTO | 2.2699
2.2699
2.2699
2.2699
2.2699
2.2699
2.2699
2.2699
2.2699
| SUBTOTAL TP |  |  |  |  | 0 |  |  |  |  | 0 | 2.2699
| TOTAL COSTO DIRECTO EN USD (EQ+ MO + MT + TP) |  |  |  |  | 2.2699
| INDIRECTOS Y UTILIDADES |  |  |  | 25% | 0.56748
| COSTO TOTAL EN USD DEL RUBRO OFERTADO SIN IVA |  |  |  |  | 2.84 | 100% |  | %VAE TOTAL |  | 98.78%
| LUGAR Y FECHA |  | ELABORADO POR:
| QUITO, A FECHA DE LA FIRMA ELECTRÓNICA |  | RESPONSABLE DE OBRAS CIVILES

## (35)
| CONSTRUCCIÓN DE OBRAS CIVILES, SUC ESTUDIO TÉCNICO PARA LA REPOTENCIACIÓN DE LA SUBESTACIÓN SHUSHUFINDI GD | [10 empty] | total páginas | rubro | Precio Global del rubro | peso relativo del rubro %
[12 empty] | 52 | 35 | 0.79 | 99.42%
ANÁLISIS DE PRECIOS UNITARIOS
| CAPITULO : | CASA DE CONTROL |  |  | HOJA N° | 35
| N° COMPONENTE: | 7.7 |  |  | UNIDAD: | UNIDAD | [10 empty] | RUBRO | 35
| DESCRIPCIÓN: | Bloque de alivianamiento para losa | [14 empty] | PRECIO RUBRO | 0.79
[17 empty] | PRECIO OFERTA | #REF!
| EQUIPOS (EQ): | [17 empty] | ITEM | TOTAL | CD
| DESCRIPCIÓN | CANTIDAD A | TARIFA EN USD B | COSTO HORA EN USD C=A*B | RENDIMIENTO (HORAS-MÁQUINA) R | COSTO EN USD D=C*R | Peso relativo | CPC elemento | NP/EP/ND | VAE | VAE(%) ELEMENTO |  |  |  |  | RENDIMIENTO | 0.02 |  | PRECIO OFERTA | #REF! | #REF!
1 | HERRAMIENTA MENOR (5% DE MANO DE OBRA) |  | 0 | 0 |  | 0.0061 | 0.0097118 | 482430111 | ND | 40% | 0.0038847 | 0.6281 |  |  |  | META |  |  | PRECIO EN APU | 0.79 | 0.632
0.6281
[12 empty] | 0.6281 | [6 empty] | MAT+TR | 0.625 | 0.5
[12 empty] | 0.6281 | [6 empty] | MO+EQ | 0.16012 | 0.1281
0.6281
0.6281
0.6281
0.6281
[12 empty] | 0.6281 | [6 empty] | PRECIO-MAT-EQ | #REF!
0.6281
0.6281
| SUBTOTAL EQ |  |  |  |  | 0.0061 |  |  |  |  | 0.0038847 | 0.6281
0.6281
| MANO DE OBRA (MO): | [10 empty] | 0.6281
| DESCRIPCIÓN | CANTIDAD A | COSTO HORARIO REAL USD B | COSTO HORA EN USD C=A*B | RENDIMIENTO (HORAS-HOMBRE) R | COSTO EN USD D=C*R | Peso relativo | CPC elemento | NP/EP/ND | VAE | VAE(%) ELEMENTO | 0.6281
1 | Peón - E2 | 1 | 4.05 | 4.05 | 0.02 | 0.081 | 0.12896 | 544000121 | EP | 100% | 0.12896 | 0.6281
2 | Albañil - D2 | 0.5 | 4.1 | 2.05 | 0.02 | 0.041 | 0.065276 | 544000121 | EP | 100% | 0.065276 | 0.6281
0.6281
0.6281
0.6281
0.6281
0.6281
0.6281
| SUBTOTAL MO |  |  |  |  | 0.122 |  |  |  |  | 0.19424 | 0.6281
0.6281
| MATERIALES (MT): | [10 empty] | 0.6281
| DESCRIPCIÓN |  | CANTIDAD A | UNIDAD | PRECIO UNITARIO USD B | COSTO EN USD C=A*B | Peso relativo | CPC elemento | NP/EP/ND | VAE | VAE(%) ELEMENTO | 0.6281
53 | BLOQUE ALIVIANAMIENTO |  | 1 | U | 0.5 | 0.5 | 0.79605 | 319220211 | EP | 100% | 0.79605 | 0.6281
0.6281
0.6281
0.6281
0.6281
0.6281
0.6281
0.6281
0.6281
0.6281
0.6281
0.6281
0.6281
| SUBTOTAL MT |  |  |  |  | 0.5 |  |  |  |  | 0.79605 | 0.6281
0.6281
| TRANSPORTE (TP): | [10 empty] | 0.6281
| DESCRIPCIÓN |  | CANTIDAD A | UNIDAD | TARIFA EN USD B | COSTO EN USD C=A*B | Peso relativo | CPC elemento | NP/EP/ND | VAE | VAE(%) ELEMENTO | 0.6281
0.6281
0.6281
0.6281
0.6281
0.6281
0.6281
0.6281
0.6281
| SUBTOTAL TP |  |  |  |  | 0 |  |  |  |  | 0 | 0.6281
| TOTAL COSTO DIRECTO EN USD (EQ+ MO + MT + TP) |  |  |  |  | 0.6281
| INDIRECTOS Y UTILIDADES |  |  |  | 25% | 0.15702
| COSTO TOTAL EN USD DEL RUBRO OFERTADO SIN IVA |  |  |  |  | 0.79 | 100% |  | %VAE TOTAL |  | 99.42%
| LUGAR Y FECHA |  | ELABORADO POR:
| QUITO, A FECHA DE LA FIRMA ELECTRÓNICA |  | RESPONSABLE DE OBRAS CIVILES

## (36)
| CONSTRUCCIÓN DE OBRAS CIVILES, SUC ESTUDIO TÉCNICO PARA LA REPOTENCIACIÓN DE LA SUBESTACIÓN SHUSHUFINDI GD | [10 empty] | total páginas | rubro | Precio Global del rubro | peso relativo del rubro %
[12 empty] | 52 | 36 | 72.35 | 53.12%
ANÁLISIS DE PRECIOS UNITARIOS
| CAPITULO : | Rasanteo y reconformación de la plataforma, e= 0,20m |  |  | HOJA N° | 36
| N° COMPONENTE: | 7.8 |  |  | UNIDAD: | UNIDAD | [10 empty] | RUBRO | 36
| DESCRIPCIÓN: | Suministro e instalación de tapas metálicas galvanizadas de 0,30x0,85x,05 m para canaletas internas | [14 empty] | PRECIO RUBRO | 72.35
[17 empty] | PRECIO OFERTA | #REF!
| EQUIPOS (EQ): | [17 empty] | ITEM | TOTAL | CD
| DESCRIPCIÓN | CANTIDAD A | TARIFA EN USD B | COSTO HORA EN USD C=A*B | RENDIMIENTO (HORAS-MÁQUINA) R | COSTO EN USD D=C*R | Peso relativo | CPC elemento | NP/EP/ND | VAE | VAE(%) ELEMENTO |  |  |  |  | RENDIMIENTO | 1 |  | PRECIO OFERTA | #REF! | #REF!
1 | HERRAMIENTA MENOR (5% DE MANO DE OBRA) |  | 0 | 0 |  | 0.63275 | 0.010931 | 482430111 | ND | 40% | 0.0043726 | 57.8837 |  |  |  | META |  |  | PRECIO EN APU | 72.35 | 57.88
21 | SOLDADORA | 1 | 1.5 | 1.5 | 1 | 1.5 | 0.025914 | 442400312 | ND | 40% | 0.010366 | 57.8837
[12 empty] | 57.8837 | [6 empty] | MAT+TR | 53.87 | 43.096
[12 empty] | 57.8837 | [6 empty] | MO+EQ | 18.4847 | 14.7877
57.8837
57.8837
57.8837
57.8837
[12 empty] | 57.8837 | [6 empty] | PRECIO-MAT-EQ | #REF!
57.8837
57.8837
| SUBTOTAL EQ |  |  |  |  | 2.1328 |  |  |  |  | 0.014738 | 57.8837
57.8837
| MANO DE OBRA (MO): | [10 empty] | 57.8837
| DESCRIPCIÓN | CANTIDAD A | COSTO HORARIO REAL USD B | COSTO HORA EN USD C=A*B | RENDIMIENTO (HORAS-HOMBRE) R | COSTO EN USD D=C*R | Peso relativo | CPC elemento | NP/EP/ND | VAE | VAE(%) ELEMENTO | 57.8837
1 | Peón - E2 | 2 | 4.05 | 8.1 | 1 | 8.1 | 0.13994 | 544000121 | EP | 100% | 0.13994 | 57.8837
2 | Albañil - D2 | 1 | 4.1 | 4.1 | 1 | 4.1 | 0.070832 | 544000121 | EP | 100% | 0.070832 | 57.8837
3 | Maestro mayor en ejecución de obras civiles - C1 | 0.1 | 4.55 | 0.455 | 1 | 0.455 | 0.0078606 | 544000121 | EP | 100% | 0.0078606 | 57.8837
57.8837
57.8837
57.8837
57.8837
57.8837
| SUBTOTAL MO |  |  |  |  | 12.655 |  |  |  |  | 0.21863 | 57.8837
57.8837
| MATERIALES (MT): | [10 empty] | 57.8837
| DESCRIPCIÓN |  | CANTIDAD A | UNIDAD | PRECIO UNITARIO USD B | COSTO EN USD C=A*B | Peso relativo | CPC elemento | NP/EP/ND | VAE | VAE(%) ELEMENTO | 57.8837
21 | ACERO GALVANIZADO / PERFILES |  | 25 | KG | 1.6 | 40 | 0.69104 | 4126200123 | ND | 40% | 0.27642 | 57.8837
22 | SUELDA E6011 1/8" - 7017 1/8" |  | 0.02 | KG | 4.8 | 0.096 | 0.0016585 | 429500012 | ND | 40% | 0.0006634 | 57.8837
23 | GALVANIZANTE |  | 0.16667 | U (20 OZ) | 18 | 3 | 0.051828 | 342200015 | ND | 40% | 0.020731 | 57.8837
57.8837
57.8837
57.8837
57.8837
57.8837
57.8837
57.8837
57.8837
57.8837
57.8837
| SUBTOTAL MT |  |  |  |  | 43.096 |  |  |  |  | 0.29781 | 57.8837
57.8837
| TRANSPORTE (TP): | [10 empty] | 57.8837
| DESCRIPCIÓN |  | CANTIDAD A | UNIDAD | TARIFA EN USD B | COSTO EN USD C=A*B | Peso relativo | CPC elemento | NP/EP/ND | VAE | VAE(%) ELEMENTO | 57.8837
57.8837
57.8837
57.8837
57.8837
57.8837
57.8837
57.8837
57.8837
| SUBTOTAL TP |  |  |  |  | 0 |  |  |  |  | 0 | 57.8837
| TOTAL COSTO DIRECTO EN USD (EQ+ MO + MT + TP) |  |  |  |  | 57.8837
| INDIRECTOS Y UTILIDADES |  |  |  | 25% | 14.4709
| COSTO TOTAL EN USD DEL RUBRO OFERTADO SIN IVA |  |  |  |  | 72.35 | 100% |  | %VAE TOTAL |  | 53.12%
| LUGAR Y FECHA |  | ELABORADO POR:
| QUITO, A FECHA DE LA FIRMA ELECTRÓNICA |  | RESPONSABLE DE OBRAS CIVILES

## (37)
| CONSTRUCCIÓN DE OBRAS CIVILES, SUC ESTUDIO TÉCNICO PARA LA REPOTENCIACIÓN DE LA SUBESTACIÓN SHUSHUFINDI GD | [10 empty] | total páginas | rubro | Precio Global del rubro | peso relativo del rubro %
[12 empty] | 52 | 49 | 3.35 | 48.25%
ANÁLISIS DE PRECIOS UNITARIOS
| CAPITULO : | CASA DE CONTROL |  |  | HOJA N° | 49
| N° COMPONENTE: | 7.9 |  |  | UNIDAD: | kg | [10 empty] | RUBRO | 49
| DESCRIPCIÓN: | Acero galvanizado para accesorios, perfiles, ángulos, etc | [14 empty] | PRECIO RUBRO | 3.35
[17 empty] | PRECIO OFERTA | #REF!
| EQUIPOS (EQ): | [17 empty] | ITEM | TOTAL | CD
| DESCRIPCIÓN | CANTIDAD A | TARIFA EN USD B | COSTO HORA EN USD C=A*B | RENDIMIENTO (HORAS-MÁQUINA) R | COSTO EN USD D=C*R | Peso relativo | CPC elemento | NP/EP/ND | VAE | VAE(%) ELEMENTO |  |  |  |  | RENDIMIENTO | 0.022 |  | PRECIO OFERTA | #REF! | #REF!
1 | HERRAMIENTA MENOR (5% DE MANO DE OBRA) |  | 0 | 0 |  | 0.018425 | 0.0068752 | 482430111 | ND | 40% | 0.0027501 | 2.6799 |  |  |  | META |  |  | PRECIO EN APU | 3.35 | 2.68
21 | SOLDADORA | 1 | 1.5 | 1.5 | 0.022 | 0.033 | 0.012314 | 442400312 | ND | 40% | 0.0049255 | 2.6799
[12 empty] | 2.6799 | [6 empty] | MAT+TR | 2.825 | 2.26
[12 empty] | 2.6799 | [6 empty] | MO+EQ | 0.52491 | 0.41992
2.6799
2.6799
2.6799
2.6799
[12 empty] | 2.6799 | [6 empty] | PRECIO-MAT-EQ | #REF!
2.6799
2.6799
| SUBTOTAL EQ |  |  |  |  | 0.051425 |  |  |  |  | 0.0076756 | 2.6799
2.6799
| MANO DE OBRA (MO): | [10 empty] | 2.6799
| DESCRIPCIÓN | CANTIDAD A | COSTO HORARIO REAL USD B | COSTO HORA EN USD C=A*B | RENDIMIENTO (HORAS-HOMBRE) R | COSTO EN USD D=C*R | Peso relativo | CPC elemento | NP/EP/ND | VAE | VAE(%) ELEMENTO | 2.6799
1 | Peón - E2 | 2 | 4.05 | 8.1 | 0.022 | 0.1782 | 0.066494 | 544000121 | EP | 100% | 0.066494 | 2.6799
2 | Albañil - D2 | 1 | 4.1 | 4.1 | 0.022 | 0.0902 | 0.033658 | 544000121 | EP | 100% | 0.033658 | 2.6799
3 | Maestro mayor en ejecución de obras civiles - C1 | 1 | 4.55 | 4.55 | 0.022 | 0.1001 | 0.037352 | 544000121 | EP | 100% | 0.037352 | 2.6799
2.6799
2.6799
2.6799
2.6799
2.6799
| SUBTOTAL MO |  |  |  |  | 0.3685 |  |  |  |  | 0.1375 | 2.6799
2.6799
| MATERIALES (MT): | [10 empty] | 2.6799
| DESCRIPCIÓN |  | CANTIDAD A | UNIDAD | PRECIO UNITARIO USD B | COSTO EN USD C=A*B | Peso relativo | CPC elemento | NP/EP/ND | VAE | VAE(%) ELEMENTO | 2.6799
21 | ACERO GALVANIZADO / PERFILES |  | 1.15 | KG | 1.6 | 1.84 | 0.68659 | 4126200123 | ND | 40% | 0.27463 | 2.6799
22 | SUELDA E6011 1/8" - 7017 1/8" |  | 0.05 | KG | 4.8 | 0.24 | 0.089555 | 429500012 | ND | 40% | 0.035822 | 2.6799
23 | GALVANIZANTE |  | 0.01 | U (20 OZ) | 18 | 0.18 | 0.067166 | 342200015 | ND | 40% | 0.026866 | 2.6799
2.6799
2.6799
2.6799
2.6799
2.6799
2.6799
2.6799
2.6799
2.6799
2.6799
| SUBTOTAL MT |  |  |  |  | 2.26 |  |  |  |  | 0.33732 | 2.6799
2.6799
| TRANSPORTE (TP): | [10 empty] | 2.6799
| DESCRIPCIÓN |  | CANTIDAD A | UNIDAD | TARIFA EN USD B | COSTO EN USD C=A*B | Peso relativo | CPC elemento | NP/EP/ND | VAE | VAE(%) ELEMENTO | 2.6799
2.6799
2.6799
2.6799
2.6799
2.6799
2.6799
2.6799
2.6799
| SUBTOTAL TP |  |  |  |  | 0 |  |  |  |  | 0 | 2.6799
| TOTAL COSTO DIRECTO EN USD (EQ+ MO + MT + TP) |  |  |  |  | 2.6799
| INDIRECTOS Y UTILIDADES |  |  |  | 25% | 0.66998
| COSTO TOTAL EN USD DEL RUBRO OFERTADO SIN IVA |  |  |  |  | 3.35 | 100% |  | %VAE TOTAL |  | 48.25%
| LUGAR Y FECHA |  | ELABORADO POR:
| QUITO, A FECHA DE LA FIRMA ELECTRÓNICA |  | RESPONSABLE DE OBRAS CIVILES

## (38)
| CONSTRUCCIÓN DE OBRAS CIVILES, SUC ESTUDIO TÉCNICO PARA LA REPOTENCIACIÓN DE LA SUBESTACIÓN SHUSHUFINDI GD | [10 empty] | total páginas | rubro | Precio Global del rubro | peso relativo del rubro %
[12 empty] | 52 | 38 | 181.06 | 53.02%
ANÁLISIS DE PRECIOS UNITARIOS
| CAPITULO : | CASA DE CONTROL |  |  | HOJA N° | 38
| N° COMPONENTE: | 7.1 |  |  | UNIDAD: | m2 | [10 empty] | RUBRO | 38
| DESCRIPCIÓN: | Contrapiso con hormigón tipo f´c=240 kg/cm2 (Incluye malla electro soldada y capa de polietileno de alta densidad ) | [14 empty] | PRECIO RUBRO | 181.06
[17 empty] | PRECIO OFERTA | #REF!
| EQUIPOS (EQ): | [17 empty] | ITEM | TOTAL | CD
| DESCRIPCIÓN | CANTIDAD A | TARIFA EN USD B | COSTO HORA EN USD C=A*B | RENDIMIENTO (HORAS-MÁQUINA) R | COSTO EN USD D=C*R | Peso relativo | CPC elemento | NP/EP/ND | VAE | VAE(%) ELEMENTO |  |  |  |  | RENDIMIENTO | 0.91294 |  | PRECIO OFERTA | #REF! | #REF!
1 | HERRAMIENTA MENOR (5% DE MANO DE OBRA) |  | 0 | 0 |  | 1.3215 | 0.0091232 | 482430111 | ND | 40% | 0.0036493 | 144.848 |  |  |  | META |  |  | PRECIO EN APU | 181.06 | 144.848
2 | CONCRETERA DE 1 SACO | 1 | 3.75 | 3.75 | 0.91294 | 3.4235 | 0.023635 | 444400211 | ND | 40% | 0.0094541 | 144.848
3 | VIBRADOR | 1 | 3.75 | 3.75 | 0.91294 | 3.4235 | 0.023635 | 4423100110 | ND | 40% | 0.0094541 | 144.848 | [6 empty] | MAT+TR | 137.8125 | 110.25
[12 empty] | 144.848 | [6 empty] | MO+EQ | 43.2475 | 34.598
144.848
144.848
144.848
144.848
[12 empty] | 144.848 | [6 empty] | PRECIO-MAT-EQ | #REF!
144.848
144.848
| SUBTOTAL EQ |  |  |  |  | 8.1685 |  |  |  |  | 0.022557 | 144.848
144.848
| MANO DE OBRA (MO): | [10 empty] | 144.848
| DESCRIPCIÓN | CANTIDAD A | COSTO HORARIO REAL USD B | COSTO HORA EN USD C=A*B | RENDIMIENTO (HORAS-HOMBRE) R | COSTO EN USD D=C*R | Peso relativo | CPC elemento | NP/EP/ND | VAE | VAE(%) ELEMENTO | 144.848
1 | Peón - E2 | 4 | 4.05 | 16.2 | 0.91294 | 14.7896 | 0.1021 | 544000121 | EP | 100% | 0.1021 | 144.848
2 | Albañil - D2 | 2 | 4.1 | 8.2 | 0.91294 | 7.4861 | 0.051682 | 544000121 | EP | 100% | 0.051682 | 144.848
3 | Maestro mayor en ejecución de obras civiles - C1 | 1 | 4.55 | 4.55 | 0.91294 | 4.1539 | 0.028677 | 544000121 | EP | 100% | 0.028677 | 144.848
144.848
144.848
144.848
144.848
144.848
| SUBTOTAL MO |  |  |  |  | 26.4295 |  |  |  |  | 0.18246 | 144.848
144.848
| MATERIALES (MT): | [10 empty] | 144.848
| DESCRIPCIÓN |  | CANTIDAD A | UNIDAD | PRECIO UNITARIO USD B | COSTO EN USD C=A*B | Peso relativo | CPC elemento | NP/EP/ND | VAE | VAE(%) ELEMENTO | 144.848
8 | ADITIVOS |  | 0.01 | U | 25 | 0.25 | 0.0017259 | 354902411 | ND | 40% | 0.00069038 | 144.848
9 | ENCOFRADOS |  | 0.1 | U | 50 | 5 | 0.034519 | 316000311 | EP | 100% | 0.034519 | 144.848
11 | HORMIGON F'C= 140KG/CM2 |  | 1.05 | M3 | 100 | 105 | 0.7249 | 547400014 | ND | 40% | 0.28996 | 144.848
144.848
144.848
144.848
144.848
144.848
144.848
144.848
144.848
144.848
144.848
| SUBTOTAL MT |  |  |  |  | 110.25 |  |  |  |  | 0.32517 | 144.848
144.848
| TRANSPORTE (TP): | [10 empty] | 144.848
| DESCRIPCIÓN |  | CANTIDAD A | UNIDAD | TARIFA EN USD B | COSTO EN USD C=A*B | Peso relativo | CPC elemento | NP/EP/ND | VAE | VAE(%) ELEMENTO | 144.848
144.848
144.848
144.848
144.848
144.848
144.848
144.848
144.848
| SUBTOTAL TP |  |  |  |  | 0 |  |  |  |  | 0 | 144.848
| TOTAL COSTO DIRECTO EN USD (EQ+ MO + MT + TP) |  |  |  |  | 144.848
| INDIRECTOS Y UTILIDADES |  |  |  | 25% | 36.212
| COSTO TOTAL EN USD DEL RUBRO OFERTADO SIN IVA |  |  |  |  | 181.06 | 100% |  | %VAE TOTAL |  | 53.02%
| LUGAR Y FECHA |  | ELABORADO POR:
| QUITO, A FECHA DE LA FIRMA ELECTRÓNICA |  | RESPONSABLE DE OBRAS CIVILES

## (39)
| CONSTRUCCIÓN DE OBRAS CIVILES, SUC ESTUDIO TÉCNICO PARA LA REPOTENCIACIÓN DE LA SUBESTACIÓN SHUSHUFINDI GD | [10 empty] | total páginas | rubro | Precio Global del rubro | peso relativo del rubro %
[12 empty] | 52 | 39 | 47.76 | 88.32%
ANÁLISIS DE PRECIOS UNITARIOS
| CAPITULO : | CASA DE CONTROL |  |  | HOJA N° | 39
| N° COMPONENTE: | 7.11 |  |  | UNIDAD: | m2 | [10 empty] | RUBRO | 39
| DESCRIPCIÓN: | Acera de Hormigón f´c=240 kg/cm2, (incluye malla electrosoldada y bordillo de confinamiento) | [14 empty] | PRECIO RUBRO | 47.76
[17 empty] | PRECIO OFERTA | #REF!
| EQUIPOS (EQ): | [17 empty] | ITEM | TOTAL | CD
| DESCRIPCIÓN | CANTIDAD A | TARIFA EN USD B | COSTO HORA EN USD C=A*B | RENDIMIENTO (HORAS-MÁQUINA) R | COSTO EN USD D=C*R | Peso relativo | CPC elemento | NP/EP/ND | VAE | VAE(%) ELEMENTO |  |  |  |  | RENDIMIENTO | 0.11 |  | PRECIO OFERTA | #REF! | #REF!
1 | HERRAMIENTA MENOR (5% DE MANO DE OBRA) |  | 0 | 0 |  | 0.20377 | 0.0053339 | 482430111 | ND | 40% | 0.0021335 | 38.2041 |  |  |  | META |  |  | PRECIO EN APU | 47.76 | 38.208
2 | CONCRETERA DE 1 SACO | 1 | 3.75 | 3.75 | 0.11 | 0.4125 | 0.010797 | 444400211 | ND | 40% | 0.0043189 | 38.2041
3 | VIBRADOR | 1 | 3.75 | 3.75 | 0.11 | 0.4125 | 0.010797 | 4423100110 | ND | 40% | 0.0043189 | 38.2041 | [6 empty] | MAT+TR | 41.3748 | 33.0998
[12 empty] | 38.2041 | [6 empty] | MO+EQ | 6.3803 | 5.1043
38.2041
38.2041
38.2041
38.2041
[12 empty] | 38.2041 | [6 empty] | PRECIO-MAT-EQ | #REF!
38.2041
38.2041
| SUBTOTAL EQ |  |  |  |  | 1.0288 |  |  |  |  | 0.010771 | 38.2041
38.2041
| MANO DE OBRA (MO): | [10 empty] | 38.2041
| DESCRIPCIÓN | CANTIDAD A | COSTO HORARIO REAL USD B | COSTO HORA EN USD C=A*B | RENDIMIENTO (HORAS-HOMBRE) R | COSTO EN USD D=C*R | Peso relativo | CPC elemento | NP/EP/ND | VAE | VAE(%) ELEMENTO | 38.2041
1 | Peón - E2 | 6 | 4.05 | 24.3 | 0.11 | 2.673 | 0.069966 | 544000121 | EP | 100% | 0.069966 | 38.2041
2 | Albañil - D2 | 2 | 4.1 | 8.2 | 0.11 | 0.902 | 0.02361 | 544000121 | EP | 100% | 0.02361 | 38.2041
3 | Maestro mayor en ejecución de obras civiles - C1 | 1 | 4.55 | 4.55 | 0.11 | 0.5005 | 0.013101 | 544000121 | EP | 100% | 0.013101 | 38.2041
38.2041
38.2041
38.2041
38.2041
38.2041
| SUBTOTAL MO |  |  |  |  | 4.0755 |  |  |  |  | 0.10668 | 38.2041
38.2041
| MATERIALES (MT): | [10 empty] | 38.2041
| DESCRIPCIÓN |  | CANTIDAD A | UNIDAD | PRECIO UNITARIO USD B | COSTO EN USD C=A*B | Peso relativo | CPC elemento | NP/EP/ND | VAE | VAE(%) ELEMENTO | 38.2041
14 | HORMIGON F'C= 240KG/CM2 |  | 0.19 | M3 | 114.15 | 21.6885 | 0.5677 | 547400014 | EP | 100% | 0.5677 | 38.2041
8 | ADITIVOS |  | 0.01 | U | 25 | 0.25 | 0.0065438 | 354902411 | ND | 40% | 0.0026175 | 38.2041
9 | ENCOFRADOS |  | 0.1 | U | 50 | 5 | 0.13088 | 316000311 | EP | 100% | 0.13088 | 38.2041
55 | MALLA ELECTROSOLDADA 5X,5X15 |  | 0.066667 | PL | 69.92 | 4.6613 | 0.12201 | 4294300118 | ND | 40% | 0.048805 | 38.2041
56 | POLIETILENO ALTA DENSIDAD |  | 1 | M2 | 1.5 | 1.5 | 0.039263 | 262100913 | ND | 40% | 0.015705 | 38.2041
38.2041
38.2041
38.2041
38.2041
38.2041
38.2041
38.2041
38.2041
| SUBTOTAL MT |  |  |  |  | 33.0998 |  |  |  |  | 0.7657 | 38.2041
38.2041
| TRANSPORTE (TP): | [10 empty] | 38.2041
| DESCRIPCIÓN |  | CANTIDAD A | UNIDAD | TARIFA EN USD B | COSTO EN USD C=A*B | Peso relativo | CPC elemento | NP/EP/ND | VAE | VAE(%) ELEMENTO | 38.2041
38.2041
38.2041
38.2041
38.2041
38.2041
38.2041
38.2041
38.2041
| SUBTOTAL TP |  |  |  |  | 0 |  |  |  |  | 0 | 38.2041
| TOTAL COSTO DIRECTO EN USD (EQ+ MO + MT + TP) |  |  |  |  | 38.2041
| INDIRECTOS Y UTILIDADES |  |  |  | 25% | 9.551
| COSTO TOTAL EN USD DEL RUBRO OFERTADO SIN IVA |  |  |  |  | 47.76 | 100% |  | %VAE TOTAL |  | 88.32%
| LUGAR Y FECHA |  | ELABORADO POR:
| QUITO, A FECHA DE LA FIRMA ELECTRÓNICA |  | RESPONSABLE DE OBRAS CIVILES

## (40)
| CONSTRUCCIÓN DE OBRAS CIVILES, SUC ESTUDIO TÉCNICO PARA LA REPOTENCIACIÓN DE LA SUBESTACIÓN SHUSHUFINDI GD | [10 empty] | total páginas | rubro | Precio Global del rubro | peso relativo del rubro %
[12 empty] | 52 | 40 | 18.91 | 60.16%
ANÁLISIS DE PRECIOS UNITARIOS
| CAPITULO : | CASA DE CONTROL |  |  | HOJA N° | 40
| N° COMPONENTE: | 7.12 |  |  | UNIDAD: | m2 | [10 empty] | RUBRO | 40
| DESCRIPCIÓN: | Paredes de bloque prensado de hormigón pesado 14x19x39 cm | [14 empty] | PRECIO RUBRO | 18.91
[17 empty] | PRECIO OFERTA | #REF!
| EQUIPOS (EQ): | [17 empty] | ITEM | TOTAL | CD
| DESCRIPCIÓN | CANTIDAD A | TARIFA EN USD B | COSTO HORA EN USD C=A*B | RENDIMIENTO (HORAS-MÁQUINA) R | COSTO EN USD D=C*R | Peso relativo | CPC elemento | NP/EP/ND | VAE | VAE(%) ELEMENTO |  |  |  |  | RENDIMIENTO | 0.4 |  | PRECIO OFERTA | #REF! | #REF!
1 | HERRAMIENTA MENOR (5% DE MANO DE OBRA) |  | 0 | 0 |  | 0.2531 | 0.01673 | 482430111 | ND | 40% | 0.0066922 | 15.1281 |  |  |  | META |  |  | PRECIO EN APU | 18.91 | 15.128
15.1281
[12 empty] | 15.1281 | [6 empty] | MAT+TR | 12.2662 | 9.813
[12 empty] | 15.1281 | [6 empty] | MO+EQ | 6.6439 | 5.3151
15.1281
15.1281
15.1281
15.1281
[12 empty] | 15.1281 | [6 empty] | PRECIO-MAT-EQ | #REF!
15.1281
15.1281
| SUBTOTAL EQ |  |  |  |  | 0.2531 |  |  |  |  | 0.0066922 | 15.1281
15.1281
| MANO DE OBRA (MO): | [10 empty] | 15.1281
| DESCRIPCIÓN | CANTIDAD A | COSTO HORARIO REAL USD B | COSTO HORA EN USD C=A*B | RENDIMIENTO (HORAS-HOMBRE) R | COSTO EN USD D=C*R | Peso relativo | CPC elemento | NP/EP/ND | VAE | VAE(%) ELEMENTO | 15.1281
1 | Peón - E2 | 2 | 4.05 | 8.1 | 0.4 | 3.24 | 0.21417 | 544000121 | EP | 100% | 0.21417 | 15.1281
2 | Albañil - D2 | 1 | 4.1 | 4.1 | 0.4 | 1.64 | 0.10841 | 544000121 | EP | 100% | 0.10841 | 15.1281
3 | Maestro mayor en ejecución de obras civiles - C1 | 0.1 | 4.55 | 0.455 | 0.4 | 0.182 | 0.012031 | 544000121 | EP | 100% | 0.012031 | 15.1281
15.1281
15.1281
15.1281
15.1281
15.1281
| SUBTOTAL MO |  |  |  |  | 5.062 |  |  |  |  | 0.33461 | 15.1281
15.1281
| MATERIALES (MT): | [10 empty] | 15.1281
| DESCRIPCIÓN |  | CANTIDAD A | UNIDAD | PRECIO UNITARIO USD B | COSTO EN USD C=A*B | Peso relativo | CPC elemento | NP/EP/ND | VAE | VAE(%) ELEMENTO | 15.1281
58 | BLOQUE 14X20X40CM |  | 14 | U | 0.45 | 6.3 | 0.41644 | 375400018 | ND | 40% | 0.16658 | 15.1281
60 | MORTERO PEGABLOQUE |  | 0.7 | U | 4.99 | 3.493 | 0.23089 | 354902411 | ND | 40% | 0.092358 | 15.1281
61 | AGUA |  | 0.01 | M3 | 2 | 0.02 | 0.001322 | 180000111 | EP | 100% | 0.001322 | 15.1281
15.1281
15.1281
15.1281
15.1281
15.1281
15.1281
15.1281
15.1281
15.1281
15.1281
| SUBTOTAL MT |  |  |  |  | 9.813 |  |  |  |  | 0.26026 | 15.1281
15.1281
| TRANSPORTE (TP): | [10 empty] | 15.1281
| DESCRIPCIÓN |  | CANTIDAD A | UNIDAD | TARIFA EN USD B | COSTO EN USD C=A*B | Peso relativo | CPC elemento | NP/EP/ND | VAE | VAE(%) ELEMENTO | 15.1281
15.1281
15.1281
15.1281
15.1281
15.1281
15.1281
15.1281
15.1281
| SUBTOTAL TP |  |  |  |  | 0 |  |  |  |  | 0 | 15.1281
| TOTAL COSTO DIRECTO EN USD (EQ+ MO + MT + TP) |  |  |  |  | 15.1281
| INDIRECTOS Y UTILIDADES |  |  |  | 25% | 3.782
| COSTO TOTAL EN USD DEL RUBRO OFERTADO SIN IVA |  |  |  |  | 18.91 | 100% |  | %VAE TOTAL |  | 60.16%
| LUGAR Y FECHA |  | ELABORADO POR:
| QUITO, A FECHA DE LA FIRMA ELECTRÓNICA |  | RESPONSABLE DE OBRAS CIVILES

## (41)
| CONSTRUCCIÓN DE OBRAS CIVILES, SUC ESTUDIO TÉCNICO PARA LA REPOTENCIACIÓN DE LA SUBESTACIÓN SHUSHUFINDI GD | [10 empty] | total páginas | rubro | Precio Global del rubro | peso relativo del rubro %
[12 empty] | 52 | 41 | 9.72 | 56.75%
ANÁLISIS DE PRECIOS UNITARIOS
| CAPITULO : | CASA DE CONTROL |  |  | HOJA N° | 41
| N° COMPONENTE: | 7.13 |  |  | UNIDAD: | m2 | [10 empty] | RUBRO | 41
| DESCRIPCIÓN: | Enlucido interior. Incluye: bruñas, filos y cuadradas de boquetes. | [14 empty] | PRECIO RUBRO | 9.72
[17 empty] | PRECIO OFERTA | #REF!
| EQUIPOS (EQ): | [17 empty] | ITEM | TOTAL | CD
| DESCRIPCIÓN | CANTIDAD A | TARIFA EN USD B | COSTO HORA EN USD C=A*B | RENDIMIENTO (HORAS-MÁQUINA) R | COSTO EN USD D=C*R | Peso relativo | CPC elemento | NP/EP/ND | VAE | VAE(%) ELEMENTO |  |  |  |  | RENDIMIENTO | 0.25 |  | PRECIO OFERTA | #REF! | #REF!
1 | HERRAMIENTA MENOR (5% DE MANO DE OBRA) |  | 0 | 0 |  | 0.10756 | 0.013828 | 482430111 | ND | 40% | 0.005531 | 7.7788 |  |  |  | META |  |  | PRECIO EN APU | 9.72 | 7.776
7.7788
[12 empty] | 7.7788 | [6 empty] | MAT+TR | 6.9 | 5.52
[12 empty] | 7.7788 | [6 empty] | MO+EQ | 2.8235 | 2.2588
7.7788
7.7788
7.7788
7.7788
[12 empty] | 7.7788 | [6 empty] | PRECIO-MAT-EQ | #REF!
7.7788
7.7788
| SUBTOTAL EQ |  |  |  |  | 0.10756 |  |  |  |  | 0.005531 | 7.7788
7.7788
| MANO DE OBRA (MO): | [10 empty] | 7.7788
| DESCRIPCIÓN | CANTIDAD A | COSTO HORARIO REAL USD B | COSTO HORA EN USD C=A*B | RENDIMIENTO (HORAS-HOMBRE) R | COSTO EN USD D=C*R | Peso relativo | CPC elemento | NP/EP/ND | VAE | VAE(%) ELEMENTO | 7.7788
1 | Peón - E2 | 1 | 4.05 | 4.05 | 0.25 | 1.0125 | 0.13016 | 544000121 | EP | 100% | 0.13016 | 7.7788
2 | Albañil - D2 | 1 | 4.1 | 4.1 | 0.25 | 1.025 | 0.13177 | 544000121 | EP | 100% | 0.13177 | 7.7788
3 | Maestro mayor en ejecución de obras civiles - C1 | 0.1 | 4.55 | 0.455 | 0.25 | 0.11375 | 0.014623 | 544000121 | EP | 100% | 0.014623 | 7.7788
7.7788
7.7788
7.7788
7.7788
7.7788
| SUBTOTAL MO |  |  |  |  | 2.1512 |  |  |  |  | 0.27655 | 7.7788
7.7788
| MATERIALES (MT): | [10 empty] | 7.7788
| DESCRIPCIÓN |  | CANTIDAD A | UNIDAD | PRECIO UNITARIO USD B | COSTO EN USD C=A*B | Peso relativo | CPC elemento | NP/EP/ND | VAE | VAE(%) ELEMENTO | 7.7788
61 | AGUA |  | 0.01 | M3 | 2 | 0.02 | 0.0025711 | 180000111 | EP | 100% | 0.0025711 | 7.7788
62 | MORTERO ENLUCIDO |  | 1 | U | 5.5 | 5.5 | 0.70705 | 354902411 | ND | 40% | 0.28282 | 7.7788
7.7788
7.7788
7.7788
7.7788
7.7788
7.7788
7.7788
7.7788
7.7788
7.7788
7.7788
| SUBTOTAL MT |  |  |  |  | 5.52 |  |  |  |  | 0.28539 | 7.7788
7.7788
| TRANSPORTE (TP): | [10 empty] | 7.7788
| DESCRIPCIÓN |  | CANTIDAD A | UNIDAD | TARIFA EN USD B | COSTO EN USD C=A*B | Peso relativo | CPC elemento | NP/EP/ND | VAE | VAE(%) ELEMENTO | 7.7788
7.7788
7.7788
7.7788
7.7788
7.7788
7.7788
7.7788
7.7788
| SUBTOTAL TP |  |  |  |  | 0 |  |  |  |  | 0 | 7.7788
| TOTAL COSTO DIRECTO EN USD (EQ+ MO + MT + TP) |  |  |  |  | 7.7788
| INDIRECTOS Y UTILIDADES |  |  |  | 25% | 1.9447
| COSTO TOTAL EN USD DEL RUBRO OFERTADO SIN IVA |  |  |  |  | 9.72 | 100% |  | %VAE TOTAL |  | 56.75%
| LUGAR Y FECHA |  | ELABORADO POR:
| QUITO, A FECHA DE LA FIRMA ELECTRÓNICA |  | RESPONSABLE DE OBRAS CIVILES

## (42)
| CONSTRUCCIÓN DE OBRAS CIVILES, SUC ESTUDIO TÉCNICO PARA LA REPOTENCIACIÓN DE LA SUBESTACIÓN SHUSHUFINDI GD | [10 empty] | total páginas | rubro | Precio Global del rubro | peso relativo del rubro %
[12 empty] | 52 | 42 | 10.39 | 59.33%
ANÁLISIS DE PRECIOS UNITARIOS
| CAPITULO : | CASA DE CONTROL |  |  | HOJA N° | 42
| N° COMPONENTE: | 7.14 |  |  | UNIDAD: | m2 | [10 empty] | RUBRO | 42
| DESCRIPCIÓN: | Enlucido exterior. Incluye: bruñas, medias cañas, filos y cuadradas de boquetes. | [14 empty] | PRECIO RUBRO | 10.39
[17 empty] | PRECIO OFERTA | #REF!
| EQUIPOS (EQ): | [17 empty] | ITEM | TOTAL | CD
| DESCRIPCIÓN | CANTIDAD A | TARIFA EN USD B | COSTO HORA EN USD C=A*B | RENDIMIENTO (HORAS-MÁQUINA) R | COSTO EN USD D=C*R | Peso relativo | CPC elemento | NP/EP/ND | VAE | VAE(%) ELEMENTO |  |  |  |  | RENDIMIENTO | 0.25 |  | PRECIO OFERTA | #REF! | #REF!
1 | HERRAMIENTA MENOR (5% DE MANO DE OBRA) |  | 0 | 0 |  | 0.13287 | 0.015989 | 482430111 | ND | 40% | 0.0063956 | 8.3104 |  |  |  | META |  |  | PRECIO EN APU | 10.39 | 8.312
8.3104
[12 empty] | 8.3104 | [6 empty] | MAT+TR | 6.9 | 5.52
[12 empty] | 8.3104 | [6 empty] | MO+EQ | 3.488 | 2.7904
8.3104
8.3104
8.3104
8.3104
[12 empty] | 8.3104 | [6 empty] | PRECIO-MAT-EQ | #REF!
8.3104
8.3104
| SUBTOTAL EQ |  |  |  |  | 0.13287 |  |  |  |  | 0.0063956 | 8.3104
8.3104
| MANO DE OBRA (MO): | [10 empty] | 8.3104
| DESCRIPCIÓN | CANTIDAD A | COSTO HORARIO REAL USD B | COSTO HORA EN USD C=A*B | RENDIMIENTO (HORAS-HOMBRE) R | COSTO EN USD D=C*R | Peso relativo | CPC elemento | NP/EP/ND | VAE | VAE(%) ELEMENTO | 8.3104
1 | Peón - E2 | 1.5 | 4.05 | 6.075 | 0.25 | 1.5187 | 0.18275 | 544000121 | EP | 100% | 0.18275 | 8.3104
2 | Albañil - D2 | 1 | 4.1 | 4.1 | 0.25 | 1.025 | 0.12334 | 544000121 | EP | 100% | 0.12334 | 8.3104
3 | Maestro mayor en ejecución de obras civiles - C1 | 0.1 | 4.55 | 0.455 | 0.25 | 0.11375 | 0.013688 | 544000121 | EP | 100% | 0.013688 | 8.3104
8.3104
8.3104
8.3104
8.3104
8.3104
| SUBTOTAL MO |  |  |  |  | 2.6575 |  |  |  |  | 0.31978 | 8.3104
8.3104
| MATERIALES (MT): | [10 empty] | 8.3104
| DESCRIPCIÓN |  | CANTIDAD A | UNIDAD | PRECIO UNITARIO USD B | COSTO EN USD C=A*B | Peso relativo | CPC elemento | NP/EP/ND | VAE | VAE(%) ELEMENTO | 8.3104
61 | AGUA |  | 0.01 | M3 | 2 | 0.02 | 0.0024066 | 180000111 | EP | 100% | 0.0024066 | 8.3104
62 | MORTERO ENLUCIDO |  | 1 | U | 5.5 | 5.5 | 0.66182 | 354902411 | ND | 40% | 0.26473 | 8.3104
8.3104
8.3104
8.3104
8.3104
8.3104
8.3104
8.3104
8.3104
8.3104
8.3104
8.3104
| SUBTOTAL MT |  |  |  |  | 5.52 |  |  |  |  | 0.26714 | 8.3104
8.3104
| TRANSPORTE (TP): | [10 empty] | 8.3104
| DESCRIPCIÓN |  | CANTIDAD A | UNIDAD | TARIFA EN USD B | COSTO EN USD C=A*B | Peso relativo | CPC elemento | NP/EP/ND | VAE | VAE(%) ELEMENTO | 8.3104
8.3104
8.3104
8.3104
8.3104
8.3104
8.3104
8.3104
8.3104
| SUBTOTAL TP |  |  |  |  | 0 |  |  |  |  | 0 | 8.3104
| TOTAL COSTO DIRECTO EN USD (EQ+ MO + MT + TP) |  |  |  |  | 8.3104
| INDIRECTOS Y UTILIDADES |  |  |  | 25% | 2.0776
| COSTO TOTAL EN USD DEL RUBRO OFERTADO SIN IVA |  |  |  |  | 10.39 | 100% |  | %VAE TOTAL |  | 59.33%
| LUGAR Y FECHA |  | ELABORADO POR:
| QUITO, A FECHA DE LA FIRMA ELECTRÓNICA |  | RESPONSABLE DE OBRAS CIVILES

## (43)
| CONSTRUCCIÓN DE OBRAS CIVILES, SUC ESTUDIO TÉCNICO PARA LA REPOTENCIACIÓN DE LA SUBESTACIÓN SHUSHUFINDI GD | [10 empty] | total páginas | rubro | Precio Global del rubro | peso relativo del rubro %
[12 empty] | 52 | 43 | 31.61 | 70.03%
ANÁLISIS DE PRECIOS UNITARIOS
| CAPITULO : | CASA DE CONTROL |  |  | HOJA N° | 43
| N° COMPONENTE: | 7.15 |  |  | UNIDAD: | m2 | [10 empty] | RUBRO | 43
| DESCRIPCIÓN: | Impermeabilización de losas (solución de asfaltos refinados reforzada con elastómeros) | [14 empty] | PRECIO RUBRO | 31.61
[17 empty] | PRECIO OFERTA | #REF!
| EQUIPOS (EQ): | [17 empty] | ITEM | TOTAL | CD
| DESCRIPCIÓN | CANTIDAD A | TARIFA EN USD B | COSTO HORA EN USD C=A*B | RENDIMIENTO (HORAS-MÁQUINA) R | COSTO EN USD D=C*R | Peso relativo | CPC elemento | NP/EP/ND | VAE | VAE(%) ELEMENTO |  |  |  |  | RENDIMIENTO | 1 |  | PRECIO OFERTA | #REF! | #REF!
1 | HERRAMIENTA MENOR (5% DE MANO DE OBRA) |  | 0 | 0 |  | 0.63275 | 0.025022 | 482430111 | ND | 40% | 0.010009 | 25.2877 |  |  |  | META |  |  | PRECIO EN APU | 31.61 | 25.288
25.2877
[12 empty] | 25.2877 | [6 empty] | MAT+TR | 15 | 12
[12 empty] | 25.2877 | [6 empty] | MO+EQ | 16.6097 | 13.2877
25.2877
25.2877
25.2877
25.2877
[12 empty] | 25.2877 | [6 empty] | PRECIO-MAT-EQ | #REF!
25.2877
25.2877
| SUBTOTAL EQ |  |  |  |  | 0.63275 |  |  |  |  | 0.010009 | 25.2877
25.2877
| MANO DE OBRA (MO): | [10 empty] | 25.2877
| DESCRIPCIÓN | CANTIDAD A | COSTO HORARIO REAL USD B | COSTO HORA EN USD C=A*B | RENDIMIENTO (HORAS-HOMBRE) R | COSTO EN USD D=C*R | Peso relativo | CPC elemento | NP/EP/ND | VAE | VAE(%) ELEMENTO | 25.2877
1 | Peón - E2 | 2 | 4.05 | 8.1 | 1 | 8.1 | 0.32031 | 544000121 | EP | 100% | 0.32031 | 25.2877
2 | Albañil - D2 | 1 | 4.1 | 4.1 | 1 | 4.1 | 0.16213 | 544000121 | EP | 100% | 0.16213 | 25.2877
3 | Maestro mayor en ejecución de obras civiles - C1 | 0.1 | 4.55 | 0.455 | 1 | 0.455 | 0.017993 | 544000121 | EP | 100% | 0.017993 | 25.2877
25.2877
25.2877
25.2877
25.2877
25.2877
| SUBTOTAL MO |  |  |  |  | 12.655 |  |  |  |  | 0.50044 | 25.2877
25.2877
| MATERIALES (MT): | [10 empty] | 25.2877
| DESCRIPCIÓN |  | CANTIDAD A | UNIDAD | PRECIO UNITARIO USD B | COSTO EN USD C=A*B | Peso relativo | CPC elemento | NP/EP/ND | VAE | VAE(%) ELEMENTO | 25.2877
63 | IMPERMEABILIZANTE |  | 0.15 | U | 80 | 12 | 0.47454 | 354902411 | ND | 40% | 0.18982 | 25.2877
25.2877
25.2877
25.2877
25.2877
25.2877
25.2877
25.2877
25.2877
25.2877
25.2877
25.2877
25.2877
| SUBTOTAL MT |  |  |  |  | 12 |  |  |  |  | 0.18982 | 25.2877
25.2877
| TRANSPORTE (TP): | [10 empty] | 25.2877
| DESCRIPCIÓN |  | CANTIDAD A | UNIDAD | TARIFA EN USD B | COSTO EN USD C=A*B | Peso relativo | CPC elemento | NP/EP/ND | VAE | VAE(%) ELEMENTO | 25.2877
25.2877
25.2877
25.2877
25.2877
25.2877
25.2877
25.2877
25.2877
| SUBTOTAL TP |  |  |  |  | 0 |  |  |  |  | 0 | 25.2877
| TOTAL COSTO DIRECTO EN USD (EQ+ MO + MT + TP) |  |  |  |  | 25.2877
| INDIRECTOS Y UTILIDADES |  |  |  | 25% | 6.3219
| COSTO TOTAL EN USD DEL RUBRO OFERTADO SIN IVA |  |  |  |  | 31.61 | 100% |  | %VAE TOTAL |  | 70.03%
| LUGAR Y FECHA |  | ELABORADO POR:
| QUITO, A FECHA DE LA FIRMA ELECTRÓNICA |  | RESPONSABLE DE OBRAS CIVILES

## (44)
| CONSTRUCCIÓN DE OBRAS CIVILES, SUC ESTUDIO TÉCNICO PARA LA REPOTENCIACIÓN DE LA SUBESTACIÓN SHUSHUFINDI GD | [10 empty] | total páginas | rubro | Precio Global del rubro | peso relativo del rubro %
[12 empty] | 52 | 44 | 38.98 | 54.28%
ANÁLISIS DE PRECIOS UNITARIOS
| CAPITULO : | CASA DE CONTROL |  |  | HOJA N° | 44
| N° COMPONENTE: | 7.16 |  |  | UNIDAD: | m2 | [10 empty] | RUBRO | 44
| DESCRIPCIÓN: | Provisión e Instalación de Piso de porcelanato antideslizante . Formato 60x60 cm. Fabricación nacional. | [14 empty] | PRECIO RUBRO | 38.98
[17 empty] | PRECIO OFERTA | #REF!
| EQUIPOS (EQ): | [17 empty] | ITEM | TOTAL | CD
| DESCRIPCIÓN | CANTIDAD A | TARIFA EN USD B | COSTO HORA EN USD C=A*B | RENDIMIENTO (HORAS-MÁQUINA) R | COSTO EN USD D=C*R | Peso relativo | CPC elemento | NP/EP/ND | VAE | VAE(%) ELEMENTO |  |  |  |  | RENDIMIENTO | 0.51 |  | PRECIO OFERTA | #REF! | #REF!
1 | HERRAMIENTA MENOR (5% DE MANO DE OBRA) |  | 0 | 0 |  | 0.36911 | 0.011838 | 482430111 | ND | 40% | 0.004735 | 31.1814 |  |  |  | META |  |  | PRECIO EN APU | 38.98 | 31.184
|  | 1 | [9 empty] | 31.1814
[12 empty] | 31.1814 | [6 empty] | MAT+TR | 29.2875 | 23.43
[12 empty] | 31.1814 | [6 empty] | MO+EQ | 9.6892 | 7.7514
31.1814
31.1814
31.1814
31.1814
[12 empty] | 31.1814 | [6 empty] | PRECIO-MAT-EQ | #REF!
31.1814
31.1814
| SUBTOTAL EQ |  |  |  |  | 0.36911 |  |  |  |  | 0.004735 | 31.1814
31.1814
| MANO DE OBRA (MO): | [10 empty] | 31.1814
| DESCRIPCIÓN | CANTIDAD A | COSTO HORARIO REAL USD B | COSTO HORA EN USD C=A*B | RENDIMIENTO (HORAS-HOMBRE) R | COSTO EN USD D=C*R | Peso relativo | CPC elemento | NP/EP/ND | VAE | VAE(%) ELEMENTO | 31.1814
1 | Peón - E2 | 2 | 4.05 | 8.1 | 0.51 | 4.131 | 0.13248 | 544000121 | EP | 100% | 0.13248 | 31.1814
2 | Albañil - D2 | 1 | 4.1 | 4.1 | 0.51 | 2.091 | 0.067059 | 544000121 | EP | 100% | 0.067059 | 31.1814
3 | Maestro mayor en ejecución de obras civiles - C1 | 0.5 | 4.55 | 2.275 | 0.51 | 1.1603 | 0.03721 | 544000121 | EP | 100% | 0.03721 | 31.1814
31.1814
31.1814
31.1814
31.1814
31.1814
| SUBTOTAL MO |  |  |  |  | 7.3822 |  |  |  |  | 0.23675 | 31.1814
31.1814
| MATERIALES (MT): | [10 empty] | 31.1814
| DESCRIPCIÓN |  | CANTIDAD A | UNIDAD | PRECIO UNITARIO USD B | COSTO EN USD C=A*B | Peso relativo | CPC elemento | NP/EP/ND | VAE | VAE(%) ELEMENTO | 31.1814
65 | PORCELANATO PISO |  | 1 | M2 | 20 | 20 | 0.64141 | 373700216 | ND | 40% | 0.25656 | 31.1814
66 | PEGA PORCELANATO / CERÁMICA / GRES |  | 0.3 | SACO | 9.2 | 2.76 | 0.088514 | 354902423 | ND | 40% | 0.035406 | 31.1814
67 | EMPORADOR |  | 0.2 | FUNDA | 3.15 | 0.63 | 0.020204 | 319230912 | ND | 40% | 0.0080818 | 31.1814
17 | AGUA |  | 0.02 | M3 | 2 | 0.04 | 0.0012828 | 180000111 | EP | 100% | 0.0012828 | 31.1814
31.1814
31.1814
31.1814
31.1814
31.1814
31.1814
31.1814
31.1814
31.1814
| SUBTOTAL MT |  |  |  |  | 23.43 |  |  |  |  | 0.30133 | 31.1814
31.1814
| TRANSPORTE (TP): | [10 empty] | 31.1814
| DESCRIPCIÓN |  | CANTIDAD A | UNIDAD | TARIFA EN USD B | COSTO EN USD C=A*B | Peso relativo | CPC elemento | NP/EP/ND | VAE | VAE(%) ELEMENTO | 31.1814
31.1814
31.1814
31.1814
31.1814
31.1814
31.1814
31.1814
31.1814
| SUBTOTAL TP |  |  |  |  | 0 |  |  |  |  | 0 | 31.1814
| TOTAL COSTO DIRECTO EN USD (EQ+ MO + MT + TP) |  |  |  |  | 31.1814
| INDIRECTOS Y UTILIDADES |  |  |  | 25% | 7.7953
| COSTO TOTAL EN USD DEL RUBRO OFERTADO SIN IVA |  |  |  |  | 38.98 | 100% |  | %VAE TOTAL |  | 54.28%
| LUGAR Y FECHA |  | ELABORADO POR:
| QUITO, A FECHA DE LA FIRMA ELECTRÓNICA |  | RESPONSABLE DE OBRAS CIVILES

## (45)
| CONSTRUCCIÓN DE OBRAS CIVILES, SUC ESTUDIO TÉCNICO PARA LA REPOTENCIACIÓN DE LA SUBESTACIÓN SHUSHUFINDI GD | [10 empty] | total páginas | rubro | Precio Global del rubro | peso relativo del rubro %
[12 empty] | 52 | 45 | 12.64 | 83.93%
ANÁLISIS DE PRECIOS UNITARIOS
| CAPITULO : | CASA DE CONTROL |  |  | HOJA N° | 45
| N° COMPONENTE: | 7.17 |  |  | UNIDAD: | m | [10 empty] | RUBRO | 45
| DESCRIPCIÓN: | Provisión e Instalación de rastreras de porcelanato h=10 cm. | [14 empty] | PRECIO RUBRO | 12.64
[17 empty] | PRECIO OFERTA | #REF!
| EQUIPOS (EQ): | [17 empty] | ITEM | TOTAL | CD
| DESCRIPCIÓN | CANTIDAD A | TARIFA EN USD B | COSTO HORA EN USD C=A*B | RENDIMIENTO (HORAS-MÁQUINA) R | COSTO EN USD D=C*R | Peso relativo | CPC elemento | NP/EP/ND | VAE | VAE(%) ELEMENTO |  |  |  |  | RENDIMIENTO | 0.51 |  | PRECIO OFERTA | #REF! | #REF!
1 | HERRAMIENTA MENOR (5% DE MANO DE OBRA) |  | 0 | 0 |  | 0.36911 | 0.036508 | 482430111 | ND | 40% | 0.014603 | 10.1104 |  |  |  | META |  |  | PRECIO EN APU | 12.64 | 10.112
|  | 1 | [9 empty] | 10.1104
|  | 1 | [9 empty] | 10.1104 | [6 empty] | MAT+TR | 2.9487 | 2.359
|  | 1 | [9 empty] | 10.1104 | [6 empty] | MO+EQ | 9.6892 | 7.7514
10.1104
10.1104
10.1104
10.1104
[12 empty] | 10.1104 | [6 empty] | PRECIO-MAT-EQ | #REF!
10.1104
10.1104
| SUBTOTAL EQ |  |  |  |  | 0.36911 |  |  |  |  | 0.014603 | 10.1104
10.1104
| MANO DE OBRA (MO): | [10 empty] | 10.1104
| DESCRIPCIÓN | CANTIDAD A | COSTO HORARIO REAL USD B | COSTO HORA EN USD C=A*B | RENDIMIENTO (HORAS-HOMBRE) R | COSTO EN USD D=C*R | Peso relativo | CPC elemento | NP/EP/ND | VAE | VAE(%) ELEMENTO | 10.1104
1 | Peón - E2 | 2 | 4.05 | 8.1 | 0.51 | 4.131 | 0.40859 | 544000121 | EP | 100% | 0.40859 | 10.1104
2 | Albañil - D2 | 1 | 4.1 | 4.1 | 0.51 | 2.091 | 0.20682 | 544000121 | EP | 100% | 0.20682 | 10.1104
3 | Maestro mayor en ejecución de obras civiles - C1 | 0.5 | 4.55 | 2.275 | 0.51 | 1.1603 | 0.11476 | 544000121 | EP | 100% | 0.11476 | 10.1104
10.1104
10.1104
10.1104
10.1104
10.1104
| SUBTOTAL MO |  |  |  |  | 7.3822 |  |  |  |  | 0.73017 | 10.1104
10.1104
| MATERIALES (MT): | [10 empty] | 10.1104
| DESCRIPCIÓN |  | CANTIDAD A | UNIDAD | PRECIO UNITARIO USD B | COSTO EN USD C=A*B | Peso relativo | CPC elemento | NP/EP/ND | VAE | VAE(%) ELEMENTO | 10.1104
65 | PORCELANATO PISO |  | 0.1 | M2 | 20 | 2 | 0.19782 | 373700216 | ND | 40% | 0.079127 | 10.1104
66 | PEGA PORCELANATO / CERÁMICA / GRES |  | 0.03 | SACO | 9.2 | 0.276 | 0.027299 | 354902423 | ND | 40% | 0.010919 | 10.1104
67 | EMPORADOR |  | 0.02 | FUNDA | 3.15 | 0.063 | 0.0062312 | 319230912 | ND | 40% | 0.0024925 | 10.1104
17 | AGUA |  | 0.01 | M3 | 2 | 0.02 | 0.0019782 | 180000111 | EP | 100% | 0.0019782 | 10.1104
10.1104
10.1104
10.1104
10.1104
10.1104
10.1104
10.1104
10.1104
10.1104
| SUBTOTAL MT |  |  |  |  | 2.359 |  |  |  |  | 0.094517 | 10.1104
10.1104
| TRANSPORTE (TP): | [10 empty] | 10.1104
| DESCRIPCIÓN |  | CANTIDAD A | UNIDAD | TARIFA EN USD B | COSTO EN USD C=A*B | Peso relativo | CPC elemento | NP/EP/ND | VAE | VAE(%) ELEMENTO | 10.1104
10.1104
10.1104
10.1104
10.1104
10.1104
10.1104
10.1104
10.1104
| SUBTOTAL TP |  |  |  |  | 0 |  |  |  |  | 0 | 10.1104
| TOTAL COSTO DIRECTO EN USD (EQ+ MO + MT + TP) |  |  |  |  | 10.1104
| INDIRECTOS Y UTILIDADES |  |  |  | 25% | 2.5276
| COSTO TOTAL EN USD DEL RUBRO OFERTADO SIN IVA |  |  |  |  | 12.64 | 100% |  | %VAE TOTAL |  | 83.93%
| LUGAR Y FECHA |  | ELABORADO POR:
| QUITO, A FECHA DE LA FIRMA ELECTRÓNICA |  | RESPONSABLE DE OBRAS CIVILES

## (46)
| CONSTRUCCIÓN DE OBRAS CIVILES, SUC ESTUDIO TÉCNICO PARA LA REPOTENCIACIÓN DE LA SUBESTACIÓN SHUSHUFINDI GD | [10 empty] | total páginas | rubro | Precio Global del rubro | peso relativo del rubro %
[12 empty] | 52 | 46 | 11.53 | 55.06%
ANÁLISIS DE PRECIOS UNITARIOS
| CAPITULO : | CASA DE CONTROL |  |  | HOJA N° | 46
| N° COMPONENTE: | 7.18 |  |  | UNIDAD: | m2 | [10 empty] | RUBRO | 46
| DESCRIPCIÓN: | Pintura de Interiores: sellar, 2 manos de empaste y 2 manos de pintura látex. Incluye material y mano de obra. | [14 empty] | PRECIO RUBRO | 11.53
[17 empty] | PRECIO OFERTA | #REF!
| EQUIPOS (EQ): | [17 empty] | ITEM | TOTAL | CD
| DESCRIPCIÓN | CANTIDAD A | TARIFA EN USD B | COSTO HORA EN USD C=A*B | RENDIMIENTO (HORAS-MÁQUINA) R | COSTO EN USD D=C*R | Peso relativo | CPC elemento | NP/EP/ND | VAE | VAE(%) ELEMENTO |  |  |  |  | RENDIMIENTO | 0.08 |  | PRECIO OFERTA | #REF! | #REF!
1 | HERRAMIENTA MENOR (5% DE MANO DE OBRA) |  | 0 | 0 |  | 0.1158 | 0.01255 | 482430111 | ND | 40% | 0.0050201 | 9.2269 |  |  |  | META |  |  | PRECIO EN APU | 11.53 | 9.224
|  | 1 | [9 empty] | 9.2269
|  | 1 | [9 empty] | 9.2269 | [6 empty] | MAT+TR | 8.4939 | 6.7951
|  | 1 | [9 empty] | 9.2269 | [6 empty] | MO+EQ | 3.0397 | 2.4318
9.2269
9.2269
9.2269
9.2269
[12 empty] | 9.2269 | [6 empty] | PRECIO-MAT-EQ | #REF!
9.2269
9.2269
| SUBTOTAL EQ |  |  |  |  | 0.1158 |  |  |  |  | 0.0050201 | 9.2269
9.2269
| MANO DE OBRA (MO): | [10 empty] | 9.2269
| DESCRIPCIÓN | CANTIDAD A | COSTO HORARIO REAL USD B | COSTO HORA EN USD C=A*B | RENDIMIENTO (HORAS-HOMBRE) R | COSTO EN USD D=C*R | Peso relativo | CPC elemento | NP/EP/ND | VAE | VAE(%) ELEMENTO | 9.2269
1 | Peón - E2 | 4 | 4.05 | 16.2 | 0.08 | 1.296 | 0.14046 | 544000121 | EP | 100% | 0.14046 | 9.2269
2.4 | Pintor- D2 | 2 | 4.1 | 8.2 | 0.08 | 0.656 | 0.071096 | 544000121 | EP | 100% | 0.071096 | 9.2269
3 | Maestro mayor en ejecución de obras civiles - C1 | 1 | 4.55 | 4.55 | 0.08 | 0.364 | 0.03945 | 544000121 | EP | 100% | 0.03945 | 9.2269
9.2269
9.2269
9.2269
9.2269
9.2269
| SUBTOTAL MO |  |  |  |  | 2.316 |  |  |  |  | 0.25101 | 9.2269
9.2269
| MATERIALES (MT): | [10 empty] | 9.2269
| DESCRIPCIÓN |  | CANTIDAD A | UNIDAD | PRECIO UNITARIO USD B | COSTO EN USD C=A*B | Peso relativo | CPC elemento | NP/EP/ND | VAE | VAE(%) ELEMENTO | 9.2269
70 | SELLADOR |  | 0.03 | U | 123.17 | 3.6951 | 0.40047 | 354902422 | ND | 40% | 0.16019 | 9.2269
71 | EMPASTE EXTERIOR |  | 0.04 | U | 12 | 0.48 | 0.052022 | 547500211 | ND | 40% | 0.020809 | 9.2269
72 | PINTURA LÁTEX |  | 0.1 | GALON | 19.5 | 1.95 | 0.21134 | 351100212 | ND | 40% | 0.084535 | 9.2269
73 | MASILLA ELASTOMÉRICA |  | 0.1 | U | 6.7 | 0.67 | 0.072614 | 354900421 | ND | 40% | 0.029046 | 9.2269
9.2269
9.2269
9.2269
9.2269
9.2269
9.2269
9.2269
9.2269
9.2269
| SUBTOTAL MT |  |  |  |  | 6.7951 |  |  |  |  | 0.29458 | 9.2269
9.2269
| TRANSPORTE (TP): | [10 empty] | 9.2269
| DESCRIPCIÓN |  | CANTIDAD A | UNIDAD | TARIFA EN USD B | COSTO EN USD C=A*B | Peso relativo | CPC elemento | NP/EP/ND | VAE | VAE(%) ELEMENTO | 9.2269
9.2269
9.2269
9.2269
9.2269
9.2269
9.2269
9.2269
9.2269
| SUBTOTAL TP |  |  |  |  | 0 |  |  |  |  | 0 | 9.2269
| TOTAL COSTO DIRECTO EN USD (EQ+ MO + MT + TP) |  |  |  |  | 9.2269
| INDIRECTOS Y UTILIDADES |  |  |  | 25% | 2.3067
| COSTO TOTAL EN USD DEL RUBRO OFERTADO SIN IVA |  |  |  |  | 11.53 | 100% |  | %VAE TOTAL |  | 55.06%
| LUGAR Y FECHA |  | ELABORADO POR:
| QUITO, A FECHA DE LA FIRMA ELECTRÓNICA |  | RESPONSABLE DE OBRAS CIVILES

## (47)
| CONSTRUCCIÓN DE OBRAS CIVILES, SUC ESTUDIO TÉCNICO PARA LA REPOTENCIACIÓN DE LA SUBESTACIÓN SHUSHUFINDI GD | [10 empty] | total páginas | rubro | Precio Global del rubro | peso relativo del rubro %
[12 empty] | 52 | 47 | 11.53 | 55.06%
ANÁLISIS DE PRECIOS UNITARIOS
| CAPITULO : | CASA DE CONTROL |  |  | HOJA N° | 47
| N° COMPONENTE: | 7.19 |  |  | UNIDAD: | m2 | [10 empty] | RUBRO | 47
| DESCRIPCIÓN: | Pintura de Losa de Tumbado: sellado, 2 manos de empaste de exterior, 2 manos de pintura látex. Incluye material y mano de obra. | [14 empty] | PRECIO RUBRO | 11.53
[17 empty] | PRECIO OFERTA | #REF!
| EQUIPOS (EQ): | [17 empty] | ITEM | TOTAL | CD
| DESCRIPCIÓN | CANTIDAD A | TARIFA EN USD B | COSTO HORA EN USD C=A*B | RENDIMIENTO (HORAS-MÁQUINA) R | COSTO EN USD D=C*R | Peso relativo | CPC elemento | NP/EP/ND | VAE | VAE(%) ELEMENTO |  |  |  |  | RENDIMIENTO | 0.08 |  | PRECIO OFERTA | #REF! | #REF!
1 | HERRAMIENTA MENOR (5% DE MANO DE OBRA) |  | 0 | 0 |  | 0.1158 | 0.01255 | 482430111 | ND | 40% | 0.0050201 | 9.2269 |  |  |  | META | 1 |  | PRECIO EN APU | 11.53 | 9.224
9.2269
[12 empty] | 9.2269 | [6 empty] | MAT+TR | 8.4939 | 6.7951
[12 empty] | 9.2269 | [6 empty] | MO+EQ | 3.0397 | 2.4318
9.2269
9.2269
9.2269
9.2269
[12 empty] | 9.2269 | [6 empty] | PRECIO-MAT-EQ | #REF!
9.2269
9.2269
| SUBTOTAL EQ |  |  |  |  | 0.1158 |  |  |  |  | 0.0050201 | 9.2269
9.2269
| MANO DE OBRA (MO): | [10 empty] | 9.2269
| DESCRIPCIÓN | CANTIDAD A | COSTO HORARIO REAL USD B | COSTO HORA EN USD C=A*B | RENDIMIENTO (HORAS-HOMBRE) R | COSTO EN USD D=C*R | Peso relativo | CPC elemento | NP/EP/ND | VAE | VAE(%) ELEMENTO | 9.2269
1 | Peón - E2 | 4 | 4.05 | 16.2 | 0.08 | 1.296 | 0.14046 | 544000121 | EP | 100% | 0.14046 | 9.2269
2.4 | Pintor- D2 | 2 | 4.1 | 8.2 | 0.08 | 0.656 | 0.071096 | 544000121 | EP | 100% | 0.071096 | 9.2269
3 | Maestro mayor en ejecución de obras civiles - C1 | 1 | 4.55 | 4.55 | 0.08 | 0.364 | 0.03945 | 544000121 | EP | 100% | 0.03945 | 9.2269
9.2269
9.2269
9.2269
9.2269
9.2269
| SUBTOTAL MO |  |  |  |  | 2.316 |  |  |  |  | 0.25101 | 9.2269
9.2269
| MATERIALES (MT): | [10 empty] | 9.2269
| DESCRIPCIÓN |  | CANTIDAD A | UNIDAD | PRECIO UNITARIO USD B | COSTO EN USD C=A*B | Peso relativo | CPC elemento | NP/EP/ND | VAE | VAE(%) ELEMENTO | 9.2269
70 | SELLADOR |  | 0.03 | U | 123.17 | 3.6951 | 0.40047 | 354902422 | ND | 40% | 0.16019 | 9.2269
71 | EMPASTE EXTERIOR |  | 0.04 | U | 12 | 0.48 | 0.052022 | 547500211 | ND | 40% | 0.020809 | 9.2269
72 | PINTURA LÁTEX |  | 0.1 | GALON | 19.5 | 1.95 | 0.21134 | 351100212 | ND | 40% | 0.084535 | 9.2269
73 | MASILLA ELASTOMÉRICA |  | 0.1 | U | 6.7 | 0.67 | 0.072614 | 354900421 | ND | 40% | 0.029046 | 9.2269
9.2269
9.2269
9.2269
9.2269
9.2269
9.2269
9.2269
9.2269
9.2269
| SUBTOTAL MT |  |  |  |  | 6.7951 |  |  |  |  | 0.29458 | 9.2269
9.2269
| TRANSPORTE (TP): | [10 empty] | 9.2269
| DESCRIPCIÓN |  | CANTIDAD A | UNIDAD | TARIFA EN USD B | COSTO EN USD C=A*B | Peso relativo | CPC elemento | NP/EP/ND | VAE | VAE(%) ELEMENTO | 9.2269
9.2269
9.2269
9.2269
9.2269
9.2269
9.2269
9.2269
9.2269
| SUBTOTAL TP |  |  |  |  | 0 |  |  |  |  | 0 | 9.2269
| TOTAL COSTO DIRECTO EN USD (EQ+ MO + MT + TP) |  |  |  |  | 9.2269
| INDIRECTOS Y UTILIDADES |  |  |  | 25% | 2.3067
| COSTO TOTAL EN USD DEL RUBRO OFERTADO SIN IVA |  |  |  |  | 11.53 | 100% |  | %VAE TOTAL |  | 55.06%
| LUGAR Y FECHA |  | ELABORADO POR:
| QUITO, A FECHA DE LA FIRMA ELECTRÓNICA |  | RESPONSABLE DE OBRAS CIVILES

## (48)
| CONSTRUCCIÓN DE OBRAS CIVILES, SUC ESTUDIO TÉCNICO PARA LA REPOTENCIACIÓN DE LA SUBESTACIÓN SHUSHUFINDI GD | [10 empty] | total páginas | rubro | Precio Global del rubro | peso relativo del rubro %
[12 empty] | 52 | 48 | 13.64 | 47.96%
ANÁLISIS DE PRECIOS UNITARIOS
| CAPITULO : | CASA DE CONTROL |  |  | HOJA N° | 48
| N° COMPONENTE: | 7.2 |  |  | UNIDAD: | m2 | [10 empty] | RUBRO | 48
| DESCRIPCIÓN: | Pintura de Exteriores: 2 manos de sellador y 2 manos de pintura elastomérica con granos de arena silícica. Incluye material y mano de obra. | [14 empty] | PRECIO RUBRO | 13.64
[17 empty] | PRECIO OFERTA | #REF!
| EQUIPOS (EQ): | [17 empty] | ITEM | TOTAL | CD
| DESCRIPCIÓN | CANTIDAD A | TARIFA EN USD B | COSTO HORA EN USD C=A*B | RENDIMIENTO (HORAS-MÁQUINA) R | COSTO EN USD D=C*R | Peso relativo | CPC elemento | NP/EP/ND | VAE | VAE(%) ELEMENTO |  |  |  |  | RENDIMIENTO | 0.05 |  | PRECIO OFERTA | #REF! | #REF!
1 | HERRAMIENTA MENOR (5% DE MANO DE OBRA) |  | 0 | 0 |  | 0.072375 | 0.006632 | 482430111 | ND | 40% | 0.0026528 | 10.913 |  |  |  | META |  |  | PRECIO EN APU | 13.64 | 10.912
10.913
[12 empty] | 10.913 | [6 empty] | MAT+TR | 11.7414 | 9.3931
[12 empty] | 10.913 | [6 empty] | MO+EQ | 1.8998 | 1.5199
10.913
10.913
10.913
10.913
[12 empty] | 10.913 | [6 empty] | PRECIO-MAT-EQ | #REF!
10.913
10.913
| SUBTOTAL EQ |  |  |  |  | 0.072375 |  |  |  |  | 0.0026528 | 10.913
10.913
| MANO DE OBRA (MO): | [10 empty] | 10.913
| DESCRIPCIÓN | CANTIDAD A | COSTO HORARIO REAL USD B | COSTO HORA EN USD C=A*B | RENDIMIENTO (HORAS-HOMBRE) R | COSTO EN USD D=C*R | Peso relativo | CPC elemento | NP/EP/ND | VAE | VAE(%) ELEMENTO | 10.913
1 | Peón - E2 | 4 | 4.05 | 16.2 | 0.05 | 0.81 | 0.074224 | 544000121 | EP | 100% | 0.074224 | 10.913
2.4 | Pintor- D2 | 2 | 4.1 | 8.2 | 0.05 | 0.41 | 0.03757 | 544000121 | EP | 100% | 0.03757 | 10.913
3 | Maestro mayor en ejecución de obras civiles - C1 | 1 | 4.55 | 4.55 | 0.05 | 0.2275 | 0.020847 | 544000121 | EP | 100% | 0.020847 | 10.913
10.913
10.913
10.913
10.913
10.913
| SUBTOTAL MO |  |  |  |  | 1.4475 |  |  |  |  | 0.13264 | 10.913
10.913
| MATERIALES (MT): | [10 empty] | 10.913
| DESCRIPCIÓN |  | CANTIDAD A | UNIDAD | PRECIO UNITARIO USD B | COSTO EN USD C=A*B | Peso relativo | CPC elemento | NP/EP/ND | VAE | VAE(%) ELEMENTO | 10.913
70 | SELLADOR |  | 0.03 | U | 123.17 | 3.6951 | 0.3386 | 354902422 | ND | 40% | 0.13544 | 10.913
74 | PINTURA ELASTOMÉRICA |  | 0.04 | CANECA | 100.7 | 4.028 | 0.3691 | 351100212 | ND | 40% | 0.14764 | 10.913
75 | GRANOS DE ARENA SILÍCICA |  | 0.05 | SACO | 20 | 1 | 0.091634 | 153100011 | ND | 40% | 0.036654 | 10.913
73 | MASILLA ELASTOMÉRICA |  | 0.1 | U | 6.7 | 0.67 | 0.061395 | 354900421 | ND | 40% | 0.024558 | 10.913
10.913
10.913
10.913
10.913
10.913
10.913
10.913
10.913
10.913
| SUBTOTAL MT |  |  |  |  | 9.3931 |  |  |  |  | 0.34429 | 10.913
10.913
| TRANSPORTE (TP): | [10 empty] | 10.913
| DESCRIPCIÓN |  | CANTIDAD A | UNIDAD | TARIFA EN USD B | COSTO EN USD C=A*B | Peso relativo | CPC elemento | NP/EP/ND | VAE | VAE(%) ELEMENTO | 10.913
10.913
10.913
10.913
10.913
10.913
10.913
10.913
10.913
| SUBTOTAL TP |  |  |  |  | 0 |  |  |  |  | 0 | 10.913
| TOTAL COSTO DIRECTO EN USD (EQ+ MO + MT + TP) |  |  |  |  | 10.913
| INDIRECTOS Y UTILIDADES |  |  |  | 25% | 2.7282
| COSTO TOTAL EN USD DEL RUBRO OFERTADO SIN IVA |  |  |  |  | 13.64 | 100% |  | %VAE TOTAL |  | 47.96%
| LUGAR Y FECHA |  | ELABORADO POR:
| QUITO, A FECHA DE LA FIRMA ELECTRÓNICA |  | RESPONSABLE DE OBRAS CIVILES

## (49)
| CONSTRUCCIÓN DE OBRAS CIVILES, SUC ESTUDIO TÉCNICO PARA LA REPOTENCIACIÓN DE LA SUBESTACIÓN SHUSHUFINDI GD | [10 empty] | total páginas | rubro | Precio Global del rubro | peso relativo del rubro %
[12 empty] | 52 | 49 | 27.48 | 50.36%
ANÁLISIS DE PRECIOS UNITARIOS
| CAPITULO : | CASA DE CONTROL |  |  | HOJA N° | 49
| N° COMPONENTE: | 7.21 |  |  | UNIDAD: | m2 | [10 empty] | RUBRO | 49
| DESCRIPCIÓN: | Tumbado de fibra mineral. Formato 60x60 cm con estructura de acero galvanizado. | [14 empty] | PRECIO RUBRO | 27.48
[17 empty] | PRECIO OFERTA | #REF!
| EQUIPOS (EQ): | [17 empty] | ITEM | TOTAL | CD
| DESCRIPCIÓN | CANTIDAD A | TARIFA EN USD B | COSTO HORA EN USD C=A*B | RENDIMIENTO (HORAS-MÁQUINA) R | COSTO EN USD D=C*R | Peso relativo | CPC elemento | NP/EP/ND | VAE | VAE(%) ELEMENTO |  |  |  |  | RENDIMIENTO | 0.3 |  | PRECIO OFERTA | #REF! | #REF!
1 | HERRAMIENTA MENOR (5% DE MANO DE OBRA) |  | 0 | 0 |  | 0.18982 | 0.0086338 | 482430111 | ND | 40% | 0.0034535 | 21.9863 |  |  |  | META |  |  | PRECIO EN APU | 27.48 | 21.984
21.9863
[12 empty] | 21.9863 | [6 empty] | MAT+TR | 22.5 | 18
[12 empty] | 21.9863 | [6 empty] | MO+EQ | 4.9829 | 3.9863
21.9863
21.9863
21.9863
21.9863
[12 empty] | 21.9863 | [6 empty] | PRECIO-MAT-EQ | #REF!
21.9863
21.9863
| SUBTOTAL EQ |  |  |  |  | 0.18982 |  |  |  |  | 0.0034535 | 21.9863
21.9863
| MANO DE OBRA (MO): | [10 empty] | 21.9863
| DESCRIPCIÓN | CANTIDAD A | COSTO HORARIO REAL USD B | COSTO HORA EN USD C=A*B | RENDIMIENTO (HORAS-HOMBRE) R | COSTO EN USD D=C*R | Peso relativo | CPC elemento | NP/EP/ND | VAE | VAE(%) ELEMENTO | 21.9863
1 | Peón - E2 | 2 | 4.05 | 8.1 | 0.3 | 2.43 | 0.11052 | 544000121 | EP | 100% | 0.11052 | 21.9863
2 | Albañil - D2 | 1 | 4.1 | 4.1 | 0.3 | 1.23 | 0.055944 | 544000121 | EP | 100% | 0.055944 | 21.9863
3 | Maestro mayor en ejecución de obras civiles - C1 | 0.1 | 4.55 | 0.455 | 0.3 | 0.1365 | 0.0062084 | 544000121 | EP | 100% | 0.0062084 | 21.9863
21.9863
21.9863
21.9863
21.9863
21.9863
| SUBTOTAL MO |  |  |  |  | 3.7965 |  |  |  |  | 0.17268 | 21.9863
21.9863
| MATERIALES (MT): | [10 empty] | 21.9863
| DESCRIPCIÓN |  | CANTIDAD A | UNIDAD | PRECIO UNITARIO USD B | COSTO EN USD C=A*B | Peso relativo | CPC elemento | NP/EP/ND | VAE | VAE(%) ELEMENTO | 21.9863
76 | TUMBADO, COMO INDICA LA DESCRIPCIÓN DEL RUBRO. |  | 1 | M2 | 18 | 18 | 0.81869 | 545300014 | ND | 40% | 0.32748 | 21.9863
21.9863
21.9863
21.9863
21.9863
21.9863
21.9863
21.9863
21.9863
21.9863
21.9863
21.9863
21.9863
| SUBTOTAL MT |  |  |  |  | 18 |  |  |  |  | 0.32748 | 21.9863
21.9863
| TRANSPORTE (TP): | [10 empty] | 21.9863
| DESCRIPCIÓN |  | CANTIDAD A | UNIDAD | TARIFA EN USD B | COSTO EN USD C=A*B | Peso relativo | CPC elemento | NP/EP/ND | VAE | VAE(%) ELEMENTO | 21.9863
21.9863
21.9863
21.9863
21.9863
21.9863
21.9863
21.9863
21.9863
| SUBTOTAL TP |  |  |  |  | 0 |  |  |  |  | 0 | 21.9863
| TOTAL COSTO DIRECTO EN USD (EQ+ MO + MT + TP) |  |  |  |  | 21.9863
| INDIRECTOS Y UTILIDADES |  |  |  | 25% | 5.4966
| COSTO TOTAL EN USD DEL RUBRO OFERTADO SIN IVA |  |  |  |  | 27.48 | 100% |  | %VAE TOTAL |  | 50.36%
| LUGAR Y FECHA |  | ELABORADO POR:
| QUITO, A FECHA DE LA FIRMA ELECTRÓNICA |  | RESPONSABLE DE OBRAS CIVILES

## (50)
| CONSTRUCCIÓN DE OBRAS CIVILES, SUC ESTUDIO TÉCNICO PARA LA REPOTENCIACIÓN DE LA SUBESTACIÓN SHUSHUFINDI GD | [10 empty] | total páginas | rubro | Precio Global del rubro | peso relativo del rubro %
[12 empty] | 52 | 50 | 176.88 | 44.42%
ANÁLISIS DE PRECIOS UNITARIOS
| CAPITULO : | CASA DE CONTROL |  |  | HOJA N° | 50
| N° COMPONENTE: | 7.22 |  |  | UNIDAD: | UNIDAD | [10 empty] | RUBRO | 50
| DESCRIPCIÓN: | Puerta pivotante de aluminio pesado y vidrio templado de 6mm. Incluye: brazo mecánico, agarraderas y chapas (exteriores) | [14 empty] | PRECIO RUBRO | 176.88
[17 empty] | PRECIO OFERTA | #REF!
| EQUIPOS (EQ): | [17 empty] | ITEM | TOTAL | CD
| DESCRIPCIÓN | CANTIDAD A | TARIFA EN USD B | COSTO HORA EN USD C=A*B | RENDIMIENTO (HORAS-MÁQUINA) R | COSTO EN USD D=C*R | Peso relativo | CPC elemento | NP/EP/ND | VAE | VAE(%) ELEMENTO |  |  |  |  | RENDIMIENTO | 1 |  | PRECIO OFERTA | #REF! | #REF!
1 | HERRAMIENTA MENOR (5% DE MANO DE OBRA) |  | 0 | 0 |  | 0.52125 | 0.0036836 | 482430111 | ND | 40% | 0.0014734 | 141.5062 |  |  |  | META |  |  | PRECIO EN APU | 176.88 | 141.504
141.5062
[12 empty] | 141.5062 | [6 empty] | MAT+TR | 163.2 | 130.56
[12 empty] | 141.5062 | [6 empty] | MO+EQ | 13.6828 | 10.9462
141.5062
141.5062
141.5062
141.5062
[12 empty] | 141.5062 | [6 empty] | PRECIO-MAT-EQ | #REF!
141.5062
141.5062
| SUBTOTAL EQ |  |  |  |  | 0.52125 |  |  |  |  | 0.0014734 | 141.5062
141.5062
| MANO DE OBRA (MO): | [10 empty] | 141.5062
| DESCRIPCIÓN | CANTIDAD A | COSTO HORARIO REAL USD B | COSTO HORA EN USD C=A*B | RENDIMIENTO (HORAS-HOMBRE) R | COSTO EN USD D=C*R | Peso relativo | CPC elemento | NP/EP/ND | VAE | VAE(%) ELEMENTO | 141.5062
1 | Peón - E2 | 1 | 4.05 | 4.05 | 1 | 4.05 | 0.028621 | 544000121 | EP | 100% | 0.028621 | 141.5062
2.2 | Fierrero - D2 | 1 | 4.1 | 4.1 | 1 | 4.1 | 0.028974 | 544000121 | EP | 100% | 0.028974 | 141.5062
3 | Maestro mayor en ejecución de obras civiles - C1 | 0.5 | 4.55 | 2.275 | 1 | 2.275 | 0.016077 | 544000121 | EP | 100% | 0.016077 | 141.5062
141.5062
141.5062
141.5062
141.5062
141.5062
| SUBTOTAL MO |  |  |  |  | 10.425 |  |  |  |  | 0.073672 | 141.5062
141.5062
| MATERIALES (MT): | [10 empty] | 141.5062
| DESCRIPCIÓN |  | CANTIDAD A | UNIDAD | PRECIO UNITARIO USD B | COSTO EN USD C=A*B | Peso relativo | CPC elemento | NP/EP/ND | VAE | VAE(%) ELEMENTO | 141.5062
77 | PUERTA PIVOTANTE DE ALUMINIO PESADO Y VIDRIO TEMPLADO DE 6MM. INCLUYE: BRAZO MECÁNICO, AGARRADERAS Y CHAPAS . |  | 1 | M2 | 130.56 | 130.56 | 0.92264 | 421201011 | ND | 40% | 0.36906 | 141.5062
141.5062
141.5062
141.5062
141.5062
141.5062
141.5062
141.5062
141.5062
141.5062
141.5062
141.5062
141.5062
| SUBTOTAL MT |  |  |  |  | 130.56 |  |  |  |  | 0.36906 | 141.5062
141.5062
| TRANSPORTE (TP): | [10 empty] | 141.5062
| DESCRIPCIÓN |  | CANTIDAD A | UNIDAD | TARIFA EN USD B | COSTO EN USD C=A*B | Peso relativo | CPC elemento | NP/EP/ND | VAE | VAE(%) ELEMENTO | 141.5062
141.5062
141.5062
141.5062
141.5062
141.5062
141.5062
141.5062
141.5062
| SUBTOTAL TP |  |  |  |  | 0 |  |  |  |  | 0 | 141.5062
| TOTAL COSTO DIRECTO EN USD (EQ+ MO + MT + TP) |  |  |  |  | 141.5062
| INDIRECTOS Y UTILIDADES |  |  |  | 25% | 35.3766
| COSTO TOTAL EN USD DEL RUBRO OFERTADO SIN IVA |  |  |  |  | 176.88 | 100% |  | %VAE TOTAL |  | 44.42%
| LUGAR Y FECHA |  | ELABORADO POR:
| QUITO, A FECHA DE LA FIRMA ELECTRÓNICA |  | RESPONSABLE DE OBRAS CIVILES

## (51)
| CONSTRUCCIÓN DE OBRAS CIVILES, SUC ESTUDIO TÉCNICO PARA LA REPOTENCIACIÓN DE LA SUBESTACIÓN SHUSHUFINDI GD | [10 empty] | total páginas | rubro | Precio Global del rubro | peso relativo del rubro %
[12 empty] | 52 | 51 | 134.65 | 45.81%
ANÁLISIS DE PRECIOS UNITARIOS
| CAPITULO : | SUMINISTRO DE ESTRUCTURA METÁLICA PATIO 69 Kv |  |  | HOJA N° | 51
| N° COMPONENTE: | 7.23 |  |  | UNIDAD: | m2 | [10 empty] | RUBRO | 51
| DESCRIPCIÓN: | Ventanas de aluminio bronce oscuro pesado y vidrio flotado color bronce de 6mm de espesor. | [14 empty] | PRECIO RUBRO | 134.65
[17 empty] | PRECIO OFERTA | #REF!
| EQUIPOS (EQ): | [17 empty] | ITEM | TOTAL | CD
| DESCRIPCIÓN | CANTIDAD A | TARIFA EN USD B | COSTO HORA EN USD C=A*B | RENDIMIENTO (HORAS-MÁQUINA) R | COSTO EN USD D=C*R | Peso relativo | CPC elemento | NP/EP/ND | VAE | VAE(%) ELEMENTO |  |  |  |  | RENDIMIENTO | 1 |  | PRECIO OFERTA | #REF! | #REF!
1 | HERRAMIENTA MENOR (5% DE MANO DE OBRA) |  | 0 | 0 |  | 0.52125 | 0.0048391 | 482430111 | ND | 40% | 0.0019356 | 107.7163 |  |  |  | META |  |  | PRECIO EN APU | 134.65 | 107.72
107.7163
[12 empty] | 107.7163 | [6 empty] | MAT+TR | 120.9625 | 96.77
[12 empty] | 107.7163 | [6 empty] | MO+EQ | 13.6828 | 10.9462
107.7163
107.7163
107.7163
107.7163
[12 empty] | 107.7163 | [6 empty] | PRECIO-MAT-EQ | #REF!
107.7163
107.7163
| SUBTOTAL EQ |  |  |  |  | 0.52125 |  |  |  |  | 0.0019356 | 107.7163
107.7163
| MANO DE OBRA (MO): | [10 empty] | 107.7163
| DESCRIPCIÓN | CANTIDAD A | COSTO HORARIO REAL USD B | COSTO HORA EN USD C=A*B | RENDIMIENTO (HORAS-HOMBRE) R | COSTO EN USD D=C*R | Peso relativo | CPC elemento | NP/EP/ND | VAE | VAE(%) ELEMENTO | 107.7163
1 | Peón - E2 | 1 | 4.05 | 4.05 | 1 | 4.05 | 0.037599 | 544000121 | EP | 100% | 0.037599 | 107.7163
2.1 | Operador de equipo liviano - D2 | 1 | 4.1 | 4.1 | 1 | 4.1 | 0.038063 | 544000121 | EP | 100% | 0.038063 | 107.7163
3 | Maestro mayor en ejecución de obras civiles - C1 | 0.5 | 4.55 | 2.275 | 1 | 2.275 | 0.02112 | 544000121 | EP | 100% | 0.02112 | 107.7163
107.7163
107.7163
107.7163
107.7163
107.7163
| SUBTOTAL MO |  |  |  |  | 10.425 |  |  |  |  | 0.096782 | 107.7163
107.7163
| MATERIALES (MT): | [10 empty] | 107.7163
| DESCRIPCIÓN |  | CANTIDAD A | UNIDAD | PRECIO UNITARIO USD B | COSTO EN USD C=A*B | Peso relativo | CPC elemento | NP/EP/ND | VAE | VAE(%) ELEMENTO | 107.7163
78 | VENTANAS DE ALUMINIO BRONCE OSCURO PESADO Y VIDRIO FLOTADO COLOR BRONCE DE 6MM DE ESPESOR. |  | 1 | M2 | 96.77 | 96.77 | 0.89838 | 316000012 | ND | 40% | 0.35935 | 107.7163
107.7163
107.7163
107.7163
107.7163
107.7163
107.7163
107.7163
107.7163
107.7163
107.7163
107.7163
107.7163
| SUBTOTAL MT |  |  |  |  | 96.77 |  |  |  |  | 0.35935 | 107.7163
107.7163
| TRANSPORTE (TP): | [10 empty] | 107.7163
| DESCRIPCIÓN |  | CANTIDAD A | UNIDAD | TARIFA EN USD B | COSTO EN USD C=A*B | Peso relativo | CPC elemento | NP/EP/ND | VAE | VAE(%) ELEMENTO | 107.7163
107.7163
107.7163
107.7163
107.7163
107.7163
107.7163
107.7163
107.7163
| SUBTOTAL TP |  |  |  |  | 0 |  |  |  |  | 0 | 107.7163
| TOTAL COSTO DIRECTO EN USD (EQ+ MO + MT + TP) |  |  |  |  | 107.7163
| INDIRECTOS Y UTILIDADES |  |  |  | 25% | 26.9291
| COSTO TOTAL EN USD DEL RUBRO OFERTADO SIN IVA |  |  |  |  | 134.65 | 100% |  | %VAE TOTAL |  | 45.81%
| LUGAR Y FECHA |  | ELABORADO POR:
| QUITO, A FECHA DE LA FIRMA ELECTRÓNICA |  | RESPONSABLE DE OBRAS CIVILES

## (52)
| CONSTRUCCIÓN DE OBRAS CIVILES, SUC ESTUDIO TÉCNICO PARA LA REPOTENCIACIÓN DE LA SUBESTACIÓN SHUSHUFINDI GD | [10 empty] | total páginas | rubro | Precio Global del rubro | peso relativo del rubro %
[12 empty] | 52 | 52 | 28.3 | 48.69%
ANÁLISIS DE PRECIOS UNITARIOS
| CAPITULO : | CERRAMIENTOS |  |  | HOJA N° | 52
| N° COMPONENTE: | 7.24 |  |  | UNIDAD: | m | [10 empty] | RUBRO | 52
| DESCRIPCIÓN: | Bajante agua lluvias de PVC reforzado ø 110 mm (incl. Accesorios y rejilla de aluminio tipo chirimoya) | [14 empty] | PRECIO RUBRO | 28.3
[17 empty] | PRECIO OFERTA | #REF!
| EQUIPOS (EQ): | [17 empty] | ITEM | TOTAL | CD
| DESCRIPCIÓN | CANTIDAD A | TARIFA EN USD B | COSTO HORA EN USD C=A*B | RENDIMIENTO (HORAS-MÁQUINA) R | COSTO EN USD D=C*R | Peso relativo | CPC elemento | NP/EP/ND | VAE | VAE(%) ELEMENTO |  |  |  |  | RENDIMIENTO | 0.5 |  | PRECIO OFERTA | #REF! | #REF!
1 | HERRAMIENTA MENOR (5% DE MANO DE OBRA) |  | 0 | 0 |  | 0.16387 | 0.0072379 | 482430111 | ND | 40% | 0.0028951 | 22.6414 |  |  |  | META |  |  | PRECIO EN APU | 28.3 | 22.64
22.6414
[12 empty] | 22.6414 | [6 empty] | MAT+TR | 24 | 19.2
[12 empty] | 22.6414 | [6 empty] | MO+EQ | 4.3017 | 3.4414
22.6414
22.6414
22.6414
22.6414
[12 empty] | 22.6414 | [6 empty] | PRECIO-MAT-EQ | #REF!
22.6414
22.6414
| SUBTOTAL EQ |  |  |  |  | 0.16387 |  |  |  |  | 0.0028951 | 22.6414
22.6414
| MANO DE OBRA (MO): | [10 empty] | 22.6414
| DESCRIPCIÓN | CANTIDAD A | COSTO HORARIO REAL USD B | COSTO HORA EN USD C=A*B | RENDIMIENTO (HORAS-HOMBRE) R | COSTO EN USD D=C*R | Peso relativo | CPC elemento | NP/EP/ND | VAE | VAE(%) ELEMENTO | 22.6414
1 | Peón - E2 | 1 | 4.05 | 4.05 | 0.5 | 2.025 | 0.089438 | 544000121 | EP | 100% | 0.089438 | 22.6414
2 | Albañil - D2 | 0.5 | 4.1 | 2.05 | 0.5 | 1.025 | 0.045271 | 544000121 | EP | 100% | 0.045271 | 22.6414
3 | Maestro mayor en ejecución de obras civiles - C1 | 0.1 | 4.55 | 0.455 | 0.5 | 0.2275 | 0.010048 | 544000121 | EP | 100% | 0.010048 | 22.6414
22.6414
22.6414
22.6414
22.6414
22.6414
| SUBTOTAL MO |  |  |  |  | 3.2775 |  |  |  |  | 0.14476 | 22.6414
22.6414
| MATERIALES (MT): | [10 empty] | 22.6414
| DESCRIPCIÓN |  | CANTIDAD A | UNIDAD | PRECIO UNITARIO USD B | COSTO EN USD C=A*B | Peso relativo | CPC elemento | NP/EP/ND | VAE | VAE(%) ELEMENTO | 22.6414
90 | BAJANTE AGUA LLUVIAS DE PVC REFORZADO Ø 110 MM (INCL. ACCESORIOS Y REJILLA DE ALUMINIO TIPO CHIRIMOYA) |  | 1 | M | 19.2 | 19.2 | 0.84801 | 363201012 | ND | 40% | 0.3392 | 22.6414
22.6414
22.6414
22.6414
22.6414
22.6414
22.6414
22.6414
22.6414
22.6414
22.6414
22.6414
22.6414
| SUBTOTAL MT |  |  |  |  | 19.2 |  |  |  |  | 0.3392 | 22.6414
22.6414
| TRANSPORTE (TP): | [10 empty] | 22.6414
| DESCRIPCIÓN |  | CANTIDAD A | UNIDAD | TARIFA EN USD B | COSTO EN USD C=A*B | Peso relativo | CPC elemento | NP/EP/ND | VAE | VAE(%) ELEMENTO | 22.6414
22.6414
22.6414
22.6414
22.6414
22.6414
22.6414
22.6414
22.6414
| SUBTOTAL TP |  |  |  |  | 0 |  |  |  |  | 0 | 22.6414
| TOTAL COSTO DIRECTO EN USD (EQ+ MO + MT + TP) |  |  |  |  | 22.6414
| INDIRECTOS Y UTILIDADES |  |  |  | 25% | 5.6603
| COSTO TOTAL EN USD DEL RUBRO OFERTADO SIN IVA |  |  |  |  | 28.3 | 100% |  | %VAE TOTAL |  | 48.69%
| LUGAR Y FECHA |  | ELABORADO POR:
| QUITO, A FECHA DE LA FIRMA ELECTRÓNICA |  | RESPONSABLE DE OBRAS CIVILES

## (53)
| CONSTRUCCIÓN DE OBRAS CIVILES, SUC ESTUDIO TÉCNICO PARA LA REPOTENCIACIÓN DE LA SUBESTACIÓN SHUSHUFINDI GD | [10 empty] | total páginas | rubro | Precio Global del rubro | peso relativo del rubro %
[12 empty] | 52 | 53 | 1200 | 40%
ANÁLISIS DE PRECIOS UNITARIOS
| CAPITULO : | CERRAMIENTOS |  |  | HOJA N° | 53
| N° COMPONENTE: | 7.25 |  |  | UNIDAD: | UNIDAD | [10 empty] | RUBRO | 53
| DESCRIPCIÓN: | Sistema centralizado de aire acondicionado de 18000BTU Tipo CASETE (Salida variable VRF), incluye tubería, rejillas, accesorios y sistema de interface; incluye instalación, pruebas y puesta en servicio | [14 empty] | PRECIO RUBRO | 1200
[17 empty] | PRECIO OFERTA | #REF!
| EQUIPOS (EQ): | [17 empty] | ITEM | TOTAL | CD
| DESCRIPCIÓN | CANTIDAD A | TARIFA EN USD B | COSTO HORA EN USD C=A*B | RENDIMIENTO (HORAS-MÁQUINA) R | COSTO EN USD D=C*R | Peso relativo | CPC elemento | NP/EP/ND | VAE | VAE(%) ELEMENTO |  |  |  |  | RENDIMIENTO | 0.23 |  | PRECIO OFERTA | #REF! | #REF!
[12 empty] | 960 |  |  |  | META |  |  | PRECIO EN APU | 1200 | 960
960
[12 empty] | 960 | [6 empty] | MAT+TR | 1200 | 960
[12 empty] | 960 | [6 empty] | MO+EQ | 0 | 0
960
960
960
960
[12 empty] | 960 | [6 empty] | PRECIO-MAT-EQ | #REF!
960
960
| SUBTOTAL EQ |  |  |  |  | 0 |  |  |  |  | 0 | 960
960
| MANO DE OBRA (MO): | [10 empty] | 960
| DESCRIPCIÓN | CANTIDAD A | COSTO HORARIO REAL USD B | COSTO HORA EN USD C=A*B | RENDIMIENTO (HORAS-HOMBRE) R | COSTO EN USD D=C*R | Peso relativo | CPC elemento | NP/EP/ND | VAE | VAE(%) ELEMENTO | 960
960
960
960
960
960
960
960
960
| SUBTOTAL MO |  |  |  |  | 0 |  |  |  |  | 0 | 960
960
| MATERIALES (MT): | [10 empty] | 960
| DESCRIPCIÓN |  | CANTIDAD A | UNIDAD | PRECIO UNITARIO USD B | COSTO EN USD C=A*B | Peso relativo | CPC elemento | NP/EP/ND | VAE | VAE(%) ELEMENTO | 960
92 | SISTEMA CENTRALIZADO DE AIRE ACONDICIONADO DE 18000BTU TIPO CASETE (SALIDA VARIABLE VRF), INCLUYE TUBERÍA, REJILLAS, ACCESORIOS Y SISTEMA DE INTERFACE; INCLUYE INSTALACIÓN, PRUEBAS Y PUESTA EN SERVICIO |  | 1 | U | 960 | 960 | 1 | 439130111 | ND | 40% | 0.4 | 960
960
960
960
960
960
960
960
960
960
960
960
960
| SUBTOTAL MT |  |  |  |  | 960 |  |  |  |  | 0.4 | 960
960
| TRANSPORTE (TP): | [10 empty] | 960
| DESCRIPCIÓN |  | CANTIDAD A | UNIDAD | TARIFA EN USD B | COSTO EN USD C=A*B | Peso relativo | CPC elemento | NP/EP/ND | VAE | VAE(%) ELEMENTO | 960
960
960
960
960
960
960
960
960
| SUBTOTAL TP |  |  |  |  | 0 |  |  |  |  | 0 | 960
| TOTAL COSTO DIRECTO EN USD (EQ+ MO + MT + TP) |  |  |  |  | 960
| INDIRECTOS Y UTILIDADES |  |  |  | 25% | 240
| COSTO TOTAL EN USD DEL RUBRO OFERTADO SIN IVA |  |  |  |  | 1200 | 100% |  | %VAE TOTAL |  | 40%
| LUGAR Y FECHA |  | ELABORADO POR:
| QUITO, A FECHA DE LA FIRMA ELECTRÓNICA |  | RESPONSABLE DE OBRAS CIVILES

## (54)
| CONSTRUCCIÓN DE OBRAS CIVILES, SUC ESTUDIO TÉCNICO PARA LA REPOTENCIACIÓN DE LA SUBESTACIÓN SHUSHUFINDI GD | [10 empty] | total páginas | rubro | Precio Global del rubro | peso relativo del rubro %
[12 empty] | 52 | 54 | 3.96 | 40%
ANÁLISIS DE PRECIOS UNITARIOS
| CAPITULO : | CERRAMIENTOS |  |  | HOJA N° | 54
| N° COMPONENTE: | 8.1 |  |  | UNIDAD: | kg | [10 empty] | RUBRO | 54
| DESCRIPCIÓN: | Estructura metalica galvanizada para cuadro de 69 kV | [14 empty] | PRECIO RUBRO | 3.96
[17 empty] | PRECIO OFERTA | #REF!
| EQUIPOS (EQ): | [17 empty] | ITEM | TOTAL | CD
| DESCRIPCIÓN | CANTIDAD A | TARIFA EN USD B | COSTO HORA EN USD C=A*B | RENDIMIENTO (HORAS-MÁQUINA) R | COSTO EN USD D=C*R | Peso relativo | CPC elemento | NP/EP/ND | VAE | VAE(%) ELEMENTO |  |  |  |  | RENDIMIENTO | 1.2227 |  | PRECIO OFERTA | #REF! | #REF!
[12 empty] | 3.168 |  |  |  | META |  |  | PRECIO EN APU | 3.96 | 3.168
3.168
[12 empty] | 3.168 | [6 empty] | MAT+TR | 3.96 | 3.168
[12 empty] | 3.168 | [6 empty] | MO+EQ | 0 | 0
3.168
3.168
3.168
3.168
[12 empty] | 3.168 | [6 empty] | PRECIO-MAT-EQ | #REF!
3.168
3.168
| SUBTOTAL EQ |  |  |  |  | 0 |  |  |  |  | 0 | 3.168
3.168
| MANO DE OBRA (MO): | [10 empty] | 3.168
| DESCRIPCIÓN | CANTIDAD A | COSTO HORARIO REAL USD B | COSTO HORA EN USD C=A*B | RENDIMIENTO (HORAS-HOMBRE) R | COSTO EN USD D=C*R | Peso relativo | CPC elemento | NP/EP/ND | VAE | VAE(%) ELEMENTO | 3.168
3.168
3.168
3.168
3.168
3.168
3.168
3.168
3.168
| SUBTOTAL MO |  |  |  |  | 0 |  |  |  |  | 0 | 3.168
3.168
| MATERIALES (MT): | [10 empty] | 3.168
| DESCRIPCIÓN |  | CANTIDAD A | UNIDAD | PRECIO UNITARIO USD B | COSTO EN USD C=A*B | Peso relativo | CPC elemento | NP/EP/ND | VAE | VAE(%) ELEMENTO | 3.168
20 | ACERO GALVANIZADO TERMINADO PARA SUMINISTRO DE E.M. |  | 1.1 | KG | 2.88 | 3.168 | 1 | 429410016 | ND | 40% | 0.4 | 3.168
3.168
3.168
3.168
3.168
3.168
3.168
3.168
3.168
3.168
3.168
3.168
3.168
| SUBTOTAL MT |  |  |  |  | 3.168 |  |  |  |  | 0.4 | 3.168
3.168
| TRANSPORTE (TP): | [10 empty] | 3.168
| DESCRIPCIÓN |  | CANTIDAD A | UNIDAD | TARIFA EN USD B | COSTO EN USD C=A*B | Peso relativo | CPC elemento | NP/EP/ND | VAE | VAE(%) ELEMENTO | 3.168
3.168
3.168
3.168
3.168
3.168
3.168
3.168
3.168
| SUBTOTAL TP |  |  |  |  | 0 |  |  |  |  | 0 | 3.168
| TOTAL COSTO DIRECTO EN USD (EQ+ MO + MT + TP) |  |  |  |  | 3.168
| INDIRECTOS Y UTILIDADES |  |  |  | 25% | 0.792
| COSTO TOTAL EN USD DEL RUBRO OFERTADO SIN IVA |  |  |  |  | 3.96 | 100% |  | %VAE TOTAL |  | 40%
| LUGAR Y FECHA |  | ELABORADO POR:
| QUITO, A FECHA DE LA FIRMA ELECTRÓNICA |  | RESPONSABLE DE OBRAS CIVILES

## (55)
| CONSTRUCCIÓN DE OBRAS CIVILES, SUC ESTUDIO TÉCNICO PARA LA REPOTENCIACIÓN DE LA SUBESTACIÓN SHUSHUFINDI GD | [10 empty] | total páginas | rubro | Precio Global del rubro | peso relativo del rubro %
[12 empty] | 52 | 55 | 154.6 | 55.31%
ANÁLISIS DE PRECIOS UNITARIOS
| CAPITULO : | SUMINISTRO DE ESTRUCTURA METÁLICA PATIO 69 Kv |  |  | HOJA N° | 55
| N° COMPONENTE: | 9.1 |  |  | UNIDAD: | m | [10 empty] | RUBRO | 55
| DESCRIPCIÓN: | Cerramiento interior de malla, incluye: excavación, hormigón de f´c= 240 kg/cm2. tubos galvanizados, malla 50/10 galvanizada, según diseño | [14 empty] | PRECIO RUBRO | 154.6
[17 empty] | PRECIO OFERTA | #REF!
| EQUIPOS (EQ): | [17 empty] | ITEM | TOTAL | CD
| DESCRIPCIÓN | CANTIDAD A | TARIFA EN USD B | COSTO HORA EN USD C=A*B | RENDIMIENTO (HORAS-MÁQUINA) R | COSTO EN USD D=C*R | Peso relativo | CPC elemento | NP/EP/ND | VAE | VAE(%) ELEMENTO |  |  |  |  | RENDIMIENTO | 0.35 |  | PRECIO OFERTA | #REF! | #REF!
1 | HERRAMIENTA MENOR (5% DE MANO DE OBRA) |  | 0 | 0 |  | 0.25331 | 0.0020482 | 482430111 | ND | 40% | 0.00081927 | 123.6774 |  |  |  | META |  |  | PRECIO EN APU | 154.6 | 123.68
2 | CONCRETERA DE 1 SACO | 1 | 3.75 | 3.75 | 0.35 | 1.3125 | 0.010612 | 444400211 | ND | 40% | 0.0042449 | 123.6774
3 | VIBRADOR | 1 | 3.75 | 3.75 | 0.35 | 1.3125 | 0.010612 | 4423100110 | ND | 40% | 0.0042449 | 123.6774 | [6 empty] | MAT+TR | 144.666 | 115.7328
[12 empty] | 123.6774 | [6 empty] | MO+EQ | 9.9307 | 7.9446
123.6774
123.6774
123.6774
123.6774
[12 empty] | 123.6774 | [6 empty] | PRECIO-MAT-EQ | #REF!
123.6774
123.6774
| SUBTOTAL EQ |  |  |  |  | 2.8783 |  |  |  |  | 0.0093091 | 123.6774
123.6774
| MANO DE OBRA (MO): | [10 empty] | 123.6774
| DESCRIPCIÓN | CANTIDAD A | COSTO HORARIO REAL USD B | COSTO HORA EN USD C=A*B | RENDIMIENTO (HORAS-HOMBRE) R | COSTO EN USD D=C*R | Peso relativo | CPC elemento | NP/EP/ND | VAE | VAE(%) ELEMENTO | 123.6774
1 | Peón - E2 | 2 | 4.05 | 8.1 | 0.35 | 2.835 | 0.022923 | 544000121 | EP | 100% | 0.022923 | 123.6774
2 | Albañil - D2 | 1 | 4.1 | 4.1 | 0.35 | 1.435 | 0.011603 | 544000121 | EP | 100% | 0.011603 | 123.6774
3 | Maestro mayor en ejecución de obras civiles - C1 | 0.5 | 4.55 | 2.275 | 0.35 | 0.79625 | 0.0064381 | 544000121 | EP | 100% | 0.0064381 | 123.6774
123.6774
123.6774
123.6774
123.6774
123.6774
| SUBTOTAL MO |  |  |  |  | 5.0662 |  |  |  |  | 0.040963 | 123.6774
123.6774
| MATERIALES (MT): | [10 empty] | 123.6774
| DESCRIPCIÓN |  | CANTIDAD A | UNIDAD | PRECIO UNITARIO USD B | COSTO EN USD C=A*B | Peso relativo | CPC elemento | NP/EP/ND | VAE | VAE(%) ELEMENTO | 123.6774
14 | HORMIGON F'C= 240KG/CM2 |  | 0.232 | M3 | 114.15 | 26.4828 | 0.21413 | 547400014 | EP | 100% | 0.21413 | 123.6774
118 | CERRAMIENTO DE MALLA 50/10 INCLUYE TUBOS |  | 1.05 | M | 85 | 89.25 | 0.72164 | 4219001149 | ND | 40% | 0.28865 | 123.6774
123.6774
123.6774
123.6774
123.6774
123.6774
123.6774
123.6774
123.6774
123.6774
123.6774
123.6774
| SUBTOTAL MT |  |  |  |  | 115.7328 |  |  |  |  | 0.50278 | 123.6774
123.6774
| TRANSPORTE (TP): | [10 empty] | 123.6774
| DESCRIPCIÓN |  | CANTIDAD A | UNIDAD | TARIFA EN USD B | COSTO EN USD C=A*B | Peso relativo | CPC elemento | NP/EP/ND | VAE | VAE(%) ELEMENTO | 123.6774
123.6774
123.6774
123.6774
123.6774
123.6774
123.6774
123.6774
123.6774
| SUBTOTAL TP |  |  |  |  | 0 |  |  |  |  | 0 | 123.6774
| TOTAL COSTO DIRECTO EN USD (EQ+ MO + MT + TP) |  |  |  |  | 123.6774
| INDIRECTOS Y UTILIDADES |  |  |  | 25% | 30.9193
| COSTO TOTAL EN USD DEL RUBRO OFERTADO SIN IVA |  |  |  |  | 154.6 | 100% |  | %VAE TOTAL |  | 55.31%
| LUGAR Y FECHA |  | ELABORADO POR:
| QUITO, A FECHA DE LA FIRMA ELECTRÓNICA |  | RESPONSABLE DE OBRAS CIVILES

## (56)
| CONSTRUCCIÓN DE OBRAS CIVILES, SUC ESTUDIO TÉCNICO PARA LA REPOTENCIACIÓN DE LA SUBESTACIÓN SHUSHUFINDI GD | [10 empty] | total páginas | rubro | Precio Global del rubro | peso relativo del rubro %
[12 empty] | 52 | 56 | 1606.8 | 78.09%
ANÁLISIS DE PRECIOS UNITARIOS
| CAPITULO : | SUMINISTRO DE ESTRUCTURA METÁLICA PATIO 69 Kv |  |  | HOJA N° | 56
| N° COMPONENTE: | 9.2 |  |  | UNIDAD: | UNIDAD | [10 empty] | RUBRO | 56
| DESCRIPCIÓN: | Puerta interior de malla de 7 metros doble hoja ( 3,50m cada una), incluye: excavación, hormigón de f´c= 240 kg/cm2, acero de refuerzo, relleno compactado con material de subbase clase 3, tubos galvanizados, malla 50/10 galvanizada, según diseño | [14 empty] | PRECIO RUBRO | 1606.8
[17 empty] | PRECIO OFERTA | #REF!
| EQUIPOS (EQ): | [17 empty] | ITEM | TOTAL | CD
| DESCRIPCIÓN | CANTIDAD A | TARIFA EN USD B | COSTO HORA EN USD C=A*B | RENDIMIENTO (HORAS-MÁQUINA) R | COSTO EN USD D=C*R | Peso relativo | CPC elemento | NP/EP/ND | VAE | VAE(%) ELEMENTO |  |  |  |  | RENDIMIENTO | 12 |  | PRECIO OFERTA | #REF! | #REF!
1 | HERRAMIENTA MENOR (5% DE MANO DE OBRA) |  | 0 | 0 |  | 17.37 | 0.013513 | 482430111 | ND | 40% | 0.0054052 | 1285.44 |  |  |  | META |  |  | PRECIO EN APU | 1606.8 | 1285.44
21 | SOLDADORA | 1 | 1.5 | 1.5 | 12 | 18 | 0.014003 | 442400312 | ND | 40% | 0.0056012 | 1285.44
[12 empty] | 1285.44 | [6 empty] | MAT+TR | 1128.3375 | 902.67
[12 empty] | 1285.44 | [6 empty] | MO+EQ | 478.4625 | 382.77
1285.44
1285.44
1285.44
1285.44
[12 empty] | 1285.44 | [6 empty] | PRECIO-MAT-EQ | #REF!
1285.44
1285.44
| SUBTOTAL EQ |  |  |  |  | 35.37 |  |  |  |  | 0.011006 | 1285.44
1285.44
| MANO DE OBRA (MO): | [10 empty] | 1285.44
| DESCRIPCIÓN | CANTIDAD A | COSTO HORARIO REAL USD B | COSTO HORA EN USD C=A*B | RENDIMIENTO (HORAS-HOMBRE) R | COSTO EN USD D=C*R | Peso relativo | CPC elemento | NP/EP/ND | VAE | VAE(%) ELEMENTO | 1285.44
1 | Peón - E2 | 4 | 4.05 | 16.2 | 12 | 194.4 | 0.15123 | 544000121 | EP | 100% | 0.15123 | 1285.44
2 | Albañil - D2 | 2 | 4.1 | 8.2 | 12 | 98.4 | 0.07655 | 544000121 | EP | 100% | 0.07655 | 1285.44
3 | Maestro mayor en ejecución de obras civiles - C1 | 1 | 4.55 | 4.55 | 12 | 54.6 | 0.042476 | 544000121 | EP | 100% | 0.042476 | 1285.44
1285.44
1285.44
1285.44
1285.44
1285.44
| SUBTOTAL MO |  |  |  |  | 347.4 |  |  |  |  | 0.27026 | 1285.44
1285.44
| MATERIALES (MT): | [10 empty] | 1285.44
| DESCRIPCIÓN |  | CANTIDAD A | UNIDAD | PRECIO UNITARIO USD B | COSTO EN USD C=A*B | Peso relativo | CPC elemento | NP/EP/ND | VAE | VAE(%) ELEMENTO | 1285.44
119 | MALLA 50/10 H=2,50 m-rollo de 10 m |  | 0.8 | M | 240 | 192 | 0.14937 | 4219001149 | ND | 40% | 0.059746 | 1285.44
120 | TUBOS GALVANIZADOS 2"x 6m |  | 2 | U | 22 | 44 | 0.03423 | 412740021 | ND | 40% | 0.013692 | 1285.44
121 | TUBOS GALVANIZADOS 11/2"x 6m |  | 10 | U | 15 | 150 | 0.11669 | 412740021 | ND | 40% | 0.046677 | 1285.44
14 | HORMIGON F'C= 240KG/CM2 |  | 1.8 | M3 | 114.15 | 205.47 | 0.15984 | 547400014 | EP | 100% | 0.15984 | 1285.44
18 | ACERO DE REFUERZO |  | 235 | KG | 1.12 | 263.2 | 0.20475 | 421900018 | EP | 100% | 0.20475 | 1285.44
22 | SUELDA E6011 1/8" - 7017 1/8" |  | 10 | KG | 4.8 | 48 | 0.037341 | 429500012 | ND | 40% | 0.014937 | 1285.44
1285.44
1285.44
1285.44
1285.44
1285.44
1285.44
1285.44
| SUBTOTAL MT |  |  |  |  | 902.67 |  |  |  |  | 0.49965 | 1285.44
1285.44
| TRANSPORTE (TP): | [10 empty] | 1285.44
| DESCRIPCIÓN |  | CANTIDAD A | UNIDAD | TARIFA EN USD B | COSTO EN USD C=A*B | Peso relativo | CPC elemento | NP/EP/ND | VAE | VAE(%) ELEMENTO | 1285.44
1285.44
1285.44
1285.44
1285.44
1285.44
1285.44
1285.44
1285.44
| SUBTOTAL TP |  |  |  |  | 0 |  |  |  |  | 0 | 1285.44
| TOTAL COSTO DIRECTO EN USD (EQ+ MO + MT + TP) |  |  |  |  | 1285.44
| INDIRECTOS Y UTILIDADES |  |  |  | 25% | 321.36
| COSTO TOTAL EN USD DEL RUBRO OFERTADO SIN IVA |  |  |  |  | 1606.8 | 100% |  | %VAE TOTAL |  | 78.09%
| LUGAR Y FECHA |  | ELABORADO POR:
| QUITO, A FECHA DE LA FIRMA ELECTRÓNICA |  | RESPONSABLE DE OBRAS CIVILES

## (57)
| CONSTRUCCIÓN DE OBRAS CIVILES, SUC ESTUDIO TÉCNICO PARA LA REPOTENCIACIÓN DE LA SUBESTACIÓN SHUSHUFINDI GD | [10 empty] | total páginas | rubro | Precio Global del rubro | peso relativo del rubro %
[12 empty] | 52 | 57 | 3823.34 | 68.16%
ANÁLISIS DE PRECIOS UNITARIOS
| CAPITULO : | SUMINISTRO DE ESTRUCTURA METÁLICA PATIO 69 Kv |  |  | HOJA N° | 57
| N° COMPONENTE: | 9.3 |  |  | UNIDAD: | UNIDAD | [10 empty] | RUBRO | 57
| DESCRIPCIÓN: | Puerta metálica exterior de 7 metros doble hoja ( 3,50m cada una), incluye: excavación, hormigón de f´c= 240 kg/cm2, acero de refuerzo, relleno compactado con material de subbase clase 3, tubos cuadrados de acero galvanizados, tol galvanizado e= 3mm, según diseño | [14 empty] | PRECIO RUBRO | 3823.34
[17 empty] | PRECIO OFERTA | #REF!
| EQUIPOS (EQ): | [17 empty] | ITEM | TOTAL | CD
| DESCRIPCIÓN | CANTIDAD A | TARIFA EN USD B | COSTO HORA EN USD C=A*B | RENDIMIENTO (HORAS-MÁQUINA) R | COSTO EN USD D=C*R | Peso relativo | CPC elemento | NP/EP/ND | VAE | VAE(%) ELEMENTO |  |  |  |  | RENDIMIENTO | 20 |  | PRECIO OFERTA | #REF! | #REF!
1 | HERRAMIENTA MENOR (5% DE MANO DE OBRA) |  | 0 | 0 |  | 24.9 | 0.0081408 | 482430111 | ND | 40% | 0.0032563 | 3058.67 |  |  |  | META |  |  | PRECIO EN APU | 3823.34 | 3058.672
21 | SOLDADORA | 1 | 1.5 | 1.5 | 20 | 30 | 0.0098082 | 442400312 | ND | 40% | 0.0039233 | 3058.67
[12 empty] | 3058.67 | [6 empty] | MAT+TR | 3132.2125 | 2505.77
[12 empty] | 3058.67 | [6 empty] | MO+EQ | 691.125 | 552.9
3058.67
3058.67
3058.67
3058.67
[12 empty] | 3058.67 | [6 empty] | PRECIO-MAT-EQ | #REF!
3058.67
3058.67
| SUBTOTAL EQ |  |  |  |  | 54.9 |  |  |  |  | 0.0071796 | 3058.67
3058.67
| MANO DE OBRA (MO): | [10 empty] | 3058.67
| DESCRIPCIÓN | CANTIDAD A | COSTO HORARIO REAL USD B | COSTO HORA EN USD C=A*B | RENDIMIENTO (HORAS-HOMBRE) R | COSTO EN USD D=C*R | Peso relativo | CPC elemento | NP/EP/ND | VAE | VAE(%) ELEMENTO | 3058.67
1 | Peón - E2 | 3 | 4.05 | 12.15 | 20 | 243 | 0.079446 | 544000121 | EP | 100% | 0.079446 | 3058.67
2 | Albañil - D2 | 2 | 4.1 | 8.2 | 20 | 164 | 0.053618 | 544000121 | EP | 100% | 0.053618 | 3058.67
3 | Maestro mayor en ejecución de obras civiles - C1 | 1 | 4.55 | 4.55 | 20 | 91 | 0.029751 | 544000121 | EP | 100% | 0.029751 | 3058.67
3058.67
3058.67
3058.67
3058.67
3058.67
| SUBTOTAL MO |  |  |  |  | 498 |  |  |  |  | 0.16282 | 3058.67
3058.67
| MATERIALES (MT): | [10 empty] | 3058.67
| DESCRIPCIÓN |  | CANTIDAD A | UNIDAD | PRECIO UNITARIO USD B | COSTO EN USD C=A*B | Peso relativo | CPC elemento | NP/EP/ND | VAE | VAE(%) ELEMENTO | 3058.67
21 | ACERO GALVANIZADO / PERFILES |  | 350 | KG | 1.6 | 560 | 0.18309 | 4126200123 | ND | 40% | 0.073234 | 3058.67
14 | HORMIGON F'C= 240KG/CM2 |  | 3.8 | M3 | 114.15 | 433.77 | 0.14182 | 547400014 | EP | 100% | 0.14182 | 3058.67
18 | ACERO DE REFUERZO |  | 450 | KG | 1.12 | 504 | 0.16478 | 421900018 | EP | 100% | 0.16478 | 3058.67
22 | SUELDA E6011 1/8" - 7017 1/8" |  | 35 | KG | 4.8 | 168 | 0.054926 | 429500012 | ND | 40% | 0.02197 | 3058.67
123 | TOL GALVANIZADO 3 mm |  | 14 | M2 | 60 | 840 | 0.27463 | 412310012 | ND | 40% | 0.10985 | 3058.67
3058.67
3058.67
3058.67
3058.67
3058.67
3058.67
3058.67
3058.67
| SUBTOTAL MT |  |  |  |  | 2505.77 |  |  |  |  | 0.51165 | 3058.67
3058.67
| TRANSPORTE (TP): | [10 empty] | 3058.67
| DESCRIPCIÓN |  | CANTIDAD A | UNIDAD | TARIFA EN USD B | COSTO EN USD C=A*B | Peso relativo | CPC elemento | NP/EP/ND | VAE | VAE(%) ELEMENTO | 3058.67
3058.67
3058.67
3058.67
3058.67
3058.67
3058.67
3058.67
3058.67
| SUBTOTAL TP |  |  |  |  | 0 |  |  |  |  | 0 | 3058.67
| TOTAL COSTO DIRECTO EN USD (EQ+ MO + MT + TP) |  |  |  |  | 3058.67
| INDIRECTOS Y UTILIDADES |  |  |  | 25% | 764.6675
| COSTO TOTAL EN USD DEL RUBRO OFERTADO SIN IVA |  |  |  |  | 3823.34 | 100% |  | %VAE TOTAL |  | 68.16%
| LUGAR Y FECHA |  | ELABORADO POR:
| QUITO, A FECHA DE LA FIRMA ELECTRÓNICA |  | RESPONSABLE DE OBRAS CIVILES

## (58) (hidden)
CONSTRUCCIÓN DE OBRAS CIVILES, SUC ESTUDIO TÉCNICO PARA LA REPOTENCIACIÓN DE LA SUBESTACIÓN SHUSHUFINDI GD
ANÁLISIS DE PRECIOS UNITARIOS
| CAPITULO : | SUMINISTRO DE ESTRUCTURA METÁLICA PATIO 69 Kv |  |  | HOJA N° | 57
| N° COMPONENTE: | 9.3 |  |  | UNIDAD: | UNIDAD |  | RUBRO | 57
| DESCRIPCIÓN: | Puerta metálica exterior de 7 metros doble hoja ( 3,50m cada una), incluye: excavación, hormigón de f´c= 240 kg/cm2, acero de refuerzo, relleno compactado con material de subbase clase 3, tubos cuadrados de acero galvanizados, tol galvanizado e= 3mm, según diseño | [5 empty] | PRECIO RUBRO | 12.96
[8 empty] | PRECIO OFERTA | #REF!
| EQUIPOS (EQ): | [8 empty] | ITEM | TOTAL | CD
| DESCRIPCIÓN | CANTIDAD A | TARIFA EN USD B | COSTO HORA EN USD C=A*B | RENDIMIENTO (HORAS-MÁQUINA) R | COSTO EN USD D=C*R | RENDIMIENTO | 0.21633 |  | PRECIO OFERTA | #REF! | #REF!
1 | HERRAMIENTA MENOR (5% DE MANO DE OBRA) |  | 0 | 0 |  | 0.11276 | META |  |  | PRECIO EN APU | 12.96 | 10.368
[10 empty] | MAT+TR | 10 | 8
[10 empty] | MO+EQ | 2.96 | 2.368
[10 empty] | PRECIO-MAT-EQ | #REF!
| SUBTOTAL EQ |  |  |  |  | 0.11276
MANO DE OBRA (MO):
| DESCRIPCIÓN | CANTIDAD A | COSTO HORARIO REAL USD B | COSTO HORA EN USD C=A*B | RENDIMIENTO (HORAS-HOMBRE) R | COSTO EN USD D=C*R
1 | Peón - E2 | 1 | 4.05 | 4.05 | 0.21633 | 0.87614
2 | Albañil - D2 | 1 | 4.1 | 4.1 | 0.21633 | 0.88695
3 | Maestro mayor en ejecución de obras civiles - C1 | 0.5 | 4.55 | 2.275 | 0.21633 | 0.49215
| SUBTOTAL MO |  |  |  |  | 2.2552
MATERIALES (MT):
| DESCRIPCIÓN |  | CANTIDAD A | UNIDAD | PRECIO UNITARIO USD B | COSTO EN USD C=A*B
36 | LLAVE DE JARDÍN 1/2 " |  | 1 | U | 8 | 8
| SUBTOTAL MT |  |  |  |  | 8
TRANSPORTE (TP):
| DESCRIPCIÓN |  | CANTIDAD A | UNIDAD | TARIFA EN USD B | COSTO EN USD C=A*B
| SUBTOTAL TP |  |  |  |  | 0
| TOTAL COSTO DIRECTO EN USD (EQ+ MO + MT + TP) |  |  |  |  | 10.368
| INDIRECTOS Y UTILIDADES |  |  |  | 25% | 2.592
| COSTO TOTAL EN USD DEL RUBRO OFERTADO SIN IVA |  |  |  |  | 12.96
| LUGAR Y FECHA |  | ELABORADO POR:
| QUITO, A FECHA DE LA FIRMA ELECTRÓNICA |  | RESPONSABLE DE OBRAS CIVILES

## (59) (hidden)
CONSTRUCCIÓN DE OBRAS CIVILES, SUC ESTUDIO TÉCNICO PARA LA REPOTENCIACIÓN DE LA SUBESTACIÓN SHUSHUFINDI GD
ANÁLISIS DE PRECIOS UNITARIOS
| CAPITULO : | SUMINISTRO DE ESTRUCTURA METÁLICA PATIO 69 Kv |  |  | HOJA N° | 58
| N° COMPONENTE: | 9.3 |  |  | UNIDAD: | UNIDAD |  | RUBRO | 58
| DESCRIPCIÓN: | Puerta metálica exterior de 7 metros doble hoja ( 3,50m cada una), incluye: excavación, hormigón de f´c= 240 kg/cm2, acero de refuerzo, relleno compactado con material de subbase clase 3, tubos cuadrados de acero galvanizados, tol galvanizado e= 3mm, según diseño | [5 empty] | PRECIO RUBRO | 14.62
[8 empty] | PRECIO OFERTA | #REF!
| EQUIPOS (EQ): | [8 empty] | ITEM | TOTAL | CD
| DESCRIPCIÓN | CANTIDAD A | TARIFA EN USD B | COSTO HORA EN USD C=A*B | RENDIMIENTO (HORAS-MÁQUINA) R | COSTO EN USD D=C*R | RENDIMIENTO | 0.26357 |  | PRECIO OFERTA | #REF! | #REF!
1 | HERRAMIENTA MENOR (5% DE MANO DE OBRA) |  | 0 | 0 |  | 0.19076 | META |  |  | PRECIO EN APU | 14.62 | 11.696
7 | COMPACTADOR MANUAL (PLANCHA) | 1 | 3.75 | 3.75 | 0.26357 | 0.98838
6 | COMPACTADOR MANUAL (SAPO) | 1 | 3.75 | 3.75 | 0.26357 | 0.98838 |  |  |  | MAT+TR | 7.1417 | 5.7133
[10 empty] | MO+EQ | 7.4783 | 5.9827
[10 empty] | PRECIO-MAT-EQ | #REF!
| SUBTOTAL EQ |  |  |  |  | 2.1675
MANO DE OBRA (MO):
| DESCRIPCIÓN | CANTIDAD A | COSTO HORARIO REAL USD B | COSTO HORA EN USD C=A*B | RENDIMIENTO (HORAS-HOMBRE) R | COSTO EN USD D=C*R
1 | Peón - E2 | 2 | 4.05 | 8.1 | 0.26357 | 2.1349
2 | Albañil - D2 | 1 | 4.1 | 4.1 | 0.26357 | 1.0806
3 | Maestro mayor en ejecución de obras civiles - C1 | 0.5 | 4.55 | 2.275 | 0.26357 | 0.59962
| SUBTOTAL MO |  |  |  |  | 3.8151
MATERIALES (MT):
| DESCRIPCIÓN |  | CANTIDAD A | UNIDAD | PRECIO UNITARIO USD B | COSTO EN USD C=A*B
37 | TUBO DESAGÜE PVC 75MM X3M |  | 0.33333 | U | 13.54 | 4.5133
4 | ARENA |  | 0.1 | M3 | 12 | 1.2
| SUBTOTAL MT |  |  |  |  | 5.7133
TRANSPORTE (TP):
| DESCRIPCIÓN |  | CANTIDAD A | UNIDAD | TARIFA EN USD B | COSTO EN USD C=A*B
| SUBTOTAL TP |  |  |  |  | 0
| TOTAL COSTO DIRECTO EN USD (EQ+ MO + MT + TP) |  |  |  |  | 11.696
| INDIRECTOS Y UTILIDADES |  |  |  | 25% | 2.924
| COSTO TOTAL EN USD DEL RUBRO OFERTADO SIN IVA |  |  |  |  | 14.62
| LUGAR Y FECHA |  | ELABORADO POR:
| QUITO, A FECHA DE LA FIRMA ELECTRÓNICA |  | RESPONSABLE DE OBRAS CIVILES

## (60) (hidden)
CONSTRUCCIÓN DE OBRAS CIVILES, SUC ESTUDIO TÉCNICO PARA LA REPOTENCIACIÓN DE LA SUBESTACIÓN SHUSHUFINDI GD
ANÁLISIS DE PRECIOS UNITARIOS
| CAPITULO : | SUMINISTRO DE ESTRUCTURA METÁLICA PATIO 69 Kv |  |  | HOJA N° | 59
| N° COMPONENTE: | 9.3 |  |  | UNIDAD: | UNIDAD |  | RUBRO | 59
| DESCRIPCIÓN: | Puerta metálica exterior de 7 metros doble hoja ( 3,50m cada una), incluye: excavación, hormigón de f´c= 240 kg/cm2, acero de refuerzo, relleno compactado con material de subbase clase 3, tubos cuadrados de acero galvanizados, tol galvanizado e= 3mm, según diseño | [5 empty] | PRECIO RUBRO | 15.9
[8 empty] | PRECIO OFERTA | #REF!
| EQUIPOS (EQ): | [8 empty] | ITEM | TOTAL | CD
| DESCRIPCIÓN | CANTIDAD A | TARIFA EN USD B | COSTO HORA EN USD C=A*B | RENDIMIENTO (HORAS-MÁQUINA) R | COSTO EN USD D=C*R | RENDIMIENTO | 0.30868 |  | PRECIO OFERTA | #REF! | #REF!
1 | HERRAMIENTA MENOR (5% DE MANO DE OBRA) |  | 0 | 0 |  | 0.22341 | META |  |  | PRECIO EN APU | 15.9 | 12.72
7 | COMPACTADOR MANUAL (PLANCHA) | 1 | 3.75 | 3.75 | 0.30868 | 1.1576
6 | COMPACTADOR MANUAL (SAPO) | 1 | 3.75 | 3.75 | 0.30868 | 1.1576 |  |  |  | MAT+TR | 7.1417 | 5.7133
[10 empty] | MO+EQ | 8.7583 | 7.0067
[10 empty] | PRECIO-MAT-EQ | #REF!
| SUBTOTAL EQ |  |  |  |  | 2.5385
MANO DE OBRA (MO):
| DESCRIPCIÓN | CANTIDAD A | COSTO HORARIO REAL USD B | COSTO HORA EN USD C=A*B | RENDIMIENTO (HORAS-HOMBRE) R | COSTO EN USD D=C*R
1 | Peón - E2 | 2 | 4.05 | 8.1 | 0.30868 | 2.5003
2 | Albañil - D2 | 1 | 4.1 | 4.1 | 0.30868 | 1.2656
3 | Maestro mayor en ejecución de obras civiles - C1 | 0.5 | 4.55 | 2.275 | 0.30868 | 0.70225
| SUBTOTAL MO |  |  |  |  | 4.4682
MATERIALES (MT):
| DESCRIPCIÓN |  | CANTIDAD A | UNIDAD | PRECIO UNITARIO USD B | COSTO EN USD C=A*B
37 | TUBO DESAGÜE PVC 75MM X3M |  | 0.33333 | U | 13.54 | 4.5133
4 | ARENA |  | 0.1 | M3 | 12 | 1.2
| SUBTOTAL MT |  |  |  |  | 5.7133
TRANSPORTE (TP):
| DESCRIPCIÓN |  | CANTIDAD A | UNIDAD | TARIFA EN USD B | COSTO EN USD C=A*B
| SUBTOTAL TP |  |  |  |  | 0
| TOTAL COSTO DIRECTO EN USD (EQ+ MO + MT + TP) |  |  |  |  | 12.72
| INDIRECTOS Y UTILIDADES |  |  |  | 25% | 3.18
| COSTO TOTAL EN USD DEL RUBRO OFERTADO SIN IVA |  |  |  |  | 15.9
| LUGAR Y FECHA |  | ELABORADO POR:
| QUITO, A FECHA DE LA FIRMA ELECTRÓNICA |  | RESPONSABLE DE OBRAS CIVILES

## (61) (hidden)
CONSTRUCCIÓN DE OBRAS CIVILES, SUC ESTUDIO TÉCNICO PARA LA REPOTENCIACIÓN DE LA SUBESTACIÓN SHUSHUFINDI GD
ANÁLISIS DE PRECIOS UNITARIOS
| CAPITULO : | SUMINISTRO DE ESTRUCTURA METÁLICA PATIO 69 Kv |  |  | HOJA N° | 60
| N° COMPONENTE: | 9.3 |  |  | UNIDAD: | UNIDAD |  | RUBRO | 60
| DESCRIPCIÓN: | Puerta metálica exterior de 7 metros doble hoja ( 3,50m cada una), incluye: excavación, hormigón de f´c= 240 kg/cm2, acero de refuerzo, relleno compactado con material de subbase clase 3, tubos cuadrados de acero galvanizados, tol galvanizado e= 3mm, según diseño | [5 empty] | PRECIO RUBRO | 259.82
[8 empty] | PRECIO OFERTA | #REF!
| EQUIPOS (EQ): | [8 empty] | ITEM | TOTAL | CD
| DESCRIPCIÓN | CANTIDAD A | TARIFA EN USD B | COSTO HORA EN USD C=A*B | RENDIMIENTO (HORAS-MÁQUINA) R | COSTO EN USD D=C*R | RENDIMIENTO | 0.5 |  | PRECIO OFERTA | #REF! | #REF!
1 | HERRAMIENTA MENOR (5% DE MANO DE OBRA) |  | 0 | 0 |  | 0.92625 | META |  |  | PRECIO EN APU | 259.82 | 207.856
2 | CONCRETERA DE 1 SACO | 1 | 3.75 | 3.75 | 0.5 | 1.875
3 | VIBRADOR | 1 | 3.75 | 3.75 | 0.5 | 1.875 |  |  |  | MAT+TR | 230.7973 | 184.6378
18 | CORTADORA / DOBLADORA DE HIERRO | 1 | 0.03 | 0.03 | 0.5 | 0.015 |  |  |  | MO+EQ | 29.0203 | 23.2162
[10 empty] | PRECIO-MAT-EQ | #REF!
| SUBTOTAL EQ |  |  |  |  | 4.6912
MANO DE OBRA (MO):
| DESCRIPCIÓN | CANTIDAD A | COSTO HORARIO REAL USD B | COSTO HORA EN USD C=A*B | RENDIMIENTO (HORAS-HOMBRE) R | COSTO EN USD D=C*R
1 | Peón - E2 | 6 | 4.05 | 24.3 | 0.5 | 12.15
2 | Albañil - D2 | 2 | 4.1 | 8.2 | 0.5 | 4.1
3 | Maestro mayor en ejecución de obras civiles - C1 | 1 | 4.55 | 4.55 | 0.5 | 2.275
| SUBTOTAL MO |  |  |  |  | 18.525
MATERIALES (MT):
| DESCRIPCIÓN |  | CANTIDAD A | UNIDAD | PRECIO UNITARIO USD B | COSTO EN USD C=A*B
14 | HORMIGON F'C= 240KG/CM2 |  | 0.64 | M3 | 114.15 | 73.056
8 | ADITIVOS |  | 0.01 | U | 25 | 0.25
9 | ENCOFRADOS |  | 0.2 | U | 50 | 10
21 | ACERO GALVANIZADO / PERFILES |  | 15 | KG | 1.6 | 24
22 | SUELDA E6011 1/8" - 7017 1/8" |  | 0.1 | KG | 4.8 | 0.48
23 | GALVANIZANTE |  | 0.1 | U (20 OZ) | 18 | 1.8
18 | ACERO DE REFUERZO |  | 38.4 | KG | 1.12 | 43.008
19 | ALAMBRE GALVANIZADO #18 |  | 0.02 | KG | 2.19 | 0.0438
11 | HORMIGON F'C= 140KG/CM2 |  | 0.32 | M3 | 100 | 32
| SUBTOTAL MT |  |  |  |  | 184.6378
TRANSPORTE (TP):
| DESCRIPCIÓN |  | CANTIDAD A | UNIDAD | TARIFA EN USD B | COSTO EN USD C=A*B
| SUBTOTAL TP |  |  |  |  | 0
| TOTAL COSTO DIRECTO EN USD (EQ+ MO + MT + TP) |  |  |  |  | 207.8541
| INDIRECTOS Y UTILIDADES |  |  |  | 25% | 51.9635
| COSTO TOTAL EN USD DEL RUBRO OFERTADO SIN IVA |  |  |  |  | 259.82
| LUGAR Y FECHA |  | ELABORADO POR:
| QUITO, A FECHA DE LA FIRMA ELECTRÓNICA |  | RESPONSABLE DE OBRAS CIVILES

## (62) (hidden)
CONSTRUCCIÓN DE OBRAS CIVILES, SUC ESTUDIO TÉCNICO PARA LA REPOTENCIACIÓN DE LA SUBESTACIÓN SHUSHUFINDI GD
ANÁLISIS DE PRECIOS UNITARIOS
| CAPITULO : | SUMINISTRO DE ESTRUCTURA METÁLICA PATIO 69 Kv |  |  | HOJA N° | 61
| N° COMPONENTE: | 9.3 |  |  | UNIDAD: | UNIDAD |  | RUBRO | 61
| DESCRIPCIÓN: | Puerta metálica exterior de 7 metros doble hoja ( 3,50m cada una), incluye: excavación, hormigón de f´c= 240 kg/cm2, acero de refuerzo, relleno compactado con material de subbase clase 3, tubos cuadrados de acero galvanizados, tol galvanizado e= 3mm, según diseño | [5 empty] | PRECIO RUBRO | 880.03
[8 empty] | PRECIO OFERTA | #REF!
| EQUIPOS (EQ): | [8 empty] | ITEM | TOTAL | CD
| DESCRIPCIÓN | CANTIDAD A | TARIFA EN USD B | COSTO HORA EN USD C=A*B | RENDIMIENTO (HORAS-MÁQUINA) R | COSTO EN USD D=C*R | RENDIMIENTO | 1.5703 |  | PRECIO OFERTA | #REF! | #REF!
1 | HERRAMIENTA MENOR (5% DE MANO DE OBRA) |  | 0 | 0 |  | 1.4977 | META |  |  | PRECIO EN APU | 880.03 | 704.024
4 | RETROEXCAVADORA | 0.5 | 25 | 12.5 | 1.5703 | 19.6287
7 | COMPACTADOR MANUAL (PLANCHA) | 0.5 | 3.75 | 1.875 | 1.5703 | 2.9443 |  |  |  | MAT+TR | 812.5 | 650
[10 empty] | MO+EQ | 67.53 | 54.024
[10 empty] | PRECIO-MAT-EQ | #REF!
| SUBTOTAL EQ |  |  |  |  | 24.0706
MANO DE OBRA (MO):
| DESCRIPCIÓN | CANTIDAD A | COSTO HORARIO REAL USD B | COSTO HORA EN USD C=A*B | RENDIMIENTO (HORAS-HOMBRE) R | COSTO EN USD D=C*R
1 | Peón - E2 | 1 | 4.05 | 4.05 | 1.5703 | 6.3597
2 | Albañil - D2 | 2 | 4.1 | 8.2 | 1.5703 | 12.8764
3 | Maestro mayor en ejecución de obras civiles - C1 | 1 | 4.55 | 4.55 | 1.5703 | 7.1448
10 | OPERADORES - ESTR. OCUP. C1 | 0.5 | 4.55 | 2.275 | 1.5703 | 3.5724
| SUBTOTAL MO |  |  |  |  | 29.9534
MATERIALES (MT):
| DESCRIPCIÓN |  | CANTIDAD A | UNIDAD | PRECIO UNITARIO USD B | COSTO EN USD C=A*B
39 | BIOTANQUE 2000 LTS |  | 1 | U | 650 | 650
| SUBTOTAL MT |  |  |  |  | 650
TRANSPORTE (TP):
| DESCRIPCIÓN |  | CANTIDAD A | UNIDAD | TARIFA EN USD B | COSTO EN USD C=A*B
| SUBTOTAL TP |  |  |  |  | 0
| TOTAL COSTO DIRECTO EN USD (EQ+ MO + MT + TP) |  |  |  |  | 704.024
| INDIRECTOS Y UTILIDADES |  |  |  | 25% | 176.006
| COSTO TOTAL EN USD DEL RUBRO OFERTADO SIN IVA |  |  |  |  | 880.03
| LUGAR Y FECHA |  | ELABORADO POR:
| QUITO, A FECHA DE LA FIRMA ELECTRÓNICA |  | RESPONSABLE DE OBRAS CIVILES

## (63) (hidden)
CONSTRUCCIÓN DE OBRAS CIVILES, SUC ESTUDIO TÉCNICO PARA LA REPOTENCIACIÓN DE LA SUBESTACIÓN SHUSHUFINDI GD
ANÁLISIS DE PRECIOS UNITARIOS
| CAPITULO : | SUMINISTRO DE ESTRUCTURA METÁLICA PATIO 69 Kv |  |  | HOJA N° | 62
| N° COMPONENTE: | 9.3 |  |  | UNIDAD: | UNIDAD |  | RUBRO | 62
| DESCRIPCIÓN: | Puerta metálica exterior de 7 metros doble hoja ( 3,50m cada una), incluye: excavación, hormigón de f´c= 240 kg/cm2, acero de refuerzo, relleno compactado con material de subbase clase 3, tubos cuadrados de acero galvanizados, tol galvanizado e= 3mm, según diseño | [5 empty] | PRECIO RUBRO | 1150
[8 empty] | PRECIO OFERTA | #REF!
| EQUIPOS (EQ): | [8 empty] | ITEM | TOTAL | CD
| DESCRIPCIÓN | CANTIDAD A | TARIFA EN USD B | COSTO HORA EN USD C=A*B | RENDIMIENTO (HORAS-MÁQUINA) R | COSTO EN USD D=C*R | RENDIMIENTO | 8.8588 |  | PRECIO OFERTA | #REF! | #REF!
1 | HERRAMIENTA MENOR (5% DE MANO DE OBRA) |  | 0 | 0 |  | 14.8385 | META |  |  | PRECIO EN APU | 1150 | 920
4 | RETROEXCAVADORA | 1 | 25 | 25 | 8.8588 | 221.4705
6 | COMPACTADOR MANUAL (SAPO) | 1 | 3.75 | 3.75 | 8.8588 | 33.2206 |  |  |  | MAT+TR | 442.125 | 353.7
[10 empty] | MO+EQ | 707.875 | 566.3
[10 empty] | PRECIO-MAT-EQ | #REF!
| SUBTOTAL EQ |  |  |  |  | 269.5296
MANO DE OBRA (MO):
| DESCRIPCIÓN | CANTIDAD A | COSTO HORARIO REAL USD B | COSTO HORA EN USD C=A*B | RENDIMIENTO (HORAS-HOMBRE) R | COSTO EN USD D=C*R
1 | Peón - E2 | 4 | 4.05 | 16.2 | 8.8588 | 143.5129
2 | Albañil - D2 | 2 | 4.1 | 8.2 | 8.8588 | 72.6423
3 | Maestro mayor en ejecución de obras civiles - C1 | 1 | 4.55 | 4.55 | 8.8588 | 40.3076
10 | OPERADORES - ESTR. OCUP. C1 | 1 | 4.55 | 4.55 | 8.8588 | 40.3076
| SUBTOTAL MO |  |  |  |  | 296.7704
MATERIALES (MT):
| DESCRIPCIÓN |  | CANTIDAD A | UNIDAD | PRECIO UNITARIO USD B | COSTO EN USD C=A*B
40 | TUB PVC PERFORADA 160 MM |  | 6 | U | 58.95 | 353.7
| SUBTOTAL MT |  |  |  |  | 353.7
TRANSPORTE (TP):
| DESCRIPCIÓN |  | CANTIDAD A | UNIDAD | TARIFA EN USD B | COSTO EN USD C=A*B
| SUBTOTAL TP |  |  |  |  | 0
| TOTAL COSTO DIRECTO EN USD (EQ+ MO + MT + TP) |  |  |  |  | 920
| INDIRECTOS Y UTILIDADES |  |  |  | 25% | 230
| COSTO TOTAL EN USD DEL RUBRO OFERTADO SIN IVA |  |  |  |  | 1150
| LUGAR Y FECHA |  | ELABORADO POR:
| QUITO, A FECHA DE LA FIRMA ELECTRÓNICA |  | RESPONSABLE DE OBRAS CIVILES

## (64) (hidden)
CONSTRUCCIÓN DE OBRAS CIVILES, SUC ESTUDIO TÉCNICO PARA LA REPOTENCIACIÓN DE LA SUBESTACIÓN SHUSHUFINDI GD
ANÁLISIS DE PRECIOS UNITARIOS
| CAPITULO : | SUMINISTRO DE ESTRUCTURA METÁLICA PATIO 69 Kv |  |  | HOJA N° | 63
| N° COMPONENTE: | 9.3 |  |  | UNIDAD: | UNIDAD |  | RUBRO | 63
| DESCRIPCIÓN: | Puerta metálica exterior de 7 metros doble hoja ( 3,50m cada una), incluye: excavación, hormigón de f´c= 240 kg/cm2, acero de refuerzo, relleno compactado con material de subbase clase 3, tubos cuadrados de acero galvanizados, tol galvanizado e= 3mm, según diseño | [5 empty] | PRECIO RUBRO | 28.32
[8 empty] | PRECIO OFERTA | #REF!
| EQUIPOS (EQ): | [8 empty] | ITEM | TOTAL | CD
| DESCRIPCIÓN | CANTIDAD A | TARIFA EN USD B | COSTO HORA EN USD C=A*B | RENDIMIENTO (HORAS-MÁQUINA) R | COSTO EN USD D=C*R | RENDIMIENTO | 0.1 |  | PRECIO OFERTA | #REF! | #REF!
1 | HERRAMIENTA MENOR (5% DE MANO DE OBRA) |  | 0 | 0 |  | 0.1065 | META |  |  | PRECIO EN APU | 28.32 | 22.656
4 | RETROEXCAVADORA | 1 | 25 | 25 | 0.1 | 2.5
6 | COMPACTADOR MANUAL (SAPO) | 1 | 3.75 | 3.75 | 0.1 | 0.375 |  |  |  | MAT+TR | 21.4667 | 17.1733
7 | COMPACTADOR MANUAL (PLANCHA) | 1 | 3.75 | 3.75 | 0.1 | 0.375 |  |  |  | MO+EQ | 6.8581 | 5.4865
[10 empty] | PRECIO-MAT-EQ | #REF!
| SUBTOTAL EQ |  |  |  |  | 3.3565
MANO DE OBRA (MO):
| DESCRIPCIÓN | CANTIDAD A | COSTO HORARIO REAL USD B | COSTO HORA EN USD C=A*B | RENDIMIENTO (HORAS-HOMBRE) R | COSTO EN USD D=C*R
1 | Peón - E2 | 2 | 4.05 | 8.1 | 0.1 | 0.81
2 | Albañil - D2 | 1 | 4.1 | 4.1 | 0.1 | 0.41
3 | Maestro mayor en ejecución de obras civiles - C1 | 1 | 4.55 | 4.55 | 0.1 | 0.455
10 | OPERADORES - ESTR. OCUP. C1 | 1 | 4.55 | 4.55 | 0.1 | 0.455
| SUBTOTAL MO |  |  |  |  | 2.13
MATERIALES (MT):
| DESCRIPCIÓN |  | CANTIDAD A | UNIDAD | PRECIO UNITARIO USD B | COSTO EN USD C=A*B
4 | ARENA |  | 0.1 | M3 | 12 | 1.2
41 | TUBERÍA PVC ALCANTARILLADO 200MM INTERIOR |  | 0.16667 | U | 95.84 | 15.9733
| SUBTOTAL MT |  |  |  |  | 17.1733
TRANSPORTE (TP):
| DESCRIPCIÓN |  | CANTIDAD A | UNIDAD | TARIFA EN USD B | COSTO EN USD C=A*B
| SUBTOTAL TP |  |  |  |  | 0
| TOTAL COSTO DIRECTO EN USD (EQ+ MO + MT + TP) |  |  |  |  | 22.6598
| INDIRECTOS Y UTILIDADES |  |  |  | 25% | 5.665
| COSTO TOTAL EN USD DEL RUBRO OFERTADO SIN IVA |  |  |  |  | 28.32
| LUGAR Y FECHA |  | ELABORADO POR:
| QUITO, A FECHA DE LA FIRMA ELECTRÓNICA |  | RESPONSABLE DE OBRAS CIVILES

## (65) (hidden)
CONSTRUCCIÓN DE OBRAS CIVILES, SUC ESTUDIO TÉCNICO PARA LA REPOTENCIACIÓN DE LA SUBESTACIÓN SHUSHUFINDI GD
ANÁLISIS DE PRECIOS UNITARIOS
| CAPITULO : | SUMINISTRO DE ESTRUCTURA METÁLICA PATIO 69 Kv |  |  | HOJA N° | 64
| N° COMPONENTE: | 9.3 |  |  | UNIDAD: | UNIDAD |  | RUBRO | 64
| DESCRIPCIÓN: | Puerta metálica exterior de 7 metros doble hoja ( 3,50m cada una), incluye: excavación, hormigón de f´c= 240 kg/cm2, acero de refuerzo, relleno compactado con material de subbase clase 3, tubos cuadrados de acero galvanizados, tol galvanizado e= 3mm, según diseño | [5 empty] | PRECIO RUBRO | 24.61
[8 empty] | PRECIO OFERTA | #REF!
| EQUIPOS (EQ): | [8 empty] | ITEM | TOTAL | CD
| DESCRIPCIÓN | CANTIDAD A | TARIFA EN USD B | COSTO HORA EN USD C=A*B | RENDIMIENTO (HORAS-MÁQUINA) R | COSTO EN USD D=C*R | RENDIMIENTO | 0.1 |  | PRECIO OFERTA | #REF! | #REF!
1 | HERRAMIENTA MENOR (5% DE MANO DE OBRA) |  | 0 | 0 |  | 0.1065 | META |  |  | PRECIO EN APU | 24.61 | 19.688
4 | RETROEXCAVADORA | 1 | 25 | 25 | 0.1 | 2.5
6 | COMPACTADOR MANUAL (SAPO) | 1 | 3.75 | 3.75 | 0.1 | 0.375 |  |  |  | MAT+TR | 17.75 | 14.2
7 | COMPACTADOR MANUAL (PLANCHA) | 1 | 3.75 | 3.75 | 0.1 | 0.375 |  |  |  | MO+EQ | 6.8581 | 5.4865
[10 empty] | PRECIO-MAT-EQ | #REF!
| SUBTOTAL EQ |  |  |  |  | 3.3565
MANO DE OBRA (MO):
| DESCRIPCIÓN | CANTIDAD A | COSTO HORARIO REAL USD B | COSTO HORA EN USD C=A*B | RENDIMIENTO (HORAS-HOMBRE) R | COSTO EN USD D=C*R
1 | Peón - E2 | 2 | 4.05 | 8.1 | 0.1 | 0.81
2 | Albañil - D2 | 1 | 4.1 | 4.1 | 0.1 | 0.41
3 | Maestro mayor en ejecución de obras civiles - C1 | 1 | 4.55 | 4.55 | 0.1 | 0.455
10 | OPERADORES - ESTR. OCUP. C1 | 1 | 4.55 | 4.55 | 0.1 | 0.455
| SUBTOTAL MO |  |  |  |  | 2.13
MATERIALES (MT):
| DESCRIPCIÓN |  | CANTIDAD A | UNIDAD | PRECIO UNITARIO USD B | COSTO EN USD C=A*B
4 | ARENA |  | 0.1 | M3 | 12 | 1.2
42 | TUBERÍA PVC ALCANTARILLADO 150MM INTERIOR |  | 0.16667 | U | 78 | 13
| SUBTOTAL MT |  |  |  |  | 14.2
TRANSPORTE (TP):
| DESCRIPCIÓN |  | CANTIDAD A | UNIDAD | TARIFA EN USD B | COSTO EN USD C=A*B
| SUBTOTAL TP |  |  |  |  | 0
| TOTAL COSTO DIRECTO EN USD (EQ+ MO + MT + TP) |  |  |  |  | 19.6865
| INDIRECTOS Y UTILIDADES |  |  |  | 25% | 4.9216
| COSTO TOTAL EN USD DEL RUBRO OFERTADO SIN IVA |  |  |  |  | 24.61
| LUGAR Y FECHA |  | ELABORADO POR:
| QUITO, A FECHA DE LA FIRMA ELECTRÓNICA |  | RESPONSABLE DE OBRAS CIVILES

## (66) (hidden)
CONSTRUCCIÓN DE OBRAS CIVILES, SUC ESTUDIO TÉCNICO PARA LA REPOTENCIACIÓN DE LA SUBESTACIÓN SHUSHUFINDI GD
ANÁLISIS DE PRECIOS UNITARIOS
| CAPITULO : | SUMINISTRO DE ESTRUCTURA METÁLICA PATIO 69 Kv |  |  | HOJA N° | 65
| N° COMPONENTE: | 9.3 |  |  | UNIDAD: | UNIDAD |  | RUBRO | 65
| DESCRIPCIÓN: | Puerta metálica exterior de 7 metros doble hoja ( 3,50m cada una), incluye: excavación, hormigón de f´c= 240 kg/cm2, acero de refuerzo, relleno compactado con material de subbase clase 3, tubos cuadrados de acero galvanizados, tol galvanizado e= 3mm, según diseño | [5 empty] | PRECIO RUBRO | 44.79
[8 empty] | PRECIO OFERTA | #REF!
| EQUIPOS (EQ): | [8 empty] | ITEM | TOTAL | CD
| DESCRIPCIÓN | CANTIDAD A | TARIFA EN USD B | COSTO HORA EN USD C=A*B | RENDIMIENTO (HORAS-MÁQUINA) R | COSTO EN USD D=C*R | RENDIMIENTO | 0.1 |  | PRECIO OFERTA | #REF! | #REF!
1 | HERRAMIENTA MENOR (5% DE MANO DE OBRA) |  | 0 | 0 |  | 0.1065 | META |  |  | PRECIO EN APU | 44.79 | 35.832
4 | RETROEXCAVADORA | 1 | 25 | 25 | 0.1 | 2.5
6 | COMPACTADOR MANUAL (SAPO) | 1 | 3.75 | 3.75 | 0.1 | 0.375 |  |  |  | MAT+TR | 37.9333 | 30.3467
7 | COMPACTADOR MANUAL (PLANCHA) | 1 | 3.75 | 3.75 | 0.1 | 0.375 |  |  |  | MO+EQ | 6.8581 | 5.4865
[10 empty] | PRECIO-MAT-EQ | #REF!
| SUBTOTAL EQ |  |  |  |  | 3.3565
MANO DE OBRA (MO):
| DESCRIPCIÓN | CANTIDAD A | COSTO HORARIO REAL USD B | COSTO HORA EN USD C=A*B | RENDIMIENTO (HORAS-HOMBRE) R | COSTO EN USD D=C*R
1 | Peón - E2 | 2 | 4.05 | 8.1 | 0.1 | 0.81
2 | Albañil - D2 | 1 | 4.1 | 4.1 | 0.1 | 0.41
3 | Maestro mayor en ejecución de obras civiles - C1 | 1 | 4.55 | 4.55 | 0.1 | 0.455
10 | OPERADORES - ESTR. OCUP. C1 | 1 | 4.55 | 4.55 | 0.1 | 0.455
| SUBTOTAL MO |  |  |  |  | 2.13
MATERIALES (MT):
| DESCRIPCIÓN |  | CANTIDAD A | UNIDAD | PRECIO UNITARIO USD B | COSTO EN USD C=A*B
4 | ARENA |  | 0.1 | M3 | 12 | 1.2
43 | TUBERÍA PVC ALCANTARILLADO 300MM INTERIOR |  | 0.16667 | U | 174.88 | 29.1467
| SUBTOTAL MT |  |  |  |  | 30.3467
TRANSPORTE (TP):
| DESCRIPCIÓN |  | CANTIDAD A | UNIDAD | TARIFA EN USD B | COSTO EN USD C=A*B
| SUBTOTAL TP |  |  |  |  | 0
| TOTAL COSTO DIRECTO EN USD (EQ+ MO + MT + TP) |  |  |  |  | 35.8332
| INDIRECTOS Y UTILIDADES |  |  |  | 25% | 8.9583
| COSTO TOTAL EN USD DEL RUBRO OFERTADO SIN IVA |  |  |  |  | 44.79
| LUGAR Y FECHA |  | ELABORADO POR:
| QUITO, A FECHA DE LA FIRMA ELECTRÓNICA |  | RESPONSABLE DE OBRAS CIVILES

## (67) (hidden)
CONSTRUCCIÓN DE OBRAS CIVILES, SUC ESTUDIO TÉCNICO PARA LA REPOTENCIACIÓN DE LA SUBESTACIÓN SHUSHUFINDI GD
ANÁLISIS DE PRECIOS UNITARIOS
| CAPITULO : | SUMINISTRO DE ESTRUCTURA METÁLICA PATIO 69 Kv |  |  | HOJA N° | 66
| N° COMPONENTE: | 9.3 |  |  | UNIDAD: | UNIDAD |  | RUBRO | 66
| DESCRIPCIÓN: | Puerta metálica exterior de 7 metros doble hoja ( 3,50m cada una), incluye: excavación, hormigón de f´c= 240 kg/cm2, acero de refuerzo, relleno compactado con material de subbase clase 3, tubos cuadrados de acero galvanizados, tol galvanizado e= 3mm, según diseño | [5 empty] | PRECIO RUBRO | 71.47
[8 empty] | PRECIO OFERTA | #REF!
| EQUIPOS (EQ): | [8 empty] | ITEM | TOTAL | CD
| DESCRIPCIÓN | CANTIDAD A | TARIFA EN USD B | COSTO HORA EN USD C=A*B | RENDIMIENTO (HORAS-MÁQUINA) R | COSTO EN USD D=C*R | RENDIMIENTO | 0.1 |  | PRECIO OFERTA | #REF! | #REF!
1 | HERRAMIENTA MENOR (5% DE MANO DE OBRA) |  | 0 | 0 |  | 0.1065 | META |  |  | PRECIO EN APU | 71.47 | 57.176
4 | RETROEXCAVADORA | 1 | 25 | 25 | 0.1 | 2.5
6 | COMPACTADOR MANUAL (SAPO) | 1 | 3.75 | 3.75 | 0.1 | 0.375 |  |  |  | MAT+TR | 64.6083 | 51.6867
7 | COMPACTADOR MANUAL (PLANCHA) | 1 | 3.75 | 3.75 | 0.1 | 0.375 |  |  |  | MO+EQ | 6.8581 | 5.4865
[10 empty] | PRECIO-MAT-EQ | #REF!
| SUBTOTAL EQ |  |  |  |  | 3.3565
MANO DE OBRA (MO):
| DESCRIPCIÓN | CANTIDAD A | COSTO HORARIO REAL USD B | COSTO HORA EN USD C=A*B | RENDIMIENTO (HORAS-HOMBRE) R | COSTO EN USD D=C*R
1 | Peón - E2 | 2 | 4.05 | 8.1 | 0.1 | 0.81
2 | Albañil - D2 | 1 | 4.1 | 4.1 | 0.1 | 0.41
3 | Maestro mayor en ejecución de obras civiles - C1 | 1 | 4.55 | 4.55 | 0.1 | 0.455
10 | OPERADORES - ESTR. OCUP. C1 | 1 | 4.55 | 4.55 | 0.1 | 0.455
| SUBTOTAL MO |  |  |  |  | 2.13
MATERIALES (MT):
| DESCRIPCIÓN |  | CANTIDAD A | UNIDAD | PRECIO UNITARIO USD B | COSTO EN USD C=A*B
4 | ARENA |  | 0.1 | M3 | 12 | 1.2
44 | TUBERÍA PVC ALCANTARILLADO 400MM INTERIOR |  | 0.16667 | U | 302.92 | 50.4867
| SUBTOTAL MT |  |  |  |  | 51.6867
TRANSPORTE (TP):
| DESCRIPCIÓN |  | CANTIDAD A | UNIDAD | TARIFA EN USD B | COSTO EN USD C=A*B
| SUBTOTAL TP |  |  |  |  | 0
| TOTAL COSTO DIRECTO EN USD (EQ+ MO + MT + TP) |  |  |  |  | 57.1732
| INDIRECTOS Y UTILIDADES |  |  |  | 25% | 14.2933
| COSTO TOTAL EN USD DEL RUBRO OFERTADO SIN IVA |  |  |  |  | 71.47
| LUGAR Y FECHA |  | ELABORADO POR:
| QUITO, A FECHA DE LA FIRMA ELECTRÓNICA |  | RESPONSABLE DE OBRAS CIVILES

## (68) (hidden)
CONSTRUCCIÓN DE OBRAS CIVILES, SUC ESTUDIO TÉCNICO PARA LA REPOTENCIACIÓN DE LA SUBESTACIÓN SHUSHUFINDI GD
ANÁLISIS DE PRECIOS UNITARIOS
| CAPITULO : | SUMINISTRO DE ESTRUCTURA METÁLICA PATIO 69 Kv |  |  | HOJA N° | 67
| N° COMPONENTE: | 9.3 |  |  | UNIDAD: | UNIDAD |  | RUBRO | 67
| DESCRIPCIÓN: | Puerta metálica exterior de 7 metros doble hoja ( 3,50m cada una), incluye: excavación, hormigón de f´c= 240 kg/cm2, acero de refuerzo, relleno compactado con material de subbase clase 3, tubos cuadrados de acero galvanizados, tol galvanizado e= 3mm, según diseño | [5 empty] | PRECIO RUBRO | 109.5
[8 empty] | PRECIO OFERTA | #REF!
| EQUIPOS (EQ): | [8 empty] | ITEM | TOTAL | CD
| DESCRIPCIÓN | CANTIDAD A | TARIFA EN USD B | COSTO HORA EN USD C=A*B | RENDIMIENTO (HORAS-MÁQUINA) R | COSTO EN USD D=C*R | RENDIMIENTO | 0.1 |  | PRECIO OFERTA | #REF! | #REF!
1 | HERRAMIENTA MENOR (5% DE MANO DE OBRA) |  | 0 | 0 |  | 0.1065 | META |  |  | PRECIO EN APU | 109.5 | 87.6
4 | RETROEXCAVADORA | 1 | 25 | 25 | 0.1 | 2.5
6 | COMPACTADOR MANUAL (SAPO) | 1 | 3.75 | 3.75 | 0.1 | 0.375 |  |  |  | MAT+TR | 102.6458 | 82.1167
7 | COMPACTADOR MANUAL (PLANCHA) | 1 | 3.75 | 3.75 | 0.1 | 0.375 |  |  |  | MO+EQ | 6.8581 | 5.4865
[10 empty] | PRECIO-MAT-EQ | #REF!
| SUBTOTAL EQ |  |  |  |  | 3.3565
MANO DE OBRA (MO):
| DESCRIPCIÓN | CANTIDAD A | COSTO HORARIO REAL USD B | COSTO HORA EN USD C=A*B | RENDIMIENTO (HORAS-HOMBRE) R | COSTO EN USD D=C*R
1 | Peón - E2 | 2 | 4.05 | 8.1 | 0.1 | 0.81
2 | Albañil - D2 | 1 | 4.1 | 4.1 | 0.1 | 0.41
3 | Maestro mayor en ejecución de obras civiles - C1 | 1 | 4.55 | 4.55 | 0.1 | 0.455
10 | OPERADORES - ESTR. OCUP. C1 | 1 | 4.55 | 4.55 | 0.1 | 0.455
| SUBTOTAL MO |  |  |  |  | 2.13
MATERIALES (MT):
| DESCRIPCIÓN |  | CANTIDAD A | UNIDAD | PRECIO UNITARIO USD B | COSTO EN USD C=A*B
4 | ARENA |  | 0.1 | M3 | 12 | 1.2
45 | TUBERÍA PVC ALCANTARILLADO 500MM INTERIOR |  | 0.16667 | U | 485.5 | 80.9167
| SUBTOTAL MT |  |  |  |  | 82.1167
TRANSPORTE (TP):
| DESCRIPCIÓN |  | CANTIDAD A | UNIDAD | TARIFA EN USD B | COSTO EN USD C=A*B
| SUBTOTAL TP |  |  |  |  | 0
| TOTAL COSTO DIRECTO EN USD (EQ+ MO + MT + TP) |  |  |  |  | 87.6032
| INDIRECTOS Y UTILIDADES |  |  |  | 25% | 21.9008
| COSTO TOTAL EN USD DEL RUBRO OFERTADO SIN IVA |  |  |  |  | 109.5
| LUGAR Y FECHA |  | ELABORADO POR:
| QUITO, A FECHA DE LA FIRMA ELECTRÓNICA |  | RESPONSABLE DE OBRAS CIVILES

## (69) (hidden)
CONSTRUCCIÓN DE OBRAS CIVILES, SUC ESTUDIO TÉCNICO PARA LA REPOTENCIACIÓN DE LA SUBESTACIÓN SHUSHUFINDI GD
ANÁLISIS DE PRECIOS UNITARIOS
| CAPITULO : | SUMINISTRO DE ESTRUCTURA METÁLICA PATIO 69 Kv |  |  | HOJA N° | 68
| N° COMPONENTE: | 9.3 |  |  | UNIDAD: | UNIDAD |  | RUBRO | 68
| DESCRIPCIÓN: | Puerta metálica exterior de 7 metros doble hoja ( 3,50m cada una), incluye: excavación, hormigón de f´c= 240 kg/cm2, acero de refuerzo, relleno compactado con material de subbase clase 3, tubos cuadrados de acero galvanizados, tol galvanizado e= 3mm, según diseño | [5 empty] | PRECIO RUBRO | 147.76
[8 empty] | PRECIO OFERTA | #REF!
| EQUIPOS (EQ): | [8 empty] | ITEM | TOTAL | CD
| DESCRIPCIÓN | CANTIDAD A | TARIFA EN USD B | COSTO HORA EN USD C=A*B | RENDIMIENTO (HORAS-MÁQUINA) R | COSTO EN USD D=C*R | RENDIMIENTO | 0.1 |  | PRECIO OFERTA | #REF! | #REF!
1 | HERRAMIENTA MENOR (5% DE MANO DE OBRA) |  | 0 | 0 |  | 0.1065 | META |  |  | PRECIO EN APU | 147.76 | 118.208
4 | RETROEXCAVADORA | 1 | 25 | 25 | 0.1 | 2.5
6 | COMPACTADOR MANUAL (SAPO) | 1 | 3.75 | 3.75 | 0.1 | 0.375 |  |  |  | MAT+TR | 140.9021 | 112.7217
7 | COMPACTADOR MANUAL (PLANCHA) | 1 | 3.75 | 3.75 | 0.1 | 0.375 |  |  |  | MO+EQ | 6.8581 | 5.4865
[10 empty] | PRECIO-MAT-EQ | #REF!
| SUBTOTAL EQ |  |  |  |  | 3.3565
MANO DE OBRA (MO):
| DESCRIPCIÓN | CANTIDAD A | COSTO HORARIO REAL USD B | COSTO HORA EN USD C=A*B | RENDIMIENTO (HORAS-HOMBRE) R | COSTO EN USD D=C*R
1 | Peón - E2 | 2 | 4.05 | 8.1 | 0.1 | 0.81
2 | Albañil - D2 | 1 | 4.1 | 4.1 | 0.1 | 0.41
3 | Maestro mayor en ejecución de obras civiles - C1 | 1 | 4.55 | 4.55 | 0.1 | 0.455
10 | OPERADORES - ESTR. OCUP. C1 | 1 | 4.55 | 4.55 | 0.1 | 0.455
| SUBTOTAL MO |  |  |  |  | 2.13
MATERIALES (MT):
| DESCRIPCIÓN |  | CANTIDAD A | UNIDAD | PRECIO UNITARIO USD B | COSTO EN USD C=A*B
4 | ARENA |  | 0.1 | M3 | 12 | 1.2
46 | TUBERÍA PVC ALCANTARILLADO 600MM INTERIOR |  | 0.16667 | U | 669.13 | 111.5217
| SUBTOTAL MT |  |  |  |  | 112.7217
TRANSPORTE (TP):
| DESCRIPCIÓN |  | CANTIDAD A | UNIDAD | TARIFA EN USD B | COSTO EN USD C=A*B
| SUBTOTAL TP |  |  |  |  | 0
| TOTAL COSTO DIRECTO EN USD (EQ+ MO + MT + TP) |  |  |  |  | 118.2082
| INDIRECTOS Y UTILIDADES |  |  |  | 25% | 29.552
| COSTO TOTAL EN USD DEL RUBRO OFERTADO SIN IVA |  |  |  |  | 147.76
| LUGAR Y FECHA |  | ELABORADO POR:
| QUITO, A FECHA DE LA FIRMA ELECTRÓNICA |  | RESPONSABLE DE OBRAS CIVILES

## (70) (hidden)
CONSTRUCCIÓN DE OBRAS CIVILES, SUC ESTUDIO TÉCNICO PARA LA REPOTENCIACIÓN DE LA SUBESTACIÓN SHUSHUFINDI GD
ANÁLISIS DE PRECIOS UNITARIOS
| CAPITULO : | SUMINISTRO DE ESTRUCTURA METÁLICA PATIO 69 Kv |  |  | HOJA N° | 69
| N° COMPONENTE: | 9.3 |  |  | UNIDAD: | UNIDAD |  | RUBRO | 69
| DESCRIPCIÓN: | Puerta metálica exterior de 7 metros doble hoja ( 3,50m cada una), incluye: excavación, hormigón de f´c= 240 kg/cm2, acero de refuerzo, relleno compactado con material de subbase clase 3, tubos cuadrados de acero galvanizados, tol galvanizado e= 3mm, según diseño | [5 empty] | PRECIO RUBRO | 1020
[8 empty] | PRECIO OFERTA | #REF!
| EQUIPOS (EQ): | [8 empty] | ITEM | TOTAL | CD
| DESCRIPCIÓN | CANTIDAD A | TARIFA EN USD B | COSTO HORA EN USD C=A*B | RENDIMIENTO (HORAS-MÁQUINA) R | COSTO EN USD D=C*R | RENDIMIENTO | 2.5101 |  | PRECIO OFERTA | #REF! | #REF!
1 | HERRAMIENTA MENOR (5% DE MANO DE OBRA) |  | 0 | 0 |  | 4.9513 | META |  |  | PRECIO EN APU | 1020 | 816
2 | CONCRETERA DE 1 SACO | 1 | 3.75 | 3.75 | 2.5101 | 9.413
3 | VIBRADOR | 1 | 3.75 | 3.75 | 2.5101 | 9.413 |  |  |  | MAT+TR | 704.9062 | 563.925
21 | SOLDADORA | 1 | 1.5 | 1.5 | 2.5101 | 3.7652 |  |  |  | MO+EQ | 315.0938 | 252.075
4 | RETROEXCAVADORA | 1 | 25 | 25 | 2.5101 | 62.7536
5 | VOLQUETA | 1 | 25 | 25 | 2.5101 | 62.7536
[10 empty] | PRECIO-MAT-EQ | #REF!
| SUBTOTAL EQ |  |  |  |  | 153.0498
MANO DE OBRA (MO):
| DESCRIPCIÓN | CANTIDAD A | COSTO HORARIO REAL USD B | COSTO HORA EN USD C=A*B | RENDIMIENTO (HORAS-HOMBRE) R | COSTO EN USD D=C*R
1 | Peón - E2 | 4 | 4.05 | 16.2 | 2.5101 | 40.6643
2 | Albañil - D2 | 2 | 4.1 | 8.2 | 2.5101 | 20.5832
3 | Maestro mayor en ejecución de obras civiles - C1 | 1 | 4.55 | 4.55 | 2.5101 | 11.4212
10 | OPERADORES - ESTR. OCUP. C1 | 1 | 4.55 | 4.55 | 2.5101 | 11.4212
16 | CHOFER (ESTR. OCUP. C1) | 1 | 5.95 | 5.95 | 2.5101 | 14.9354
| SUBTOTAL MO |  |  |  |  | 99.0252
MATERIALES (MT):
| DESCRIPCIÓN |  | CANTIDAD A | UNIDAD | PRECIO UNITARIO USD B | COSTO EN USD C=A*B
14 | HORMIGON F'C= 240KG/CM2 |  | 1.5 | M3 | 114.15 | 171.225
8 | ADITIVOS |  | 0.15 | U | 25 | 3.75
9 | ENCOFRADOS |  | 0.4 | U | 50 | 20
18 | ACERO DE REFUERZO |  | 150 | KG | 1.12 | 168
19 | ALAMBRE GALVANIZADO #18 |  | 5 | KG | 2.19 | 10.95
48 | TAPA Y CERCO PARA POZO |  | 1 | U | 190 | 190
| SUBTOTAL MT |  |  |  |  | 563.925
TRANSPORTE (TP):
| DESCRIPCIÓN |  | CANTIDAD A | UNIDAD | TARIFA EN USD B | COSTO EN USD C=A*B
| SUBTOTAL TP |  |  |  |  | 0
| TOTAL COSTO DIRECTO EN USD (EQ+ MO + MT + TP) |  |  |  |  | 816
| INDIRECTOS Y UTILIDADES |  |  |  | 25% | 204
| COSTO TOTAL EN USD DEL RUBRO OFERTADO SIN IVA |  |  |  |  | 1020
| LUGAR Y FECHA |  | ELABORADO POR:
| QUITO, A FECHA DE LA FIRMA ELECTRÓNICA |  | RESPONSABLE DE OBRAS CIVILES

## (71) (hidden)
CONSTRUCCIÓN DE OBRAS CIVILES, SUC ESTUDIO TÉCNICO PARA LA REPOTENCIACIÓN DE LA SUBESTACIÓN SHUSHUFINDI GD
ANÁLISIS DE PRECIOS UNITARIOS
| CAPITULO : | SUMINISTRO DE ESTRUCTURA METÁLICA PATIO 69 Kv |  |  | HOJA N° | 70
| N° COMPONENTE: | 9.3 |  |  | UNIDAD: | UNIDAD |  | RUBRO | 70
| DESCRIPCIÓN: | Puerta metálica exterior de 7 metros doble hoja ( 3,50m cada una), incluye: excavación, hormigón de f´c= 240 kg/cm2, acero de refuerzo, relleno compactado con material de subbase clase 3, tubos cuadrados de acero galvanizados, tol galvanizado e= 3mm, según diseño | [5 empty] | PRECIO RUBRO | 2520
[8 empty] | PRECIO OFERTA | #REF!
| EQUIPOS (EQ): | [8 empty] | ITEM | TOTAL | CD
| DESCRIPCIÓN | CANTIDAD A | TARIFA EN USD B | COSTO HORA EN USD C=A*B | RENDIMIENTO (HORAS-MÁQUINA) R | COSTO EN USD D=C*R | RENDIMIENTO | 9.1728 |  | PRECIO OFERTA | #REF! | #REF!
1 | HERRAMIENTA MENOR (5% DE MANO DE OBRA) |  | 0 | 0 |  | 25.5692 | META |  |  | PRECIO EN APU | 2520 | 2016
2 | CONCRETERA DE 1 SACO | 1 | 3.75 | 3.75 | 9.1728 | 34.3981
3 | VIBRADOR | 1 | 3.75 | 3.75 | 9.1728 | 34.3981 |  |  |  | MAT+TR | 1172.3125 | 937.85
21 | SOLDADORA | 1 | 1.5 | 1.5 | 9.1728 | 13.7592 |  |  |  | MO+EQ | 1347.6875 | 1078.15
4 | RETROEXCAVADORA | 1 | 25 | 25 | 9.1728 | 229.3204
5 | VOLQUETA | 1 | 25 | 25 | 9.1728 | 229.3204
[10 empty] | PRECIO-MAT-EQ | #REF!
| SUBTOTAL EQ |  |  |  |  | 566.7654
MANO DE OBRA (MO):
| DESCRIPCIÓN | CANTIDAD A | COSTO HORARIO REAL USD B | COSTO HORA EN USD C=A*B | RENDIMIENTO (HORAS-HOMBRE) R | COSTO EN USD D=C*R
1 | Peón - E2 | 6 | 4.05 | 24.3 | 9.1728 | 222.8995
2 | Albañil - D2 | 4 | 4.1 | 16.4 | 9.1728 | 150.4342
3 | Maestro mayor en ejecución de obras civiles - C1 | 1 | 4.55 | 4.55 | 9.1728 | 41.7363
10 | OPERADORES - ESTR. OCUP. C1 | 1 | 4.55 | 4.55 | 9.1728 | 41.7363
16 | CHOFER (ESTR. OCUP. C1) | 1 | 5.95 | 5.95 | 9.1728 | 54.5783
| SUBTOTAL MO |  |  |  |  | 511.3846
MATERIALES (MT):
| DESCRIPCIÓN |  | CANTIDAD A | UNIDAD | PRECIO UNITARIO USD B | COSTO EN USD C=A*B
14 | HORMIGON F'C= 240KG/CM2 |  | 3 | M3 | 114.15 | 342.45
8 | ADITIVOS |  | 0.3 | U | 25 | 7.5
9 | ENCOFRADOS |  | 0.8 | U | 50 | 40
18 | ACERO DE REFUERZO |  | 300 | KG | 1.12 | 336
19 | ALAMBRE GALVANIZADO #18 |  | 10 | KG | 2.19 | 21.9
48 | TAPA Y CERCO PARA POZO |  | 1 | U | 190 | 190
| SUBTOTAL MT |  |  |  |  | 937.85
TRANSPORTE (TP):
| DESCRIPCIÓN |  | CANTIDAD A | UNIDAD | TARIFA EN USD B | COSTO EN USD C=A*B
| SUBTOTAL TP |  |  |  |  | 0
| TOTAL COSTO DIRECTO EN USD (EQ+ MO + MT + TP) |  |  |  |  | 2016
| INDIRECTOS Y UTILIDADES |  |  |  | 25% | 504
| COSTO TOTAL EN USD DEL RUBRO OFERTADO SIN IVA |  |  |  |  | 2520
| LUGAR Y FECHA |  | ELABORADO POR:
| QUITO, A FECHA DE LA FIRMA ELECTRÓNICA |  | RESPONSABLE DE OBRAS CIVILES

## (72) (hidden)
CONSTRUCCIÓN DE OBRAS CIVILES, SUC ESTUDIO TÉCNICO PARA LA REPOTENCIACIÓN DE LA SUBESTACIÓN SHUSHUFINDI GD
ANÁLISIS DE PRECIOS UNITARIOS
| CAPITULO : | SUMINISTRO DE ESTRUCTURA METÁLICA PATIO 69 Kv |  |  | HOJA N° | 71
| N° COMPONENTE: | 9.3 |  |  | UNIDAD: | UNIDAD |  | RUBRO | 71
| DESCRIPCIÓN: | Puerta metálica exterior de 7 metros doble hoja ( 3,50m cada una), incluye: excavación, hormigón de f´c= 240 kg/cm2, acero de refuerzo, relleno compactado con material de subbase clase 3, tubos cuadrados de acero galvanizados, tol galvanizado e= 3mm, según diseño | [5 empty] | PRECIO RUBRO | 28.32
[8 empty] | PRECIO OFERTA | #REF!
| EQUIPOS (EQ): | [8 empty] | ITEM | TOTAL | CD
| DESCRIPCIÓN | CANTIDAD A | TARIFA EN USD B | COSTO HORA EN USD C=A*B | RENDIMIENTO (HORAS-MÁQUINA) R | COSTO EN USD D=C*R | RENDIMIENTO | 0.1 |  | PRECIO OFERTA | #REF! | #REF!
1 | HERRAMIENTA MENOR (5% DE MANO DE OBRA) |  | 0 | 0 |  | 0.1065 | META |  |  | PRECIO EN APU | 28.32 | 22.656
4 | RETROEXCAVADORA | 1 | 25 | 25 | 0.1 | 2.5
7 | COMPACTADOR MANUAL (PLANCHA) | 1 | 3.75 | 3.75 | 0.1 | 0.375 |  |  |  | MAT+TR | 21.4667 | 17.1733
6 | COMPACTADOR MANUAL (SAPO) | 1 | 3.75 | 3.75 | 0.1 | 0.375 |  |  |  | MO+EQ | 6.8581 | 5.4865
[10 empty] | PRECIO-MAT-EQ | #REF!
| SUBTOTAL EQ |  |  |  |  | 3.3565
MANO DE OBRA (MO):
| DESCRIPCIÓN | CANTIDAD A | COSTO HORARIO REAL USD B | COSTO HORA EN USD C=A*B | RENDIMIENTO (HORAS-HOMBRE) R | COSTO EN USD D=C*R
1 | Peón - E2 | 2 | 4.05 | 8.1 | 0.1 | 0.81
2 | Albañil - D2 | 1 | 4.1 | 4.1 | 0.1 | 0.41
3 | Maestro mayor en ejecución de obras civiles - C1 | 1 | 4.55 | 4.55 | 0.1 | 0.455
10 | OPERADORES - ESTR. OCUP. C1 | 1 | 4.55 | 4.55 | 0.1 | 0.455
| SUBTOTAL MO |  |  |  |  | 2.13
MATERIALES (MT):
| DESCRIPCIÓN |  | CANTIDAD A | UNIDAD | PRECIO UNITARIO USD B | COSTO EN USD C=A*B
41 | TUBERÍA PVC ALCANTARILLADO 200MM INTERIOR |  | 0.16667 | U | 95.84 | 15.9733
4 | ARENA |  | 0.1 | M3 | 12 | 1.2
| SUBTOTAL MT |  |  |  |  | 17.1733
TRANSPORTE (TP):
| DESCRIPCIÓN |  | CANTIDAD A | UNIDAD | TARIFA EN USD B | COSTO EN USD C=A*B
| SUBTOTAL TP |  |  |  |  | 0
| TOTAL COSTO DIRECTO EN USD (EQ+ MO + MT + TP) |  |  |  |  | 22.6598
| INDIRECTOS Y UTILIDADES |  |  |  | 25% | 5.665
| COSTO TOTAL EN USD DEL RUBRO OFERTADO SIN IVA |  |  |  |  | 28.32
| LUGAR Y FECHA |  | ELABORADO POR:
| QUITO, A FECHA DE LA FIRMA ELECTRÓNICA |  | RESPONSABLE DE OBRAS CIVILES

## (73) (hidden)
CONSTRUCCIÓN DE OBRAS CIVILES, SUC ESTUDIO TÉCNICO PARA LA REPOTENCIACIÓN DE LA SUBESTACIÓN SHUSHUFINDI GD
ANÁLISIS DE PRECIOS UNITARIOS
| CAPITULO : | SUMINISTRO DE ESTRUCTURA METÁLICA PATIO 69 Kv |  |  | HOJA N° | 72
| N° COMPONENTE: | 9.3 |  |  | UNIDAD: | UNIDAD |  | RUBRO | 72
| DESCRIPCIÓN: | Puerta metálica exterior de 7 metros doble hoja ( 3,50m cada una), incluye: excavación, hormigón de f´c= 240 kg/cm2, acero de refuerzo, relleno compactado con material de subbase clase 3, tubos cuadrados de acero galvanizados, tol galvanizado e= 3mm, según diseño | [5 empty] | PRECIO RUBRO | 340.39
[8 empty] | PRECIO OFERTA | #REF!
| EQUIPOS (EQ): | [8 empty] | ITEM | TOTAL | CD
| DESCRIPCIÓN | CANTIDAD A | TARIFA EN USD B | COSTO HORA EN USD C=A*B | RENDIMIENTO (HORAS-MÁQUINA) R | COSTO EN USD D=C*R | RENDIMIENTO | 0.5 |  | PRECIO OFERTA | #REF! | #REF!
1 | HERRAMIENTA MENOR (5% DE MANO DE OBRA) |  | 0 | 0 |  | 1.1312 | META |  |  | PRECIO EN APU | 340.39 | 272.312
2 | CONCRETERA DE 1 SACO | 1 | 3.75 | 3.75 | 0.5 | 1.875
3 | VIBRADOR | 1 | 3.75 | 3.75 | 0.5 | 1.875 |  |  |  | MAT+TR | 305.9844 | 244.7875
18 | CORTADORA / DOBLADORA DE HIERRO | 1 | 0.03 | 0.03 | 0.5 | 0.015 |  |  |  | MO+EQ | 34.4016 | 27.5212
[10 empty] | PRECIO-MAT-EQ | #REF!
| SUBTOTAL EQ |  |  |  |  | 4.8962
MANO DE OBRA (MO):
| DESCRIPCIÓN | CANTIDAD A | COSTO HORARIO REAL USD B | COSTO HORA EN USD C=A*B | RENDIMIENTO (HORAS-HOMBRE) R | COSTO EN USD D=C*R
1 | Peón - E2 | 6 | 4.05 | 24.3 | 0.5 | 12.15
2 | Albañil - D2 | 4 | 4.1 | 16.4 | 0.5 | 8.2
3 | Maestro mayor en ejecución de obras civiles - C1 | 1 | 4.55 | 4.55 | 0.5 | 2.275
| SUBTOTAL MO |  |  |  |  | 22.625
MATERIALES (MT):
| DESCRIPCIÓN |  | CANTIDAD A | UNIDAD | PRECIO UNITARIO USD B | COSTO EN USD C=A*B
14 | HORMIGON F'C= 240KG/CM2 |  | 0.5 | M3 | 114.15 | 57.075
8 | ADITIVOS |  | 0.1 | U | 25 | 2.5
9 | ENCOFRADOS |  | 0.1 | U | 50 | 5
18 | ACERO DE REFUERZO |  | 37.5 | KG | 1.12 | 42
19 | ALAMBRE GALVANIZADO #18 |  | 3.75 | KG | 2.19 | 8.2125
49 | REJILLA Y CERCO HD PARA SUMIDERO |  | 1 | U | 130 | 130
| SUBTOTAL MT |  |  |  |  | 244.7875
TRANSPORTE (TP):
| DESCRIPCIÓN |  | CANTIDAD A | UNIDAD | TARIFA EN USD B | COSTO EN USD C=A*B
| SUBTOTAL TP |  |  |  |  | 0
| TOTAL COSTO DIRECTO EN USD (EQ+ MO + MT + TP) |  |  |  |  | 272.3088
| INDIRECTOS Y UTILIDADES |  |  |  | 25% | 68.0772
| COSTO TOTAL EN USD DEL RUBRO OFERTADO SIN IVA |  |  |  |  | 340.39
| LUGAR Y FECHA |  | ELABORADO POR:
| QUITO, A FECHA DE LA FIRMA ELECTRÓNICA |  | RESPONSABLE DE OBRAS CIVILES

## (74) (hidden)
CONSTRUCCIÓN DE OBRAS CIVILES, SUC ESTUDIO TÉCNICO PARA LA REPOTENCIACIÓN DE LA SUBESTACIÓN SHUSHUFINDI GD
ANÁLISIS DE PRECIOS UNITARIOS
| CAPITULO : | SUMINISTRO DE ESTRUCTURA METÁLICA PATIO 69 Kv |  |  | HOJA N° | 73
| N° COMPONENTE: | 9.3 |  |  | UNIDAD: | UNIDAD |  | RUBRO | 73
| DESCRIPCIÓN: | Puerta metálica exterior de 7 metros doble hoja ( 3,50m cada una), incluye: excavación, hormigón de f´c= 240 kg/cm2, acero de refuerzo, relleno compactado con material de subbase clase 3, tubos cuadrados de acero galvanizados, tol galvanizado e= 3mm, según diseño | [5 empty] | PRECIO RUBRO | 366.35
[8 empty] | PRECIO OFERTA | #REF!
| EQUIPOS (EQ): | [8 empty] | ITEM | TOTAL | CD
| DESCRIPCIÓN | CANTIDAD A | TARIFA EN USD B | COSTO HORA EN USD C=A*B | RENDIMIENTO (HORAS-MÁQUINA) R | COSTO EN USD D=C*R | RENDIMIENTO | 0.5 |  | PRECIO OFERTA | #REF! | #REF!
1 | HERRAMIENTA MENOR (5% DE MANO DE OBRA) |  | 0 | 0 |  | 1.1312 | META |  |  | PRECIO EN APU | 366.35 | 293.08
2 | CONCRETERA DE 1 SACO | 1 | 3.75 | 3.75 | 0.5 | 1.875
3 | VIBRADOR | 1 | 3.75 | 3.75 | 0.5 | 1.875 |  |  |  | MAT+TR | 331.9506 | 265.5605
18 | CORTADORA / DOBLADORA DE HIERRO | 1 | 0.03 | 0.03 | 0.5 | 0.015 |  |  |  | MO+EQ | 34.4016 | 27.5212
[10 empty] | PRECIO-MAT-EQ | #REF!
| SUBTOTAL EQ |  |  |  |  | 4.8962
MANO DE OBRA (MO):
| DESCRIPCIÓN | CANTIDAD A | COSTO HORARIO REAL USD B | COSTO HORA EN USD C=A*B | RENDIMIENTO (HORAS-HOMBRE) R | COSTO EN USD D=C*R
1 | Peón - E2 | 6 | 4.05 | 24.3 | 0.5 | 12.15
2 | Albañil - D2 | 4 | 4.1 | 16.4 | 0.5 | 8.2
3 | Maestro mayor en ejecución de obras civiles - C1 | 1 | 4.55 | 4.55 | 0.5 | 2.275
| SUBTOTAL MO |  |  |  |  | 22.625
MATERIALES (MT):
| DESCRIPCIÓN |  | CANTIDAD A | UNIDAD | PRECIO UNITARIO USD B | COSTO EN USD C=A*B
14 | HORMIGON F'C= 240KG/CM2 |  | 1 | M3 | 114.15 | 114.15
8 | ADITIVOS |  | 0.11 | U | 25 | 2.75
9 | ENCOFRADOS |  | 0.2 | U | 50 | 10
18 | ACERO DE REFUERZO |  | 0.4 | KG | 1.12 | 0.448
19 | ALAMBRE GALVANIZADO #18 |  | 3.75 | KG | 2.19 | 8.2125
49 | REJILLA Y CERCO HD PARA SUMIDERO |  | 1 | U | 130 | 130
| SUBTOTAL MT |  |  |  |  | 265.5605
TRANSPORTE (TP):
| DESCRIPCIÓN |  | CANTIDAD A | UNIDAD | TARIFA EN USD B | COSTO EN USD C=A*B
| SUBTOTAL TP |  |  |  |  | 0
| TOTAL COSTO DIRECTO EN USD (EQ+ MO + MT + TP) |  |  |  |  | 293.0817
| INDIRECTOS Y UTILIDADES |  |  |  | 25% | 73.2704
| COSTO TOTAL EN USD DEL RUBRO OFERTADO SIN IVA |  |  |  |  | 366.35
| LUGAR Y FECHA |  | ELABORADO POR:
| QUITO, A FECHA DE LA FIRMA ELECTRÓNICA |  | RESPONSABLE DE OBRAS CIVILES

## (75) (hidden)
CONSTRUCCIÓN DE OBRAS CIVILES, SUC ESTUDIO TÉCNICO PARA LA REPOTENCIACIÓN DE LA SUBESTACIÓN SHUSHUFINDI GD
ANÁLISIS DE PRECIOS UNITARIOS
| CAPITULO : | SUMINISTRO DE ESTRUCTURA METÁLICA PATIO 69 Kv |  |  | HOJA N° | 74
| N° COMPONENTE: | 9.3 |  |  | UNIDAD: | UNIDAD |  | RUBRO | 74
| DESCRIPCIÓN: | Puerta metálica exterior de 7 metros doble hoja ( 3,50m cada una), incluye: excavación, hormigón de f´c= 240 kg/cm2, acero de refuerzo, relleno compactado con material de subbase clase 3, tubos cuadrados de acero galvanizados, tol galvanizado e= 3mm, según diseño | [5 empty] | PRECIO RUBRO | 273.42
[8 empty] | PRECIO OFERTA | #REF!
| EQUIPOS (EQ): | [8 empty] | ITEM | TOTAL | CD
| DESCRIPCIÓN | CANTIDAD A | TARIFA EN USD B | COSTO HORA EN USD C=A*B | RENDIMIENTO (HORAS-MÁQUINA) R | COSTO EN USD D=C*R | RENDIMIENTO | 0.5 |  | PRECIO OFERTA | #REF! | #REF!
1 | HERRAMIENTA MENOR (5% DE MANO DE OBRA) |  | 0 | 0 |  | 0.92625 | META |  |  | PRECIO EN APU | 273.42 | 218.736
2 | CONCRETERA DE 1 SACO | 1 | 3.75 | 3.75 | 0.5 | 1.875
3 | VIBRADOR | 1 | 3.75 | 3.75 | 0.5 | 1.875 |  |  |  | MAT+TR | 244.3985 | 195.5188
18 | CORTADORA / DOBLADORA DE HIERRO | 1 | 0.03 | 0.03 | 0.5 | 0.015 |  |  |  | MO+EQ | 29.0203 | 23.2162
[10 empty] | PRECIO-MAT-EQ | #REF!
| SUBTOTAL EQ |  |  |  |  | 4.6912
MANO DE OBRA (MO):
| DESCRIPCIÓN | CANTIDAD A | COSTO HORARIO REAL USD B | COSTO HORA EN USD C=A*B | RENDIMIENTO (HORAS-HOMBRE) R | COSTO EN USD D=C*R
1 | Peón - E2 | 6 | 4.05 | 24.3 | 0.5 | 12.15
2 | Albañil - D2 | 2 | 4.1 | 8.2 | 0.5 | 4.1
3 | Maestro mayor en ejecución de obras civiles - C1 | 1 | 4.55 | 4.55 | 0.5 | 2.275
| SUBTOTAL MO |  |  |  |  | 18.525
MATERIALES (MT):
| DESCRIPCIÓN |  | CANTIDAD A | UNIDAD | PRECIO UNITARIO USD B | COSTO EN USD C=A*B
14 | HORMIGON F'C= 240KG/CM2 |  | 0.7 | M3 | 114.15 | 79.905
8 | ADITIVOS |  | 0.01 | U | 25 | 0.25
9 | ENCOFRADOS |  | 0.2 | U | 50 | 10
21 | ACERO GALVANIZADO / PERFILES |  | 15 | KG | 1.6 | 24
22 | SUELDA E6011 1/8" - 7017 1/8" |  | 0.1 | KG | 4.8 | 0.48
23 | GALVANIZANTE |  | 0.1 | U (20 OZ) | 18 | 1.8
18 | ACERO DE REFUERZO |  | 42 | KG | 1.12 | 47.04
19 | ALAMBRE GALVANIZADO #18 |  | 0.02 | KG | 2.19 | 0.0438
11 | HORMIGON F'C= 140KG/CM2 |  | 0.32 | M3 | 100 | 32
| SUBTOTAL MT |  |  |  |  | 195.5188
TRANSPORTE (TP):
| DESCRIPCIÓN |  | CANTIDAD A | UNIDAD | TARIFA EN USD B | COSTO EN USD C=A*B
| SUBTOTAL TP |  |  |  |  | 0
| TOTAL COSTO DIRECTO EN USD (EQ+ MO + MT + TP) |  |  |  |  | 218.7351
| INDIRECTOS Y UTILIDADES |  |  |  | 25% | 54.6838
| COSTO TOTAL EN USD DEL RUBRO OFERTADO SIN IVA |  |  |  |  | 273.42
| LUGAR Y FECHA |  | ELABORADO POR:
| QUITO, A FECHA DE LA FIRMA ELECTRÓNICA |  | RESPONSABLE DE OBRAS CIVILES

## (76) (hidden)
CONSTRUCCIÓN DE OBRAS CIVILES, SUC ESTUDIO TÉCNICO PARA LA REPOTENCIACIÓN DE LA SUBESTACIÓN SHUSHUFINDI GD
ANÁLISIS DE PRECIOS UNITARIOS
| CAPITULO : | SUMINISTRO DE ESTRUCTURA METÁLICA PATIO 69 Kv |  |  | HOJA N° | 75
| N° COMPONENTE: | 9.3 |  |  | UNIDAD: | UNIDAD |  | RUBRO | 75
| DESCRIPCIÓN: | Puerta metálica exterior de 7 metros doble hoja ( 3,50m cada una), incluye: excavación, hormigón de f´c= 240 kg/cm2, acero de refuerzo, relleno compactado con material de subbase clase 3, tubos cuadrados de acero galvanizados, tol galvanizado e= 3mm, según diseño | [5 empty] | PRECIO RUBRO | 3520
[8 empty] | PRECIO OFERTA | #REF!
| EQUIPOS (EQ): | [8 empty] | ITEM | TOTAL | CD
| DESCRIPCIÓN | CANTIDAD A | TARIFA EN USD B | COSTO HORA EN USD C=A*B | RENDIMIENTO (HORAS-MÁQUINA) R | COSTO EN USD D=C*R | RENDIMIENTO | 16.5508 |  | PRECIO OFERTA | #REF! | #REF!
1 | HERRAMIENTA MENOR (5% DE MANO DE OBRA) |  | 0 | 0 |  | 37.4461 | META |  |  | PRECIO EN APU | 3520 | 2816
2 | CONCRETERA DE 1 SACO | 1 | 3.75 | 3.75 | 16.5508 | 62.0654
3 | VIBRADOR | 1 | 3.75 | 3.75 | 16.5508 | 62.0654 |  |  |  | MAT+TR | 2381.875 | 1905.5
18 | CORTADORA / DOBLADORA DE HIERRO |  | 0.03 | 0 | 16.5508 | 0 |  |  |  | MO+EQ | 1138.125 | 910.5
[10 empty] | PRECIO-MAT-EQ | #REF!
| SUBTOTAL EQ |  |  |  |  | 161.577
MANO DE OBRA (MO):
| DESCRIPCIÓN | CANTIDAD A | COSTO HORARIO REAL USD B | COSTO HORA EN USD C=A*B | RENDIMIENTO (HORAS-HOMBRE) R | COSTO EN USD D=C*R
1 | Peón - E2 | 6 | 4.05 | 24.3 | 16.5508 | 402.184
2 | Albañil - D2 | 4 | 4.1 | 16.4 | 16.5508 | 271.4329
3 | Maestro mayor en ejecución de obras civiles - C1 | 1 | 4.55 | 4.55 | 16.5508 | 75.3061
| SUBTOTAL MO |  |  |  |  | 748.923
MATERIALES (MT):
| DESCRIPCIÓN |  | CANTIDAD A | UNIDAD | PRECIO UNITARIO USD B | COSTO EN USD C=A*B
14 | HORMIGON F'C= 240KG/CM2 |  | 8 | M3 | 114.15 | 913.2
8 | ADITIVOS |  | 1.1 | U | 25 | 27.5
9 | ENCOFRADOS |  | 4 | U | 50 | 200
18 | ACERO DE REFUERZO |  | 560 | KG | 1.12 | 627.2
19 | ALAMBRE GALVANIZADO #18 |  | 40 | KG | 2.19 | 87.6
47 | PIEDRA BOLA |  | 4 | M3 | 12.5 | 50
| SUBTOTAL MT |  |  |  |  | 1905.5
TRANSPORTE (TP):
| DESCRIPCIÓN |  | CANTIDAD A | UNIDAD | TARIFA EN USD B | COSTO EN USD C=A*B
| SUBTOTAL TP |  |  |  |  | 0
| TOTAL COSTO DIRECTO EN USD (EQ+ MO + MT + TP) |  |  |  |  | 2816
| INDIRECTOS Y UTILIDADES |  |  |  | 25% | 704
| COSTO TOTAL EN USD DEL RUBRO OFERTADO SIN IVA |  |  |  |  | 3520
| LUGAR Y FECHA |  | ELABORADO POR:
| QUITO, A FECHA DE LA FIRMA ELECTRÓNICA |  | RESPONSABLE DE OBRAS CIVILES

## (77) (hidden)
CONSTRUCCIÓN DE OBRAS CIVILES, SUC ESTUDIO TÉCNICO PARA LA REPOTENCIACIÓN DE LA SUBESTACIÓN SHUSHUFINDI GD
ANÁLISIS DE PRECIOS UNITARIOS
| CAPITULO : | SUMINISTRO DE ESTRUCTURA METÁLICA PATIO 69 Kv |  |  | HOJA N° | 76
| N° COMPONENTE: | 9.3 |  |  | UNIDAD: | UNIDAD |  | RUBRO | 76
| DESCRIPCIÓN: | Puerta metálica exterior de 7 metros doble hoja ( 3,50m cada una), incluye: excavación, hormigón de f´c= 240 kg/cm2, acero de refuerzo, relleno compactado con material de subbase clase 3, tubos cuadrados de acero galvanizados, tol galvanizado e= 3mm, según diseño | [5 empty] | PRECIO RUBRO | 29.7
[8 empty] | PRECIO OFERTA | #REF!
| EQUIPOS (EQ): | [8 empty] | ITEM | TOTAL | CD
| DESCRIPCIÓN | CANTIDAD A | TARIFA EN USD B | COSTO HORA EN USD C=A*B | RENDIMIENTO (HORAS-MÁQUINA) R | COSTO EN USD D=C*R | RENDIMIENTO | 0.15 |  | PRECIO OFERTA | #REF! | #REF!
1 | HERRAMIENTA MENOR (5% DE MANO DE OBRA) |  | 0 | 0 |  | 0.052575 | META |  |  | PRECIO EN APU | 29.7 | 23.76
4 | RETROEXCAVADORA | 0.5 | 25 | 12.5 | 0.15 | 1.875
7 | COMPACTADOR MANUAL (PLANCHA) | 0.5 | 3.75 | 1.875 | 0.15 | 0.28125 |  |  |  | MAT+TR | 25.625 | 20.5
[10 empty] | MO+EQ | 4.0754 | 3.2603
[10 empty] | PRECIO-MAT-EQ | #REF!
| SUBTOTAL EQ |  |  |  |  | 2.2088
MANO DE OBRA (MO):
| DESCRIPCIÓN | CANTIDAD A | COSTO HORARIO REAL USD B | COSTO HORA EN USD C=A*B | RENDIMIENTO (HORAS-HOMBRE) R | COSTO EN USD D=C*R
1 | Peón - E2 | 1 | 4.05 | 4.05 | 0.15 | 0.6075
2 | Albañil - D2 | 0.5 | 4.1 | 2.05 | 0.15 | 0.3075
3 | Maestro mayor en ejecución de obras civiles - C1 | 0.1 | 4.55 | 0.455 | 0.15 | 0.06825
10 | OPERADORES - ESTR. OCUP. C1 | 0.1 | 4.55 | 0.455 | 0.15 | 0.06825
| SUBTOTAL MO |  |  |  |  | 1.0515
MATERIALES (MT):
| DESCRIPCIÓN |  | CANTIDAD A | UNIDAD | PRECIO UNITARIO USD B | COSTO EN USD C=A*B
50 | GEOCOMPUESTO + TUBERÍA 110MM |  | 1 | M | 8.5 | 8.5
115 | MATERIAL GRANULAR |  | 0.8 | M3 | 15 | 12
| SUBTOTAL MT |  |  |  |  | 20.5
TRANSPORTE (TP):
| DESCRIPCIÓN |  | CANTIDAD A | UNIDAD | TARIFA EN USD B | COSTO EN USD C=A*B
| SUBTOTAL TP |  |  |  |  | 0
| TOTAL COSTO DIRECTO EN USD (EQ+ MO + MT + TP) |  |  |  |  | 23.7603
| INDIRECTOS Y UTILIDADES |  |  |  | 25% | 5.9401
| COSTO TOTAL EN USD DEL RUBRO OFERTADO SIN IVA |  |  |  |  | 29.7
| LUGAR Y FECHA |  | ELABORADO POR:
| QUITO, A FECHA DE LA FIRMA ELECTRÓNICA |  | RESPONSABLE DE OBRAS CIVILES

## (78) (hidden)
CONSTRUCCIÓN DE OBRAS CIVILES, SUC ESTUDIO TÉCNICO PARA LA REPOTENCIACIÓN DE LA SUBESTACIÓN SHUSHUFINDI GD
ANÁLISIS DE PRECIOS UNITARIOS
| CAPITULO : | #REF! |  |  | HOJA N° | 77
| N° COMPONENTE: | 9.3 |  |  | UNIDAD: | UNIDAD |  | RUBRO | 77
| DESCRIPCIÓN: | Puerta metálica exterior de 7 metros doble hoja ( 3,50m cada una), incluye: excavación, hormigón de f´c= 240 kg/cm2, acero de refuerzo, relleno compactado con material de subbase clase 3, tubos cuadrados de acero galvanizados, tol galvanizado e= 3mm, según diseño | [5 empty] | PRECIO RUBRO | 33.11
[8 empty] | PRECIO OFERTA | #REF!
| EQUIPOS (EQ): | [8 empty] | ITEM | TOTAL | CD
| DESCRIPCIÓN | CANTIDAD A | TARIFA EN USD B | COSTO HORA EN USD C=A*B | RENDIMIENTO (HORAS-MÁQUINA) R | COSTO EN USD D=C*R | RENDIMIENTO | 0.05 |  | PRECIO OFERTA | #REF! | #REF!
1 | HERRAMIENTA MENOR (5% DE MANO DE OBRA) |  | 0 | 0 |  | 0.047125 | META |  |  | PRECIO EN APU | 33.11 | 26.488
4 | RETROEXCAVADORA | 0.2 | 25 | 5 | 0.05 | 0.25
5 | VOLQUETA | 0.2 | 25 | 5 | 0.05 | 0.25 |  |  |  | MAT+TR | 31.25 | 25
[10 empty] | MO+EQ | 1.862 | 1.4896
[10 empty] | PRECIO-MAT-EQ | #REF!
| SUBTOTAL EQ |  |  |  |  | 0.54712
MANO DE OBRA (MO):
| DESCRIPCIÓN | CANTIDAD A | COSTO HORARIO REAL USD B | COSTO HORA EN USD C=A*B | RENDIMIENTO (HORAS-HOMBRE) R | COSTO EN USD D=C*R
1 | Peón - E2 | 2 | 4.05 | 8.1 | 0.05 | 0.405
2 | Albañil - D2 | 1 | 4.1 | 4.1 | 0.05 | 0.205
3 | Maestro mayor en ejecución de obras civiles - C1 | 1 | 4.55 | 4.55 | 0.05 | 0.2275
10 | OPERADORES - ESTR. OCUP. C1 | 0.2 | 4.55 | 0.91 | 0.05 | 0.0455
16 | CHOFER (ESTR. OCUP. C1) | 0.2 | 5.95 | 1.19 | 0.05 | 0.0595
| SUBTOTAL MO |  |  |  |  | 0.9425
MATERIALES (MT):
| DESCRIPCIÓN |  | CANTIDAD A | UNIDAD | PRECIO UNITARIO USD B | COSTO EN USD C=A*B
51 | PIEDRA TRITURADA 1-2" |  | 1 | M3 | 25 | 25
| SUBTOTAL MT |  |  |  |  | 25
TRANSPORTE (TP):
| DESCRIPCIÓN |  | CANTIDAD A | UNIDAD | TARIFA EN USD B | COSTO EN USD C=A*B
| SUBTOTAL TP |  |  |  |  | 0
| TOTAL COSTO DIRECTO EN USD (EQ+ MO + MT + TP) |  |  |  |  | 26.4896
| INDIRECTOS Y UTILIDADES |  |  |  | 25% | 6.6224
| COSTO TOTAL EN USD DEL RUBRO OFERTADO SIN IVA |  |  |  |  | 33.11
| LUGAR Y FECHA |  | ELABORADO POR:
| QUITO, A FECHA DE LA FIRMA ELECTRÓNICA |  | RESPONSABLE DE OBRAS CIVILES

## (79) (hidden)
CONSTRUCCIÓN DE OBRAS CIVILES, SUC ESTUDIO TÉCNICO PARA LA REPOTENCIACIÓN DE LA SUBESTACIÓN SHUSHUFINDI GD
ANÁLISIS DE PRECIOS UNITARIOS
| CAPITULO : | #REF! |  |  | HOJA N° | 78
| N° COMPONENTE: | 9.3 |  |  | UNIDAD: | UNIDAD |  | RUBRO | 78
| DESCRIPCIÓN: | Puerta metálica exterior de 7 metros doble hoja ( 3,50m cada una), incluye: excavación, hormigón de f´c= 240 kg/cm2, acero de refuerzo, relleno compactado con material de subbase clase 3, tubos cuadrados de acero galvanizados, tol galvanizado e= 3mm, según diseño | [5 empty] | PRECIO RUBRO | 5.03
[8 empty] | PRECIO OFERTA | #REF!
| EQUIPOS (EQ): | [8 empty] | ITEM | TOTAL | CD
| DESCRIPCIÓN | CANTIDAD A | TARIFA EN USD B | COSTO HORA EN USD C=A*B | RENDIMIENTO (HORAS-MÁQUINA) R | COSTO EN USD D=C*R | RENDIMIENTO | 0.076244 |  | PRECIO OFERTA | #REF! | #REF!
1 | HERRAMIENTA MENOR (5% DE MANO DE OBRA) |  | 0 | 0 |  | 0.069058 | META |  |  | PRECIO EN APU | 5.03 | 4.024
25 | MOTONIVELADORA | 0.5 | 45 | 22.5 | 0.076244 | 1.7155
12 | RODILLO VIBRATORIO, 2 TON | 0.3 | 12.5 | 3.75 | 0.076244 | 0.28592 |  |  |  | MAT+TR | 0 | 0
23 | TANQUERO | 0.3 | 25 | 7.5 | 0.076244 | 0.57183 |  |  |  | MO+EQ | 5.0293 | 4.0235
[10 empty] | PRECIO-MAT-EQ | #REF!
| SUBTOTAL EQ |  |  |  |  | 2.6423
MANO DE OBRA (MO):
| DESCRIPCIÓN | CANTIDAD A | COSTO HORARIO REAL USD B | COSTO HORA EN USD C=A*B | RENDIMIENTO (HORAS-HOMBRE) R | COSTO EN USD D=C*R
1 | Peón - E2 | 2 | 4.05 | 8.1 | 0.076244 | 0.61758
2 | Albañil - D2 | 1 | 4.1 | 4.1 | 0.076244 | 0.3126
3 | Maestro mayor en ejecución de obras civiles - C1 | 1 | 4.55 | 4.55 | 0.076244 | 0.34691
8 | TOPOGRAFÍA (ESTR. OCUP. C1) | 0.3 | 4.55 | 1.365 | 0.076244 | 0.10407
| SUBTOTAL MO |  |  |  |  | 1.3812
MATERIALES (MT):
| DESCRIPCIÓN |  | CANTIDAD A | UNIDAD | PRECIO UNITARIO USD B | COSTO EN USD C=A*B
| SUBTOTAL MT |  |  |  |  | 0
TRANSPORTE (TP):
| DESCRIPCIÓN |  | CANTIDAD A | UNIDAD | TARIFA EN USD B | COSTO EN USD C=A*B
| SUBTOTAL TP |  |  |  |  | 0
| TOTAL COSTO DIRECTO EN USD (EQ+ MO + MT + TP) |  |  |  |  | 4.0235
| INDIRECTOS Y UTILIDADES |  |  |  | 25% | 1.0059
| COSTO TOTAL EN USD DEL RUBRO OFERTADO SIN IVA |  |  |  |  | 5.03
| LUGAR Y FECHA |  | ELABORADO POR:
| QUITO, A FECHA DE LA FIRMA ELECTRÓNICA |  | RESPONSABLE DE OBRAS CIVILES

## (80) (hidden)
CONSTRUCCIÓN DE OBRAS CIVILES, SUC ESTUDIO TÉCNICO PARA LA REPOTENCIACIÓN DE LA SUBESTACIÓN SHUSHUFINDI GD
ANÁLISIS DE PRECIOS UNITARIOS
| CAPITULO : | #REF! |  |  | HOJA N° | 79
| N° COMPONENTE: | 9.3 |  |  | UNIDAD: | UNIDAD |  | RUBRO | 79
| DESCRIPCIÓN: | Puerta metálica exterior de 7 metros doble hoja ( 3,50m cada una), incluye: excavación, hormigón de f´c= 240 kg/cm2, acero de refuerzo, relleno compactado con material de subbase clase 3, tubos cuadrados de acero galvanizados, tol galvanizado e= 3mm, según diseño | [5 empty] | PRECIO RUBRO | 0.38
[8 empty] | PRECIO OFERTA | #REF!
| EQUIPOS (EQ): | [8 empty] | ITEM | TOTAL | CD
| DESCRIPCIÓN | CANTIDAD A | TARIFA EN USD B | COSTO HORA EN USD C=A*B | RENDIMIENTO (HORAS-MÁQUINA) R | COSTO EN USD D=C*R | RENDIMIENTO | 0.012262 |  | PRECIO OFERTA | #REF! | #REF!
1 | HERRAMIENTA MENOR (5% DE MANO DE OBRA) |  | 0 | 0 |  | 0.0027619 | META |  |  | PRECIO EN APU | 0.38 | 0.304
[10 empty] | MAT+TR | 0.3075 | 0.246
[10 empty] | MO+EQ | 0.0725 | 0.058
[10 empty] | PRECIO-MAT-EQ | #REF!
| SUBTOTAL EQ |  |  |  |  | 0.0027619
MANO DE OBRA (MO):
| DESCRIPCIÓN | CANTIDAD A | COSTO HORARIO REAL USD B | COSTO HORA EN USD C=A*B | RENDIMIENTO (HORAS-HOMBRE) R | COSTO EN USD D=C*R
1 | Peón - E2 | 1 | 4.05 | 4.05 | 0.012262 | 0.049659
3 | Maestro mayor en ejecución de obras civiles - C1 | 0.1 | 4.55 | 0.455 | 0.012262 | 0.005579
| SUBTOTAL MO |  |  |  |  | 0.055238
MATERIALES (MT):
| DESCRIPCIÓN |  | CANTIDAD A | UNIDAD | PRECIO UNITARIO USD B | COSTO EN USD C=A*B
52 | HERBICIDA |  | 0.003 | CANECA | 82 | 0.246
| SUBTOTAL MT |  |  |  |  | 0.246
TRANSPORTE (TP):
| DESCRIPCIÓN |  | CANTIDAD A | UNIDAD | TARIFA EN USD B | COSTO EN USD C=A*B
| SUBTOTAL TP |  |  |  |  | 0
| TOTAL COSTO DIRECTO EN USD (EQ+ MO + MT + TP) |  |  |  |  | 0.304
| INDIRECTOS Y UTILIDADES |  |  |  | 25% | 0.076
| COSTO TOTAL EN USD DEL RUBRO OFERTADO SIN IVA |  |  |  |  | 0.38
| LUGAR Y FECHA |  | ELABORADO POR:
| QUITO, A FECHA DE LA FIRMA ELECTRÓNICA |  | RESPONSABLE DE OBRAS CIVILES

## (81) (hidden)
CONSTRUCCIÓN DE OBRAS CIVILES, SUC ESTUDIO TÉCNICO PARA LA REPOTENCIACIÓN DE LA SUBESTACIÓN SHUSHUFINDI GD
ANÁLISIS DE PRECIOS UNITARIOS
| CAPITULO : | #REF! |  |  | HOJA N° | 80
| N° COMPONENTE: | 9.3 |  |  | UNIDAD: | UNIDAD |  | RUBRO | 80
| DESCRIPCIÓN: | Puerta metálica exterior de 7 metros doble hoja ( 3,50m cada una), incluye: excavación, hormigón de f´c= 240 kg/cm2, acero de refuerzo, relleno compactado con material de subbase clase 3, tubos cuadrados de acero galvanizados, tol galvanizado e= 3mm, según diseño | [5 empty] | PRECIO RUBRO | 5.76
[8 empty] | PRECIO OFERTA | #REF!
| EQUIPOS (EQ): | [8 empty] | ITEM | TOTAL | CD
| DESCRIPCIÓN | CANTIDAD A | TARIFA EN USD B | COSTO HORA EN USD C=A*B | RENDIMIENTO (HORAS-MÁQUINA) R | COSTO EN USD D=C*R | RENDIMIENTO | 0.051406 |  | PRECIO OFERTA | #REF! | #REF!
1 | HERRAMIENTA MENOR (5% DE MANO DE OBRA) |  | 0 | 0 |  | 0.081735 | META |  |  | PRECIO EN APU | 5.76 | 4.608
4 | RETROEXCAVADORA | 1 | 25 | 25 | 0.051406 | 1.2851
5 | VOLQUETA | 1 | 25 | 25 | 0.051406 | 1.2851 |  |  |  | MAT+TR | 0 | 0
8 | EQUIPO DE TOPOGRAFÍA | 1 | 6.25 | 6.25 | 0.051406 | 0.32129 |  |  |  | MO+EQ | 5.76 | 4.608
[10 empty] | PRECIO-MAT-EQ | #REF!
| SUBTOTAL EQ |  |  |  |  | 2.9733
MANO DE OBRA (MO):
| DESCRIPCIÓN | CANTIDAD A | COSTO HORARIO REAL USD B | COSTO HORA EN USD C=A*B | RENDIMIENTO (HORAS-HOMBRE) R | COSTO EN USD D=C*R
1 | Peón - E2 | 2 | 4.05 | 8.1 | 0.051406 | 0.41639
2 | Albañil - D2 | 1 | 4.1 | 4.1 | 0.051406 | 0.21076
3 | Maestro mayor en ejecución de obras civiles - C1 | 1 | 4.55 | 4.55 | 0.051406 | 0.2339
10 | OPERADORES - ESTR. OCUP. C1 | 1 | 4.55 | 4.55 | 0.051406 | 0.2339
16 | CHOFER (ESTR. OCUP. C1) | 1 | 5.95 | 5.95 | 0.051406 | 0.30586
8 | TOPOGRAFÍA (ESTR. OCUP. C1) | 1 | 4.55 | 4.55 | 0.051406 | 0.2339
| SUBTOTAL MO |  |  |  |  | 1.6347
MATERIALES (MT):
| DESCRIPCIÓN |  | CANTIDAD A | UNIDAD | PRECIO UNITARIO USD B | COSTO EN USD C=A*B
| SUBTOTAL MT |  |  |  |  | 0
TRANSPORTE (TP):
| DESCRIPCIÓN |  | CANTIDAD A | UNIDAD | TARIFA EN USD B | COSTO EN USD C=A*B
| SUBTOTAL TP |  |  |  |  | 0
| TOTAL COSTO DIRECTO EN USD (EQ+ MO + MT + TP) |  |  |  |  | 4.608
| INDIRECTOS Y UTILIDADES |  |  |  | 25% | 1.152
| COSTO TOTAL EN USD DEL RUBRO OFERTADO SIN IVA |  |  |  |  | 5.76
| LUGAR Y FECHA |  | ELABORADO POR:
| QUITO, A FECHA DE LA FIRMA ELECTRÓNICA |  | RESPONSABLE DE OBRAS CIVILES

## (82) (hidden)
CONSTRUCCIÓN DE OBRAS CIVILES, SUC ESTUDIO TÉCNICO PARA LA REPOTENCIACIÓN DE LA SUBESTACIÓN SHUSHUFINDI GD
ANÁLISIS DE PRECIOS UNITARIOS
| CAPITULO : | #REF! |  |  | HOJA N° | 81
| N° COMPONENTE: | 9.3 |  |  | UNIDAD: | UNIDAD |  | RUBRO | 81
| DESCRIPCIÓN: | Puerta metálica exterior de 7 metros doble hoja ( 3,50m cada una), incluye: excavación, hormigón de f´c= 240 kg/cm2, acero de refuerzo, relleno compactado con material de subbase clase 3, tubos cuadrados de acero galvanizados, tol galvanizado e= 3mm, según diseño | [5 empty] | PRECIO RUBRO | 22.29
[8 empty] | PRECIO OFERTA | #REF!
| EQUIPOS (EQ): | [8 empty] | ITEM | TOTAL | CD
| DESCRIPCIÓN | CANTIDAD A | TARIFA EN USD B | COSTO HORA EN USD C=A*B | RENDIMIENTO (HORAS-MÁQUINA) R | COSTO EN USD D=C*R | RENDIMIENTO | 0.42388 |  | PRECIO OFERTA | #REF! | #REF!
1 | HERRAMIENTA MENOR (5% DE MANO DE OBRA) |  | 0 | 0 |  | 0.30678 | META |  |  | PRECIO EN APU | 22.29 | 17.832
6 | COMPACTADOR MANUAL (SAPO) | 1 | 3.75 | 3.75 | 0.42388 | 1.5896
[10 empty] | MAT+TR | 12.25 | 9.8
[10 empty] | MO+EQ | 10.04 | 8.032
[10 empty] | PRECIO-MAT-EQ | #REF!
| SUBTOTAL EQ |  |  |  |  | 1.8963
MANO DE OBRA (MO):
| DESCRIPCIÓN | CANTIDAD A | COSTO HORARIO REAL USD B | COSTO HORA EN USD C=A*B | RENDIMIENTO (HORAS-HOMBRE) R | COSTO EN USD D=C*R
1 | Peón - E2 | 2 | 4.05 | 8.1 | 0.42388 | 3.4334
2 | Albañil - D2 | 1 | 4.1 | 4.1 | 0.42388 | 1.7379
3 | Maestro mayor en ejecución de obras civiles - C1 | 0.5 | 4.55 | 2.275 | 0.42388 | 0.96433
| SUBTOTAL MO |  |  |  |  | 6.1357
MATERIALES (MT):
| DESCRIPCIÓN |  | CANTIDAD A | UNIDAD | PRECIO UNITARIO USD B | COSTO EN USD C=A*B
1 | SUBBASE |  | 0.6 | M3 | 16 | 9.6
17 | AGUA |  | 0.1 | M3 | 2 | 0.2
| SUBTOTAL MT |  |  |  |  | 9.8
TRANSPORTE (TP):
| DESCRIPCIÓN |  | CANTIDAD A | UNIDAD | TARIFA EN USD B | COSTO EN USD C=A*B
| SUBTOTAL TP |  |  |  |  | 0
| TOTAL COSTO DIRECTO EN USD (EQ+ MO + MT + TP) |  |  |  |  | 17.832
| INDIRECTOS Y UTILIDADES |  |  |  | 25% | 4.458
| COSTO TOTAL EN USD DEL RUBRO OFERTADO SIN IVA |  |  |  |  | 22.29
| LUGAR Y FECHA |  | ELABORADO POR:
| QUITO, A FECHA DE LA FIRMA ELECTRÓNICA |  | RESPONSABLE DE OBRAS CIVILES

## (83) (hidden)
CONSTRUCCIÓN DE OBRAS CIVILES, SUC ESTUDIO TÉCNICO PARA LA REPOTENCIACIÓN DE LA SUBESTACIÓN SHUSHUFINDI GD
ANÁLISIS DE PRECIOS UNITARIOS
| CAPITULO : | #REF! |  |  | HOJA N° | 82
| N° COMPONENTE: | 9.3 |  |  | UNIDAD: | UNIDAD |  | RUBRO | 82
| DESCRIPCIÓN: | Puerta metálica exterior de 7 metros doble hoja ( 3,50m cada una), incluye: excavación, hormigón de f´c= 240 kg/cm2, acero de refuerzo, relleno compactado con material de subbase clase 3, tubos cuadrados de acero galvanizados, tol galvanizado e= 3mm, según diseño | [5 empty] | PRECIO RUBRO | 181.06
[8 empty] | PRECIO OFERTA | #REF!
| EQUIPOS (EQ): | [8 empty] | ITEM | TOTAL | CD
| DESCRIPCIÓN | CANTIDAD A | TARIFA EN USD B | COSTO HORA EN USD C=A*B | RENDIMIENTO (HORAS-MÁQUINA) R | COSTO EN USD D=C*R | RENDIMIENTO | 0.91294 |  | PRECIO OFERTA | #REF! | #REF!
1 | HERRAMIENTA MENOR (5% DE MANO DE OBRA) |  | 0 | 0 |  | 1.3215 | META |  |  | PRECIO EN APU | 181.06 | 144.848
2 | CONCRETERA DE 1 SACO | 1 | 3.75 | 3.75 | 0.91294 | 3.4235
3 | VIBRADOR | 1 | 3.75 | 3.75 | 0.91294 | 3.4235 |  |  |  | MAT+TR | 137.8125 | 110.25
[10 empty] | MO+EQ | 43.2475 | 34.598
[10 empty] | PRECIO-MAT-EQ | #REF!
| SUBTOTAL EQ |  |  |  |  | 8.1685
MANO DE OBRA (MO):
| DESCRIPCIÓN | CANTIDAD A | COSTO HORARIO REAL USD B | COSTO HORA EN USD C=A*B | RENDIMIENTO (HORAS-HOMBRE) R | COSTO EN USD D=C*R
1 | Peón - E2 | 4 | 4.05 | 16.2 | 0.91294 | 14.7896
2 | Albañil - D2 | 2 | 4.1 | 8.2 | 0.91294 | 7.4861
3 | Maestro mayor en ejecución de obras civiles - C1 | 1 | 4.55 | 4.55 | 0.91294 | 4.1539
| SUBTOTAL MO |  |  |  |  | 26.4295
MATERIALES (MT):
| DESCRIPCIÓN |  | CANTIDAD A | UNIDAD | PRECIO UNITARIO USD B | COSTO EN USD C=A*B
8 | ADITIVOS |  | 0.01 | U | 25 | 0.25
9 | ENCOFRADOS |  | 0.1 | U | 50 | 5
11 | HORMIGON F'C= 140KG/CM2 |  | 1.05 | M3 | 100 | 105
| SUBTOTAL MT |  |  |  |  | 110.25
TRANSPORTE (TP):
| DESCRIPCIÓN |  | CANTIDAD A | UNIDAD | TARIFA EN USD B | COSTO EN USD C=A*B
| SUBTOTAL TP |  |  |  |  | 0
| TOTAL COSTO DIRECTO EN USD (EQ+ MO + MT + TP) |  |  |  |  | 144.848
| INDIRECTOS Y UTILIDADES |  |  |  | 25% | 36.212
| COSTO TOTAL EN USD DEL RUBRO OFERTADO SIN IVA |  |  |  |  | 181.06
| LUGAR Y FECHA |  | ELABORADO POR:
| QUITO, A FECHA DE LA FIRMA ELECTRÓNICA |  | RESPONSABLE DE OBRAS CIVILES

## (84) (hidden)
CONSTRUCCIÓN DE OBRAS CIVILES, SUC ESTUDIO TÉCNICO PARA LA REPOTENCIACIÓN DE LA SUBESTACIÓN SHUSHUFINDI GD
ANÁLISIS DE PRECIOS UNITARIOS
| CAPITULO : | #REF! |  |  | HOJA N° | 83
| N° COMPONENTE: | 9.3 |  |  | UNIDAD: | UNIDAD |  | RUBRO | 83
| DESCRIPCIÓN: | Puerta metálica exterior de 7 metros doble hoja ( 3,50m cada una), incluye: excavación, hormigón de f´c= 240 kg/cm2, acero de refuerzo, relleno compactado con material de subbase clase 3, tubos cuadrados de acero galvanizados, tol galvanizado e= 3mm, según diseño | [5 empty] | PRECIO RUBRO | 201.42
[8 empty] | PRECIO OFERTA | #REF!
| EQUIPOS (EQ): | [8 empty] | ITEM | TOTAL | CD
| DESCRIPCIÓN | CANTIDAD A | TARIFA EN USD B | COSTO HORA EN USD C=A*B | RENDIMIENTO (HORAS-MÁQUINA) R | COSTO EN USD D=C*R | RENDIMIENTO | 1.7984 |  | PRECIO OFERTA | #REF! | #REF!
1 | HERRAMIENTA MENOR (5% DE MANO DE OBRA) |  | 0 | 0 |  | 3.3315 | META |  |  | PRECIO EN APU | 201.42 | 161.136
2 | CONCRETERA DE 1 SACO | 1 | 3.75 | 3.75 | 1.7984 | 6.744
3 | VIBRADOR | 1 | 3.75 | 3.75 | 1.7984 | 6.744 |  |  |  | MAT+TR | 97.1075 | 77.686
[10 empty] | MO+EQ | 104.3125 | 83.45
[10 empty] | PRECIO-MAT-EQ | #REF!
| SUBTOTAL EQ |  |  |  |  | 16.8195
MANO DE OBRA (MO):
| DESCRIPCIÓN | CANTIDAD A | COSTO HORARIO REAL USD B | COSTO HORA EN USD C=A*B | RENDIMIENTO (HORAS-HOMBRE) R | COSTO EN USD D=C*R
1 | Peón - E2 | 6 | 4.05 | 24.3 | 1.7984 | 43.701
2 | Albañil - D2 | 2 | 4.1 | 8.2 | 1.7984 | 14.7468
3 | Maestro mayor en ejecución de obras civiles - C1 | 1 | 4.55 | 4.55 | 1.7984 | 8.1827
| SUBTOTAL MO |  |  |  |  | 66.6305
MATERIALES (MT):
| DESCRIPCIÓN |  | CANTIDAD A | UNIDAD | PRECIO UNITARIO USD B | COSTO EN USD C=A*B
8 | ADITIVOS |  | 0.01 | U | 25 | 0.25
9 | ENCOFRADOS |  | 0.2 | U | 50 | 10
12 | HORMIGON F'C= 180KG/CM2 |  | 0.6 | M3 | 104.06 | 62.436
47 | PIEDRA BOLA |  | 0.4 | M3 | 12.5 | 5
| SUBTOTAL MT |  |  |  |  | 77.686
TRANSPORTE (TP):
| DESCRIPCIÓN |  | CANTIDAD A | UNIDAD | TARIFA EN USD B | COSTO EN USD C=A*B
| SUBTOTAL TP |  |  |  |  | 0
| TOTAL COSTO DIRECTO EN USD (EQ+ MO + MT + TP) |  |  |  |  | 161.136
| INDIRECTOS Y UTILIDADES |  |  |  | 25% | 40.284
| COSTO TOTAL EN USD DEL RUBRO OFERTADO SIN IVA |  |  |  |  | 201.42
| LUGAR Y FECHA |  | ELABORADO POR:
| QUITO, A FECHA DE LA FIRMA ELECTRÓNICA |  | RESPONSABLE DE OBRAS CIVILES

## (85) (hidden)
CONSTRUCCIÓN DE OBRAS CIVILES, SUC ESTUDIO TÉCNICO PARA LA REPOTENCIACIÓN DE LA SUBESTACIÓN SHUSHUFINDI GD
ANÁLISIS DE PRECIOS UNITARIOS
| CAPITULO : | #REF! |  |  | HOJA N° | 84
| N° COMPONENTE: | 9.3 |  |  | UNIDAD: | UNIDAD |  | RUBRO | 84
| DESCRIPCIÓN: | Puerta metálica exterior de 7 metros doble hoja ( 3,50m cada una), incluye: excavación, hormigón de f´c= 240 kg/cm2, acero de refuerzo, relleno compactado con material de subbase clase 3, tubos cuadrados de acero galvanizados, tol galvanizado e= 3mm, según diseño | [5 empty] | PRECIO RUBRO | 266.74
[8 empty] | PRECIO OFERTA | #REF!
| EQUIPOS (EQ): | [8 empty] | ITEM | TOTAL | CD
| DESCRIPCIÓN | CANTIDAD A | TARIFA EN USD B | COSTO HORA EN USD C=A*B | RENDIMIENTO (HORAS-MÁQUINA) R | COSTO EN USD D=C*R | RENDIMIENTO | 1.3638 |  | PRECIO OFERTA | #REF! | #REF!
1 | HERRAMIENTA MENOR (5% DE MANO DE OBRA) |  | 0 | 0 |  | 2.5265 | META |  |  | PRECIO EN APU | 266.74 | 213.392
2 | CONCRETERA DE 1 SACO | 1 | 3.75 | 3.75 | 1.3638 | 5.1143
3 | VIBRADOR | 1 | 3.75 | 3.75 | 1.3638 | 5.1143 |  |  |  | MAT+TR | 187.6344 | 150.1075
[10 empty] | MO+EQ | 79.1056 | 63.2845
[10 empty] | PRECIO-MAT-EQ | #REF!
| SUBTOTAL EQ |  |  |  |  | 12.7551
MANO DE OBRA (MO):
| DESCRIPCIÓN | CANTIDAD A | COSTO HORARIO REAL USD B | COSTO HORA EN USD C=A*B | RENDIMIENTO (HORAS-HOMBRE) R | COSTO EN USD D=C*R
1 | Peón - E2 | 6 | 4.05 | 24.3 | 1.3638 | 33.1407
2 | Albañil - D2 | 2 | 4.1 | 8.2 | 1.3638 | 11.1833
3 | Maestro mayor en ejecución de obras civiles - C1 | 1 | 4.55 | 4.55 | 1.3638 | 6.2054
| SUBTOTAL MO |  |  |  |  | 50.5294
MATERIALES (MT):
| DESCRIPCIÓN |  | CANTIDAD A | UNIDAD | PRECIO UNITARIO USD B | COSTO EN USD C=A*B
8 | ADITIVOS |  | 0.01 | U | 25 | 0.25
9 | ENCOFRADOS |  | 0.6 | U | 50 | 30
14 | HORMIGON F'C= 240KG/CM2 |  | 1.05 | M3 | 114.15 | 119.8575
| SUBTOTAL MT |  |  |  |  | 150.1075
TRANSPORTE (TP):
| DESCRIPCIÓN |  | CANTIDAD A | UNIDAD | TARIFA EN USD B | COSTO EN USD C=A*B
| SUBTOTAL TP |  |  |  |  | 0
| TOTAL COSTO DIRECTO EN USD (EQ+ MO + MT + TP) |  |  |  |  | 213.392
| INDIRECTOS Y UTILIDADES |  |  |  | 25% | 53.348
| COSTO TOTAL EN USD DEL RUBRO OFERTADO SIN IVA |  |  |  |  | 266.74
| LUGAR Y FECHA |  | ELABORADO POR:
| QUITO, A FECHA DE LA FIRMA ELECTRÓNICA |  | RESPONSABLE DE OBRAS CIVILES

## (86) (hidden)
CONSTRUCCIÓN DE OBRAS CIVILES, SUC ESTUDIO TÉCNICO PARA LA REPOTENCIACIÓN DE LA SUBESTACIÓN SHUSHUFINDI GD
ANÁLISIS DE PRECIOS UNITARIOS
| CAPITULO : | #REF! |  |  | HOJA N° | 85
| N° COMPONENTE: | 9.3 |  |  | UNIDAD: | UNIDAD |  | RUBRO | 85
| DESCRIPCIÓN: | Puerta metálica exterior de 7 metros doble hoja ( 3,50m cada una), incluye: excavación, hormigón de f´c= 240 kg/cm2, acero de refuerzo, relleno compactado con material de subbase clase 3, tubos cuadrados de acero galvanizados, tol galvanizado e= 3mm, según diseño | [5 empty] | PRECIO RUBRO | 2.5
[8 empty] | PRECIO OFERTA | #REF!
| EQUIPOS (EQ): | [8 empty] | ITEM | TOTAL | CD
| DESCRIPCIÓN | CANTIDAD A | TARIFA EN USD B | COSTO HORA EN USD C=A*B | RENDIMIENTO (HORAS-MÁQUINA) R | COSTO EN USD D=C*R | RENDIMIENTO | 0.084995 |  | PRECIO OFERTA | #REF! | #REF!
1 | HERRAMIENTA MENOR (5% DE MANO DE OBRA) |  | 0 | 0 |  | 0.036569 | META |  |  | PRECIO EN APU | 2.5 | 2
18 | CORTADORA / DOBLADORA DE HIERRO | 1 | 0.03 | 0.03 | 0.084995 | 0.0025498
[10 empty] | MAT+TR | 1.5369 | 1.2295
[10 empty] | MO+EQ | 0.96313 | 0.7705
[10 empty] | PRECIO-MAT-EQ | #REF!
| SUBTOTAL EQ |  |  |  |  | 0.039119
MANO DE OBRA (MO):
| DESCRIPCIÓN | CANTIDAD A | COSTO HORARIO REAL USD B | COSTO HORA EN USD C=A*B | RENDIMIENTO (HORAS-HOMBRE) R | COSTO EN USD D=C*R
1 | Peón - E2 | 1 | 4.05 | 4.05 | 0.084995 | 0.34423
2 | Albañil - D2 | 1 | 4.1 | 4.1 | 0.084995 | 0.34848
3 | Maestro mayor en ejecución de obras civiles - C1 | 0.1 | 4.55 | 0.455 | 0.084995 | 0.038673
| SUBTOTAL MO |  |  |  |  | 0.73138
MATERIALES (MT):
| DESCRIPCIÓN |  | CANTIDAD A | UNIDAD | PRECIO UNITARIO USD B | COSTO EN USD C=A*B
18 | ACERO DE REFUERZO |  | 1 | KG | 1.12 | 1.12
19 | ALAMBRE GALVANIZADO #18 |  | 0.05 | KG | 2.19 | 0.1095
| SUBTOTAL MT |  |  |  |  | 1.2295
TRANSPORTE (TP):
| DESCRIPCIÓN |  | CANTIDAD A | UNIDAD | TARIFA EN USD B | COSTO EN USD C=A*B
| SUBTOTAL TP |  |  |  |  | 0
| TOTAL COSTO DIRECTO EN USD (EQ+ MO + MT + TP) |  |  |  |  | 2
| INDIRECTOS Y UTILIDADES |  |  |  | 25% | 0.5
| COSTO TOTAL EN USD DEL RUBRO OFERTADO SIN IVA |  |  |  |  | 2.5
| LUGAR Y FECHA |  | ELABORADO POR:
| QUITO, A FECHA DE LA FIRMA ELECTRÓNICA |  | RESPONSABLE DE OBRAS CIVILES

## (87) (hidden)
CONSTRUCCIÓN DE OBRAS CIVILES, SUC ESTUDIO TÉCNICO PARA LA REPOTENCIACIÓN DE LA SUBESTACIÓN SHUSHUFINDI GD
ANÁLISIS DE PRECIOS UNITARIOS
| CAPITULO : | #REF! |  |  | HOJA N° | 86
| N° COMPONENTE: | 9.3 |  |  | UNIDAD: | UNIDAD |  | RUBRO | 86
| DESCRIPCIÓN: | Puerta metálica exterior de 7 metros doble hoja ( 3,50m cada una), incluye: excavación, hormigón de f´c= 240 kg/cm2, acero de refuerzo, relleno compactado con material de subbase clase 3, tubos cuadrados de acero galvanizados, tol galvanizado e= 3mm, según diseño | [5 empty] | PRECIO RUBRO | 0.79
[8 empty] | PRECIO OFERTA | #REF!
| EQUIPOS (EQ): | [8 empty] | ITEM | TOTAL | CD
| DESCRIPCIÓN | CANTIDAD A | TARIFA EN USD B | COSTO HORA EN USD C=A*B | RENDIMIENTO (HORAS-MÁQUINA) R | COSTO EN USD D=C*R | RENDIMIENTO | 0.02 |  | PRECIO OFERTA | #REF! | #REF!
1 | HERRAMIENTA MENOR (5% DE MANO DE OBRA) |  | 0 | 0 |  | 0.0061 | META |  |  | PRECIO EN APU | 0.79 | 0.632
[10 empty] | MAT+TR | 0.625 | 0.5
[10 empty] | MO+EQ | 0.16012 | 0.1281
[10 empty] | PRECIO-MAT-EQ | #REF!
| SUBTOTAL EQ |  |  |  |  | 0.0061
MANO DE OBRA (MO):
| DESCRIPCIÓN | CANTIDAD A | COSTO HORARIO REAL USD B | COSTO HORA EN USD C=A*B | RENDIMIENTO (HORAS-HOMBRE) R | COSTO EN USD D=C*R
1 | Peón - E2 | 1 | 4.05 | 4.05 | 0.02 | 0.081
2 | Albañil - D2 | 0.5 | 4.1 | 2.05 | 0.02 | 0.041
| SUBTOTAL MO |  |  |  |  | 0.122
MATERIALES (MT):
| DESCRIPCIÓN |  | CANTIDAD A | UNIDAD | PRECIO UNITARIO USD B | COSTO EN USD C=A*B
53 | BLOQUE ALIVIANAMIENTO |  | 1 | U | 0.5 | 0.5
| SUBTOTAL MT |  |  |  |  | 0.5
TRANSPORTE (TP):
| DESCRIPCIÓN |  | CANTIDAD A | UNIDAD | TARIFA EN USD B | COSTO EN USD C=A*B
| SUBTOTAL TP |  |  |  |  | 0
| TOTAL COSTO DIRECTO EN USD (EQ+ MO + MT + TP) |  |  |  |  | 0.6281
| INDIRECTOS Y UTILIDADES |  |  |  | 25% | 0.15702
| COSTO TOTAL EN USD DEL RUBRO OFERTADO SIN IVA |  |  |  |  | 0.79
| LUGAR Y FECHA |  | ELABORADO POR:
| QUITO, A FECHA DE LA FIRMA ELECTRÓNICA |  | RESPONSABLE DE OBRAS CIVILES

## (88) (hidden)
CONSTRUCCIÓN DE OBRAS CIVILES, SUC ESTUDIO TÉCNICO PARA LA REPOTENCIACIÓN DE LA SUBESTACIÓN SHUSHUFINDI GD
ANÁLISIS DE PRECIOS UNITARIOS
| CAPITULO : | #REF! |  |  | HOJA N° | 87
| N° COMPONENTE: | 9.3 |  |  | UNIDAD: | UNIDAD |  | RUBRO | 87
| DESCRIPCIÓN: | Puerta metálica exterior de 7 metros doble hoja ( 3,50m cada una), incluye: excavación, hormigón de f´c= 240 kg/cm2, acero de refuerzo, relleno compactado con material de subbase clase 3, tubos cuadrados de acero galvanizados, tol galvanizado e= 3mm, según diseño | [5 empty] | PRECIO RUBRO | 2.88
[8 empty] | PRECIO OFERTA | #REF!
| EQUIPOS (EQ): | [8 empty] | ITEM | TOTAL | CD
| DESCRIPCIÓN | CANTIDAD A | TARIFA EN USD B | COSTO HORA EN USD C=A*B | RENDIMIENTO (HORAS-MÁQUINA) R | COSTO EN USD D=C*R | RENDIMIENTO | 0.019205 |  | PRECIO OFERTA | #REF! | #REF!
1 | HERRAMIENTA MENOR (5% DE MANO DE OBRA) |  | 0 | 0 |  | 0.012152 | META |  |  | PRECIO EN APU | 2.88 | 2.304
21 | SOLDADORA | 1 | 1.5 | 1.5 | 0.019205 | 0.028808
[10 empty] | MAT+TR | 2.525 | 2.02
[10 empty] | MO+EQ | 0.355 | 0.284
[10 empty] | PRECIO-MAT-EQ | #REF!
| SUBTOTAL EQ |  |  |  |  | 0.04096
MANO DE OBRA (MO):
| DESCRIPCIÓN | CANTIDAD A | COSTO HORARIO REAL USD B | COSTO HORA EN USD C=A*B | RENDIMIENTO (HORAS-HOMBRE) R | COSTO EN USD D=C*R
1 | Peón - E2 | 2 | 4.05 | 8.1 | 0.019205 | 0.15556
2 | Albañil - D2 | 1 | 4.1 | 4.1 | 0.019205 | 0.078741
3 | Maestro mayor en ejecución de obras civiles - C1 | 0.1 | 4.55 | 0.455 | 0.019205 | 0.0087383
| SUBTOTAL MO |  |  |  |  | 0.24304
MATERIALES (MT):
| DESCRIPCIÓN |  | CANTIDAD A | UNIDAD | PRECIO UNITARIO USD B | COSTO EN USD C=A*B
21 | ACERO GALVANIZADO / PERFILES |  | 1 | KG | 1.6 | 1.6
22 | SUELDA E6011 1/8" - 7017 1/8" |  | 0.05 | KG | 4.8 | 0.24
23 | GALVANIZANTE |  | 0.01 | U (20 OZ) | 18 | 0.18
| SUBTOTAL MT |  |  |  |  | 2.02
TRANSPORTE (TP):
| DESCRIPCIÓN |  | CANTIDAD A | UNIDAD | TARIFA EN USD B | COSTO EN USD C=A*B
| SUBTOTAL TP |  |  |  |  | 0
| TOTAL COSTO DIRECTO EN USD (EQ+ MO + MT + TP) |  |  |  |  | 2.304
| INDIRECTOS Y UTILIDADES |  |  |  | 25% | 0.576
| COSTO TOTAL EN USD DEL RUBRO OFERTADO SIN IVA |  |  |  |  | 2.88
| LUGAR Y FECHA |  | ELABORADO POR:
| QUITO, A FECHA DE LA FIRMA ELECTRÓNICA |  | RESPONSABLE DE OBRAS CIVILES

## (89) (hidden)
CONSTRUCCIÓN DE OBRAS CIVILES, SUC ESTUDIO TÉCNICO PARA LA REPOTENCIACIÓN DE LA SUBESTACIÓN SHUSHUFINDI GD
ANÁLISIS DE PRECIOS UNITARIOS
| CAPITULO : | #REF! |  |  | HOJA N° | 88
| N° COMPONENTE: | 9.3 |  |  | UNIDAD: | UNIDAD |  | RUBRO | 88
| DESCRIPCIÓN: | Puerta metálica exterior de 7 metros doble hoja ( 3,50m cada una), incluye: excavación, hormigón de f´c= 240 kg/cm2, acero de refuerzo, relleno compactado con material de subbase clase 3, tubos cuadrados de acero galvanizados, tol galvanizado e= 3mm, según diseño | [5 empty] | PRECIO RUBRO | 38.53
[8 empty] | PRECIO OFERTA | #REF!
| EQUIPOS (EQ): | [8 empty] | ITEM | TOTAL | CD
| DESCRIPCIÓN | CANTIDAD A | TARIFA EN USD B | COSTO HORA EN USD C=A*B | RENDIMIENTO (HORAS-MÁQUINA) R | COSTO EN USD D=C*R | RENDIMIENTO | 1 |  | PRECIO OFERTA | #REF! | #REF!
1 | HERRAMIENTA MENOR (5% DE MANO DE OBRA) |  | 0 | 0 |  | 0.63275 | META |  |  | PRECIO EN APU | 38.53 | 30.824
21 | SOLDADORA | 1 | 1.5 | 1.5 | 1 | 1.5
|  | 1 | [7 empty] | MAT+TR | 20.05 | 16.04
[10 empty] | MO+EQ | 18.4847 | 14.7877
[10 empty] | PRECIO-MAT-EQ | #REF!
| SUBTOTAL EQ |  |  |  |  | 2.1328
MANO DE OBRA (MO):
| DESCRIPCIÓN | CANTIDAD A | COSTO HORARIO REAL USD B | COSTO HORA EN USD C=A*B | RENDIMIENTO (HORAS-HOMBRE) R | COSTO EN USD D=C*R
1 | Peón - E2 | 2 | 4.05 | 8.1 | 1 | 8.1
2 | Albañil - D2 | 1 | 4.1 | 4.1 | 1 | 4.1
3 | Maestro mayor en ejecución de obras civiles - C1 | 0.1 | 4.55 | 0.455 | 1 | 0.455
| SUBTOTAL MO |  |  |  |  | 12.655
MATERIALES (MT):
| DESCRIPCIÓN |  | CANTIDAD A | UNIDAD | PRECIO UNITARIO USD B | COSTO EN USD C=A*B
21 | ACERO GALVANIZADO / PERFILES |  | 8 | KG | 1.6 | 12.8
22 | SUELDA E6011 1/8" - 7017 1/8" |  | 0.3 | KG | 4.8 | 1.44
23 | GALVANIZANTE |  | 0.1 | U (20 OZ) | 18 | 1.8
| SUBTOTAL MT |  |  |  |  | 16.04
TRANSPORTE (TP):
| DESCRIPCIÓN |  | CANTIDAD A | UNIDAD | TARIFA EN USD B | COSTO EN USD C=A*B
| SUBTOTAL TP |  |  |  |  | 0
| TOTAL COSTO DIRECTO EN USD (EQ+ MO + MT + TP) |  |  |  |  | 30.8277
| INDIRECTOS Y UTILIDADES |  |  |  | 25% | 7.7069
| COSTO TOTAL EN USD DEL RUBRO OFERTADO SIN IVA |  |  |  |  | 38.53
| LUGAR Y FECHA |  | ELABORADO POR:
| QUITO, A FECHA DE LA FIRMA ELECTRÓNICA |  | RESPONSABLE DE OBRAS CIVILES

## (90) (hidden)
CONSTRUCCIÓN DE OBRAS CIVILES, SUC ESTUDIO TÉCNICO PARA LA REPOTENCIACIÓN DE LA SUBESTACIÓN SHUSHUFINDI GD
ANÁLISIS DE PRECIOS UNITARIOS
| CAPITULO : | #REF! |  |  | HOJA N° | 89
| N° COMPONENTE: | 9.3 |  |  | UNIDAD: | UNIDAD |  | RUBRO | 89
| DESCRIPCIÓN: | Puerta metálica exterior de 7 metros doble hoja ( 3,50m cada una), incluye: excavación, hormigón de f´c= 240 kg/cm2, acero de refuerzo, relleno compactado con material de subbase clase 3, tubos cuadrados de acero galvanizados, tol galvanizado e= 3mm, según diseño | [5 empty] | PRECIO RUBRO | 36.27
[8 empty] | PRECIO OFERTA | #REF!
| EQUIPOS (EQ): | [8 empty] | ITEM | TOTAL | CD
| DESCRIPCIÓN | CANTIDAD A | TARIFA EN USD B | COSTO HORA EN USD C=A*B | RENDIMIENTO (HORAS-MÁQUINA) R | COSTO EN USD D=C*R | RENDIMIENTO | 0.10879 |  | PRECIO OFERTA | #REF! | #REF!
1 | HERRAMIENTA MENOR (5% DE MANO DE OBRA) |  | 0 | 0 |  | 0.20154 | META |  |  | PRECIO EN APU | 36.27 | 29.016
2 | CONCRETERA DE 1 SACO | 1 | 3.75 | 3.75 | 0.10879 | 0.40797
3 | VIBRADOR | 1 | 3.75 | 3.75 | 0.10879 | 0.40797 |  |  |  | MAT+TR | 29.9598 | 23.9678
[10 empty] | MO+EQ | 6.3102 | 5.0482
[10 empty] | PRECIO-MAT-EQ | #REF!
| SUBTOTAL EQ |  |  |  |  | 1.0175
MANO DE OBRA (MO):
| DESCRIPCIÓN | CANTIDAD A | COSTO HORARIO REAL USD B | COSTO HORA EN USD C=A*B | RENDIMIENTO (HORAS-HOMBRE) R | COSTO EN USD D=C*R
1 | Peón - E2 | 6 | 4.05 | 24.3 | 0.10879 | 2.6436
2 | Albañil - D2 | 2 | 4.1 | 8.2 | 0.10879 | 0.89208
3 | Maestro mayor en ejecución de obras civiles - C1 | 1 | 4.55 | 4.55 | 0.10879 | 0.495
| SUBTOTAL MO |  |  |  |  | 4.0307
MATERIALES (MT):
| DESCRIPCIÓN |  | CANTIDAD A | UNIDAD | PRECIO UNITARIO USD B | COSTO EN USD C=A*B
14 | HORMIGON F'C= 240KG/CM2 |  | 0.11 | M3 | 114.15 | 12.5565
8 | ADITIVOS |  | 0.01 | U | 25 | 0.25
9 | ENCOFRADOS |  | 0.1 | U | 50 | 5
55 | MALLA ELECTROSOLDADA 5X,5X15 |  | 0.066667 | PL | 69.92 | 4.6613
56 | POLIETILENO ALTA DENSIDAD |  | 1 | M2 | 1.5 | 1.5
| SUBTOTAL MT |  |  |  |  | 23.9678
TRANSPORTE (TP):
| DESCRIPCIÓN |  | CANTIDAD A | UNIDAD | TARIFA EN USD B | COSTO EN USD C=A*B
| SUBTOTAL TP |  |  |  |  | 0
| TOTAL COSTO DIRECTO EN USD (EQ+ MO + MT + TP) |  |  |  |  | 29.016
| INDIRECTOS Y UTILIDADES |  |  |  | 25% | 7.254
| COSTO TOTAL EN USD DEL RUBRO OFERTADO SIN IVA |  |  |  |  | 36.27
| LUGAR Y FECHA |  | ELABORADO POR:
| QUITO, A FECHA DE LA FIRMA ELECTRÓNICA |  | RESPONSABLE DE OBRAS CIVILES

## (91) (hidden)
CONSTRUCCIÓN DE OBRAS CIVILES, SUC ESTUDIO TÉCNICO PARA LA REPOTENCIACIÓN DE LA SUBESTACIÓN SHUSHUFINDI GD
ANÁLISIS DE PRECIOS UNITARIOS
| CAPITULO : | #REF! |  |  | HOJA N° | 90
| N° COMPONENTE: | 9.3 |  |  | UNIDAD: | UNIDAD |  | RUBRO | 90
| DESCRIPCIÓN: | Puerta metálica exterior de 7 metros doble hoja ( 3,50m cada una), incluye: excavación, hormigón de f´c= 240 kg/cm2, acero de refuerzo, relleno compactado con material de subbase clase 3, tubos cuadrados de acero galvanizados, tol galvanizado e= 3mm, según diseño | [5 empty] | PRECIO RUBRO | 47.69
[8 empty] | PRECIO OFERTA | #REF!
| EQUIPOS (EQ): | [8 empty] | ITEM | TOTAL | CD
| DESCRIPCIÓN | CANTIDAD A | TARIFA EN USD B | COSTO HORA EN USD C=A*B | RENDIMIENTO (HORAS-MÁQUINA) R | COSTO EN USD D=C*R | RENDIMIENTO | 0.10879 |  | PRECIO OFERTA | #REF! | #REF!
1 | HERRAMIENTA MENOR (5% DE MANO DE OBRA) |  | 0 | 0 |  | 0.20154 | META |  |  | PRECIO EN APU | 47.69 | 38.152
2 | CONCRETERA DE 1 SACO | 1 | 3.75 | 3.75 | 0.10879 | 0.40797
3 | VIBRADOR | 1 | 3.75 | 3.75 | 0.10879 | 0.40797 |  |  |  | MAT+TR | 41.3748 | 33.0998
[10 empty] | MO+EQ | 6.3102 | 5.0482
[10 empty] | PRECIO-MAT-EQ | #REF!
| SUBTOTAL EQ |  |  |  |  | 1.0175
MANO DE OBRA (MO):
| DESCRIPCIÓN | CANTIDAD A | COSTO HORARIO REAL USD B | COSTO HORA EN USD C=A*B | RENDIMIENTO (HORAS-HOMBRE) R | COSTO EN USD D=C*R
1 | Peón - E2 | 6 | 4.05 | 24.3 | 0.10879 | 2.6436
2 | Albañil - D2 | 2 | 4.1 | 8.2 | 0.10879 | 0.89208
3 | Maestro mayor en ejecución de obras civiles - C1 | 1 | 4.55 | 4.55 | 0.10879 | 0.495
| SUBTOTAL MO |  |  |  |  | 4.0307
MATERIALES (MT):
| DESCRIPCIÓN |  | CANTIDAD A | UNIDAD | PRECIO UNITARIO USD B | COSTO EN USD C=A*B
14 | HORMIGON F'C= 240KG/CM2 |  | 0.19 | M3 | 114.15 | 21.6885
8 | ADITIVOS |  | 0.01 | U | 25 | 0.25
9 | ENCOFRADOS |  | 0.1 | U | 50 | 5
55 | MALLA ELECTROSOLDADA 5X,5X15 |  | 0.066667 | PL | 69.92 | 4.6613
56 | POLIETILENO ALTA DENSIDAD |  | 1 | M2 | 1.5 | 1.5
| SUBTOTAL MT |  |  |  |  | 33.0998
TRANSPORTE (TP):
| DESCRIPCIÓN |  | CANTIDAD A | UNIDAD | TARIFA EN USD B | COSTO EN USD C=A*B
| SUBTOTAL TP |  |  |  |  | 0
| TOTAL COSTO DIRECTO EN USD (EQ+ MO + MT + TP) |  |  |  |  | 38.148
| INDIRECTOS Y UTILIDADES |  |  |  | 25% | 9.537
| COSTO TOTAL EN USD DEL RUBRO OFERTADO SIN IVA |  |  |  |  | 47.69
| LUGAR Y FECHA |  | ELABORADO POR:
| QUITO, A FECHA DE LA FIRMA ELECTRÓNICA |  | RESPONSABLE DE OBRAS CIVILES

## (92) (hidden)
CONSTRUCCIÓN DE OBRAS CIVILES, SUC ESTUDIO TÉCNICO PARA LA REPOTENCIACIÓN DE LA SUBESTACIÓN SHUSHUFINDI GD
ANÁLISIS DE PRECIOS UNITARIOS
| CAPITULO : | #REF! |  |  | HOJA N° | 91
| N° COMPONENTE: | 9.3 |  |  | UNIDAD: | UNIDAD |  | RUBRO | 91
| DESCRIPCIÓN: | Puerta metálica exterior de 7 metros doble hoja ( 3,50m cada una), incluye: excavación, hormigón de f´c= 240 kg/cm2, acero de refuerzo, relleno compactado con material de subbase clase 3, tubos cuadrados de acero galvanizados, tol galvanizado e= 3mm, según diseño | [5 empty] | PRECIO RUBRO | 18.21
[8 empty] | PRECIO OFERTA | #REF!
| EQUIPOS (EQ): | [8 empty] | ITEM | TOTAL | CD
| DESCRIPCIÓN | CANTIDAD A | TARIFA EN USD B | COSTO HORA EN USD C=A*B | RENDIMIENTO (HORAS-MÁQUINA) R | COSTO EN USD D=C*R | RENDIMIENTO | 0.4 |  | PRECIO OFERTA | #REF! | #REF!
1 | HERRAMIENTA MENOR (5% DE MANO DE OBRA) |  | 0 | 0 |  | 0.2531 | META |  |  | PRECIO EN APU | 18.21 | 14.568
[10 empty] | MAT+TR | 11.5662 | 9.253
[10 empty] | MO+EQ | 6.6439 | 5.3151
[10 empty] | PRECIO-MAT-EQ | #REF!
| SUBTOTAL EQ |  |  |  |  | 0.2531
MANO DE OBRA (MO):
| DESCRIPCIÓN | CANTIDAD A | COSTO HORARIO REAL USD B | COSTO HORA EN USD C=A*B | RENDIMIENTO (HORAS-HOMBRE) R | COSTO EN USD D=C*R
1 | Peón - E2 | 2 | 4.05 | 8.1 | 0.4 | 3.24
2 | Albañil - D2 | 1 | 4.1 | 4.1 | 0.4 | 1.64
3 | Maestro mayor en ejecución de obras civiles - C1 | 0.1 | 4.55 | 0.455 | 0.4 | 0.182
| SUBTOTAL MO |  |  |  |  | 5.062
MATERIALES (MT):
| DESCRIPCIÓN |  | CANTIDAD A | UNIDAD | PRECIO UNITARIO USD B | COSTO EN USD C=A*B
57 | BLOQUE 9X20X40CM |  | 14 | U | 0.41 | 5.74
60 | MORTERO PEGABLOQUE |  | 0.7 | U | 4.99 | 3.493
61 | AGUA |  | 0.01 | M3 | 2 | 0.02
| SUBTOTAL MT |  |  |  |  | 9.253
TRANSPORTE (TP):
| DESCRIPCIÓN |  | CANTIDAD A | UNIDAD | TARIFA EN USD B | COSTO EN USD C=A*B
| SUBTOTAL TP |  |  |  |  | 0
| TOTAL COSTO DIRECTO EN USD (EQ+ MO + MT + TP) |  |  |  |  | 14.5681
| INDIRECTOS Y UTILIDADES |  |  |  | 25% | 3.642
| COSTO TOTAL EN USD DEL RUBRO OFERTADO SIN IVA |  |  |  |  | 18.21
| LUGAR Y FECHA |  | ELABORADO POR:
| QUITO, A FECHA DE LA FIRMA ELECTRÓNICA |  | RESPONSABLE DE OBRAS CIVILES

## (93) (hidden)
CONSTRUCCIÓN DE OBRAS CIVILES, SUC ESTUDIO TÉCNICO PARA LA REPOTENCIACIÓN DE LA SUBESTACIÓN SHUSHUFINDI GD
ANÁLISIS DE PRECIOS UNITARIOS
| CAPITULO : | #REF! |  |  | HOJA N° | 92
| N° COMPONENTE: | 9.3 |  |  | UNIDAD: | UNIDAD |  | RUBRO | 92
| DESCRIPCIÓN: | Puerta metálica exterior de 7 metros doble hoja ( 3,50m cada una), incluye: excavación, hormigón de f´c= 240 kg/cm2, acero de refuerzo, relleno compactado con material de subbase clase 3, tubos cuadrados de acero galvanizados, tol galvanizado e= 3mm, según diseño | [5 empty] | PRECIO RUBRO | 18.91
[8 empty] | PRECIO OFERTA | #REF!
| EQUIPOS (EQ): | [8 empty] | ITEM | TOTAL | CD
| DESCRIPCIÓN | CANTIDAD A | TARIFA EN USD B | COSTO HORA EN USD C=A*B | RENDIMIENTO (HORAS-MÁQUINA) R | COSTO EN USD D=C*R | RENDIMIENTO | 0.4 |  | PRECIO OFERTA | #REF! | #REF!
1 | HERRAMIENTA MENOR (5% DE MANO DE OBRA) |  | 0 | 0 |  | 0.2531 | META |  |  | PRECIO EN APU | 18.91 | 15.128
[10 empty] | MAT+TR | 12.2662 | 9.813
[10 empty] | MO+EQ | 6.6439 | 5.3151
[10 empty] | PRECIO-MAT-EQ | #REF!
| SUBTOTAL EQ |  |  |  |  | 0.2531
MANO DE OBRA (MO):
| DESCRIPCIÓN | CANTIDAD A | COSTO HORARIO REAL USD B | COSTO HORA EN USD C=A*B | RENDIMIENTO (HORAS-HOMBRE) R | COSTO EN USD D=C*R
1 | Peón - E2 | 2 | 4.05 | 8.1 | 0.4 | 3.24
2 | Albañil - D2 | 1 | 4.1 | 4.1 | 0.4 | 1.64
3 | Maestro mayor en ejecución de obras civiles - C1 | 0.1 | 4.55 | 0.455 | 0.4 | 0.182
| SUBTOTAL MO |  |  |  |  | 5.062
MATERIALES (MT):
| DESCRIPCIÓN |  | CANTIDAD A | UNIDAD | PRECIO UNITARIO USD B | COSTO EN USD C=A*B
58 | BLOQUE 14X20X40CM |  | 14 | U | 0.45 | 6.3
60 | MORTERO PEGABLOQUE |  | 0.7 | U | 4.99 | 3.493
61 | AGUA |  | 0.01 | M3 | 2 | 0.02
| SUBTOTAL MT |  |  |  |  | 9.813
TRANSPORTE (TP):
| DESCRIPCIÓN |  | CANTIDAD A | UNIDAD | TARIFA EN USD B | COSTO EN USD C=A*B
| SUBTOTAL TP |  |  |  |  | 0
| TOTAL COSTO DIRECTO EN USD (EQ+ MO + MT + TP) |  |  |  |  | 15.1281
| INDIRECTOS Y UTILIDADES |  |  |  | 25% | 3.782
| COSTO TOTAL EN USD DEL RUBRO OFERTADO SIN IVA |  |  |  |  | 18.91
| LUGAR Y FECHA |  | ELABORADO POR:
| QUITO, A FECHA DE LA FIRMA ELECTRÓNICA |  | RESPONSABLE DE OBRAS CIVILES

## (94) (hidden)
CONSTRUCCIÓN DE OBRAS CIVILES, SUC ESTUDIO TÉCNICO PARA LA REPOTENCIACIÓN DE LA SUBESTACIÓN SHUSHUFINDI GD
ANÁLISIS DE PRECIOS UNITARIOS
| CAPITULO : | #REF! |  |  | HOJA N° | 93
| N° COMPONENTE: | 9.3 |  |  | UNIDAD: | UNIDAD |  | RUBRO | 93
| DESCRIPCIÓN: | Puerta metálica exterior de 7 metros doble hoja ( 3,50m cada una), incluye: excavación, hormigón de f´c= 240 kg/cm2, acero de refuerzo, relleno compactado con material de subbase clase 3, tubos cuadrados de acero galvanizados, tol galvanizado e= 3mm, según diseño | [5 empty] | PRECIO RUBRO | 19.61
[8 empty] | PRECIO OFERTA | #REF!
| EQUIPOS (EQ): | [8 empty] | ITEM | TOTAL | CD
| DESCRIPCIÓN | CANTIDAD A | TARIFA EN USD B | COSTO HORA EN USD C=A*B | RENDIMIENTO (HORAS-MÁQUINA) R | COSTO EN USD D=C*R | RENDIMIENTO | 0.4 |  | PRECIO OFERTA | #REF! | #REF!
1 | HERRAMIENTA MENOR (5% DE MANO DE OBRA) |  | 0 | 0 |  | 0.2531 | META |  |  | PRECIO EN APU | 19.61 | 15.688
[10 empty] | MAT+TR | 12.9662 | 10.373
[10 empty] | MO+EQ | 6.6439 | 5.3151
[10 empty] | PRECIO-MAT-EQ | #REF!
| SUBTOTAL EQ |  |  |  |  | 0.2531
MANO DE OBRA (MO):
| DESCRIPCIÓN | CANTIDAD A | COSTO HORARIO REAL USD B | COSTO HORA EN USD C=A*B | RENDIMIENTO (HORAS-HOMBRE) R | COSTO EN USD D=C*R
1 | Peón - E2 | 2 | 4.05 | 8.1 | 0.4 | 3.24
2 | Albañil - D2 | 1 | 4.1 | 4.1 | 0.4 | 1.64
3 | Maestro mayor en ejecución de obras civiles - C1 | 0.1 | 4.55 | 0.455 | 0.4 | 0.182
| SUBTOTAL MO |  |  |  |  | 5.062
MATERIALES (MT):
| DESCRIPCIÓN |  | CANTIDAD A | UNIDAD | PRECIO UNITARIO USD B | COSTO EN USD C=A*B
59 | BLOQUE 19X20X40CM |  | 14 | U | 0.49 | 6.86
60 | MORTERO PEGABLOQUE |  | 0.7 | U | 4.99 | 3.493
61 | AGUA |  | 0.01 | M3 | 2 | 0.02
| SUBTOTAL MT |  |  |  |  | 10.373
TRANSPORTE (TP):
| DESCRIPCIÓN |  | CANTIDAD A | UNIDAD | TARIFA EN USD B | COSTO EN USD C=A*B
| SUBTOTAL TP |  |  |  |  | 0
| TOTAL COSTO DIRECTO EN USD (EQ+ MO + MT + TP) |  |  |  |  | 15.6881
| INDIRECTOS Y UTILIDADES |  |  |  | 25% | 3.922
| COSTO TOTAL EN USD DEL RUBRO OFERTADO SIN IVA |  |  |  |  | 19.61
| LUGAR Y FECHA |  | ELABORADO POR:
| QUITO, A FECHA DE LA FIRMA ELECTRÓNICA |  | RESPONSABLE DE OBRAS CIVILES

## (95) (hidden)
CONSTRUCCIÓN DE OBRAS CIVILES, SUC ESTUDIO TÉCNICO PARA LA REPOTENCIACIÓN DE LA SUBESTACIÓN SHUSHUFINDI GD
ANÁLISIS DE PRECIOS UNITARIOS
| CAPITULO : | #REF! |  |  | HOJA N° | 94
| N° COMPONENTE: | 9.3 |  |  | UNIDAD: | UNIDAD |  | RUBRO | 94
| DESCRIPCIÓN: | Puerta metálica exterior de 7 metros doble hoja ( 3,50m cada una), incluye: excavación, hormigón de f´c= 240 kg/cm2, acero de refuerzo, relleno compactado con material de subbase clase 3, tubos cuadrados de acero galvanizados, tol galvanizado e= 3mm, según diseño | [5 empty] | PRECIO RUBRO | 11.36
[8 empty] | PRECIO OFERTA | #REF!
| EQUIPOS (EQ): | [8 empty] | ITEM | TOTAL | CD
| DESCRIPCIÓN | CANTIDAD A | TARIFA EN USD B | COSTO HORA EN USD C=A*B | RENDIMIENTO (HORAS-MÁQUINA) R | COSTO EN USD D=C*R | RENDIMIENTO | 0.25 |  | PRECIO OFERTA | #REF! | #REF!
1 | HERRAMIENTA MENOR (5% DE MANO DE OBRA) |  | 0 | 0 |  | 0.10756 | META |  |  | PRECIO EN APU | 11.36 | 9.088
16 | ANDAMIOS | 7 | 0.75 | 5.25 | 0.25 | 1.3125
[10 empty] | MAT+TR | 6.9 | 5.52
[10 empty] | MO+EQ | 4.4641 | 3.5713
[10 empty] | PRECIO-MAT-EQ | #REF!
| SUBTOTAL EQ |  |  |  |  | 1.4201
MANO DE OBRA (MO):
| DESCRIPCIÓN | CANTIDAD A | COSTO HORARIO REAL USD B | COSTO HORA EN USD C=A*B | RENDIMIENTO (HORAS-HOMBRE) R | COSTO EN USD D=C*R
1 | Peón - E2 | 1 | 4.05 | 4.05 | 0.25 | 1.0125
2 | Albañil - D2 | 1 | 4.1 | 4.1 | 0.25 | 1.025
3 | Maestro mayor en ejecución de obras civiles - C1 | 0.1 | 4.55 | 0.455 | 0.25 | 0.11375
| SUBTOTAL MO |  |  |  |  | 2.1512
MATERIALES (MT):
| DESCRIPCIÓN |  | CANTIDAD A | UNIDAD | PRECIO UNITARIO USD B | COSTO EN USD C=A*B
61 | AGUA |  | 0.01 | M3 | 2 | 0.02
62 | MORTERO ENLUCIDO |  | 1 | U | 5.5 | 5.5
| SUBTOTAL MT |  |  |  |  | 5.52
TRANSPORTE (TP):
| DESCRIPCIÓN |  | CANTIDAD A | UNIDAD | TARIFA EN USD B | COSTO EN USD C=A*B
| SUBTOTAL TP |  |  |  |  | 0
| TOTAL COSTO DIRECTO EN USD (EQ+ MO + MT + TP) |  |  |  |  | 9.0913
| INDIRECTOS Y UTILIDADES |  |  |  | 25% | 2.2728
| COSTO TOTAL EN USD DEL RUBRO OFERTADO SIN IVA |  |  |  |  | 11.36
| LUGAR Y FECHA |  | ELABORADO POR:
| QUITO, A FECHA DE LA FIRMA ELECTRÓNICA |  | RESPONSABLE DE OBRAS CIVILES

## (96) (hidden)
CONSTRUCCIÓN DE OBRAS CIVILES, SUC ESTUDIO TÉCNICO PARA LA REPOTENCIACIÓN DE LA SUBESTACIÓN SHUSHUFINDI GD
ANÁLISIS DE PRECIOS UNITARIOS
| CAPITULO : | #REF! |  |  | HOJA N° | 94
| N° COMPONENTE: | 9.3 |  |  | UNIDAD: | UNIDAD |  | RUBRO | 94
| DESCRIPCIÓN: | Puerta metálica exterior de 7 metros doble hoja ( 3,50m cada una), incluye: excavación, hormigón de f´c= 240 kg/cm2, acero de refuerzo, relleno compactado con material de subbase clase 3, tubos cuadrados de acero galvanizados, tol galvanizado e= 3mm, según diseño | [5 empty] | PRECIO RUBRO | 10.29
[8 empty] | PRECIO OFERTA | #REF!
| EQUIPOS (EQ): | [8 empty] | ITEM | TOTAL | CD
| DESCRIPCIÓN | CANTIDAD A | TARIFA EN USD B | COSTO HORA EN USD C=A*B | RENDIMIENTO (HORAS-MÁQUINA) R | COSTO EN USD D=C*R | RENDIMIENTO | 0.3 |  | PRECIO OFERTA | #REF! | #REF!
1 | HERRAMIENTA MENOR (5% DE MANO DE OBRA) |  | 0 | 0 |  | 0.12907 | META |  |  | PRECIO EN APU | 10.29 | 8.232
[10 empty] | MAT+TR | 6.9 | 5.52
[10 empty] | MO+EQ | 3.3882 | 2.7106
[10 empty] | PRECIO-MAT-EQ | #REF!
| SUBTOTAL EQ |  |  |  |  | 0.12907
MANO DE OBRA (MO):
| DESCRIPCIÓN | CANTIDAD A | COSTO HORARIO REAL USD B | COSTO HORA EN USD C=A*B | RENDIMIENTO (HORAS-HOMBRE) R | COSTO EN USD D=C*R
1 | Peón - E2 | 1 | 4.05 | 4.05 | 0.3 | 1.215
2 | Albañil - D2 | 1 | 4.1 | 4.1 | 0.3 | 1.23
3 | Maestro mayor en ejecución de obras civiles - C1 | 0.1 | 4.55 | 0.455 | 0.3 | 0.1365
| SUBTOTAL MO |  |  |  |  | 2.5815
MATERIALES (MT):
| DESCRIPCIÓN |  | CANTIDAD A | UNIDAD | PRECIO UNITARIO USD B | COSTO EN USD C=A*B
61 | AGUA |  | 0.01 | M3 | 2 | 0.02
62 | MORTERO ENLUCIDO |  | 1 | U | 5.5 | 5.5
| SUBTOTAL MT |  |  |  |  | 5.52
TRANSPORTE (TP):
| DESCRIPCIÓN |  | CANTIDAD A | UNIDAD | TARIFA EN USD B | COSTO EN USD C=A*B
| SUBTOTAL TP |  |  |  |  | 0
| TOTAL COSTO DIRECTO EN USD (EQ+ MO + MT + TP) |  |  |  |  | 8.2306
| INDIRECTOS Y UTILIDADES |  |  |  | 25% | 2.0576
| COSTO TOTAL EN USD DEL RUBRO OFERTADO SIN IVA |  |  |  |  | 10.29
| LUGAR Y FECHA |  | ELABORADO POR:
| QUITO, A FECHA DE LA FIRMA ELECTRÓNICA |  | RESPONSABLE DE OBRAS CIVILES

## (97) (hidden)
CONSTRUCCIÓN DE OBRAS CIVILES, SUC ESTUDIO TÉCNICO PARA LA REPOTENCIACIÓN DE LA SUBESTACIÓN SHUSHUFINDI GD
ANÁLISIS DE PRECIOS UNITARIOS
| CAPITULO : | #REF! |  |  | HOJA N° | 96
| N° COMPONENTE: | 9.3 |  |  | UNIDAD: | UNIDAD |  | RUBRO | 96
| DESCRIPCIÓN: | Puerta metálica exterior de 7 metros doble hoja ( 3,50m cada una), incluye: excavación, hormigón de f´c= 240 kg/cm2, acero de refuerzo, relleno compactado con material de subbase clase 3, tubos cuadrados de acero galvanizados, tol galvanizado e= 3mm, según diseño | [5 empty] | PRECIO RUBRO | 9.72
[8 empty] | PRECIO OFERTA | #REF!
| EQUIPOS (EQ): | [8 empty] | ITEM | TOTAL | CD
| DESCRIPCIÓN | CANTIDAD A | TARIFA EN USD B | COSTO HORA EN USD C=A*B | RENDIMIENTO (HORAS-MÁQUINA) R | COSTO EN USD D=C*R | RENDIMIENTO | 0.25 |  | PRECIO OFERTA | #REF! | #REF!
1 | HERRAMIENTA MENOR (5% DE MANO DE OBRA) |  | 0 | 0 |  | 0.10756 | META |  |  | PRECIO EN APU | 9.72 | 7.776
[10 empty] | MAT+TR | 6.9 | 5.52
[10 empty] | MO+EQ | 2.8235 | 2.2588
[10 empty] | PRECIO-MAT-EQ | #REF!
| SUBTOTAL EQ |  |  |  |  | 0.10756
MANO DE OBRA (MO):
| DESCRIPCIÓN | CANTIDAD A | COSTO HORARIO REAL USD B | COSTO HORA EN USD C=A*B | RENDIMIENTO (HORAS-HOMBRE) R | COSTO EN USD D=C*R
1 | Peón - E2 | 1 | 4.05 | 4.05 | 0.25 | 1.0125
2 | Albañil - D2 | 1 | 4.1 | 4.1 | 0.25 | 1.025
3 | Maestro mayor en ejecución de obras civiles - C1 | 0.1 | 4.55 | 0.455 | 0.25 | 0.11375
| SUBTOTAL MO |  |  |  |  | 2.1512
MATERIALES (MT):
| DESCRIPCIÓN |  | CANTIDAD A | UNIDAD | PRECIO UNITARIO USD B | COSTO EN USD C=A*B
61 | AGUA |  | 0.01 | M3 | 2 | 0.02
62 | MORTERO ENLUCIDO |  | 1 | U | 5.5 | 5.5
| SUBTOTAL MT |  |  |  |  | 5.52
TRANSPORTE (TP):
| DESCRIPCIÓN |  | CANTIDAD A | UNIDAD | TARIFA EN USD B | COSTO EN USD C=A*B
| SUBTOTAL TP |  |  |  |  | 0
| TOTAL COSTO DIRECTO EN USD (EQ+ MO + MT + TP) |  |  |  |  | 7.7788
| INDIRECTOS Y UTILIDADES |  |  |  | 25% | 1.9447
| COSTO TOTAL EN USD DEL RUBRO OFERTADO SIN IVA |  |  |  |  | 9.72
| LUGAR Y FECHA |  | ELABORADO POR:
| QUITO, A FECHA DE LA FIRMA ELECTRÓNICA |  | RESPONSABLE DE OBRAS CIVILES

## (98) (hidden)
CONSTRUCCIÓN DE OBRAS CIVILES, SUC ESTUDIO TÉCNICO PARA LA REPOTENCIACIÓN DE LA SUBESTACIÓN SHUSHUFINDI GD
ANÁLISIS DE PRECIOS UNITARIOS
| CAPITULO : | #REF! |  |  | HOJA N° | 97
| N° COMPONENTE: | 9.3 |  |  | UNIDAD: | UNIDAD |  | RUBRO | 97
| DESCRIPCIÓN: | Puerta metálica exterior de 7 metros doble hoja ( 3,50m cada una), incluye: excavación, hormigón de f´c= 240 kg/cm2, acero de refuerzo, relleno compactado con material de subbase clase 3, tubos cuadrados de acero galvanizados, tol galvanizado e= 3mm, según diseño | [5 empty] | PRECIO RUBRO | 10.39
[8 empty] | PRECIO OFERTA | #REF!
| EQUIPOS (EQ): | [8 empty] | ITEM | TOTAL | CD
| DESCRIPCIÓN | CANTIDAD A | TARIFA EN USD B | COSTO HORA EN USD C=A*B | RENDIMIENTO (HORAS-MÁQUINA) R | COSTO EN USD D=C*R | RENDIMIENTO | 0.25 |  | PRECIO OFERTA | #REF! | #REF!
1 | HERRAMIENTA MENOR (5% DE MANO DE OBRA) |  | 0 | 0 |  | 0.13287 | META |  |  | PRECIO EN APU | 10.39 | 8.312
[10 empty] | MAT+TR | 6.9 | 5.52
[10 empty] | MO+EQ | 3.488 | 2.7904
[10 empty] | PRECIO-MAT-EQ | #REF!
| SUBTOTAL EQ |  |  |  |  | 0.13287
MANO DE OBRA (MO):
| DESCRIPCIÓN | CANTIDAD A | COSTO HORARIO REAL USD B | COSTO HORA EN USD C=A*B | RENDIMIENTO (HORAS-HOMBRE) R | COSTO EN USD D=C*R
1 | Peón - E2 | 1.5 | 4.05 | 6.075 | 0.25 | 1.5187
2 | Albañil - D2 | 1 | 4.1 | 4.1 | 0.25 | 1.025
3 | Maestro mayor en ejecución de obras civiles - C1 | 0.1 | 4.55 | 0.455 | 0.25 | 0.11375
| SUBTOTAL MO |  |  |  |  | 2.6575
MATERIALES (MT):
| DESCRIPCIÓN |  | CANTIDAD A | UNIDAD | PRECIO UNITARIO USD B | COSTO EN USD C=A*B
61 | AGUA |  | 0.01 | M3 | 2 | 0.02
62 | MORTERO ENLUCIDO |  | 1 | U | 5.5 | 5.5
| SUBTOTAL MT |  |  |  |  | 5.52
TRANSPORTE (TP):
| DESCRIPCIÓN |  | CANTIDAD A | UNIDAD | TARIFA EN USD B | COSTO EN USD C=A*B
| SUBTOTAL TP |  |  |  |  | 0
| TOTAL COSTO DIRECTO EN USD (EQ+ MO + MT + TP) |  |  |  |  | 8.3104
| INDIRECTOS Y UTILIDADES |  |  |  | 25% | 2.0776
| COSTO TOTAL EN USD DEL RUBRO OFERTADO SIN IVA |  |  |  |  | 10.39
| LUGAR Y FECHA |  | ELABORADO POR:
| QUITO, A FECHA DE LA FIRMA ELECTRÓNICA |  | RESPONSABLE DE OBRAS CIVILES

## (99) (hidden)
CONSTRUCCIÓN DE OBRAS CIVILES, SUC ESTUDIO TÉCNICO PARA LA REPOTENCIACIÓN DE LA SUBESTACIÓN SHUSHUFINDI GD
ANÁLISIS DE PRECIOS UNITARIOS
| CAPITULO : | #REF! |  |  | HOJA N° | 98
| N° COMPONENTE: | 9.3 |  |  | UNIDAD: | UNIDAD |  | RUBRO | 98
| DESCRIPCIÓN: | Puerta metálica exterior de 7 metros doble hoja ( 3,50m cada una), incluye: excavación, hormigón de f´c= 240 kg/cm2, acero de refuerzo, relleno compactado con material de subbase clase 3, tubos cuadrados de acero galvanizados, tol galvanizado e= 3mm, según diseño | [5 empty] | PRECIO RUBRO | 30.92
[8 empty] | PRECIO OFERTA | #REF!
| EQUIPOS (EQ): | [8 empty] | ITEM | TOTAL | CD
| DESCRIPCIÓN | CANTIDAD A | TARIFA EN USD B | COSTO HORA EN USD C=A*B | RENDIMIENTO (HORAS-MÁQUINA) R | COSTO EN USD D=C*R | RENDIMIENTO | 0.1 |  | PRECIO OFERTA | #REF! | #REF!
1 | HERRAMIENTA MENOR (5% DE MANO DE OBRA) |  | 0 | 0 |  | 0.08375 | META |  |  | PRECIO EN APU | 30.92 | 24.736
2 | CONCRETERA DE 1 SACO | 1 | 3.75 | 3.75 | 0.1 | 0.375
3 | VIBRADOR | 1 | 3.75 | 3.75 | 0.1 | 0.375 |  |  |  | MAT+TR | 27.78 | 22.224
[10 empty] | MO+EQ | 3.1359 | 2.5088
[10 empty] | PRECIO-MAT-EQ | #REF!
| SUBTOTAL EQ |  |  |  |  | 0.83375
MANO DE OBRA (MO):
| DESCRIPCIÓN | CANTIDAD A | COSTO HORARIO REAL USD B | COSTO HORA EN USD C=A*B | RENDIMIENTO (HORAS-HOMBRE) R | COSTO EN USD D=C*R
1 | Peón - E2 | 2 | 4.05 | 8.1 | 0.1 | 0.81
2 | Albañil - D2 | 1 | 4.1 | 4.1 | 0.1 | 0.41
3 | Maestro mayor en ejecución de obras civiles - C1 | 1 | 4.55 | 4.55 | 0.1 | 0.455
| SUBTOTAL MO |  |  |  |  | 1.675
MATERIALES (MT):
| DESCRIPCIÓN |  | CANTIDAD A | UNIDAD | PRECIO UNITARIO USD B | COSTO EN USD C=A*B
14 | HORMIGON F'C= 240KG/CM2 |  | 0.1 | M3 | 114.15 | 11.415
8 | ADITIVOS |  | 0.01 | U | 25 | 0.25
9 | ENCOFRADOS |  | 0.05 | U | 50 | 2.5
18 | ACERO DE REFUERZO |  | 7 | KG | 1.12 | 7.84
19 | ALAMBRE GALVANIZADO #18 |  | 0.1 | KG | 2.19 | 0.219
| SUBTOTAL MT |  |  |  |  | 22.224
TRANSPORTE (TP):
| DESCRIPCIÓN |  | CANTIDAD A | UNIDAD | TARIFA EN USD B | COSTO EN USD C=A*B
| SUBTOTAL TP |  |  |  |  | 0
| TOTAL COSTO DIRECTO EN USD (EQ+ MO + MT + TP) |  |  |  |  | 24.7328
| INDIRECTOS Y UTILIDADES |  |  |  | 25% | 6.1832
| COSTO TOTAL EN USD DEL RUBRO OFERTADO SIN IVA |  |  |  |  | 30.92
| LUGAR Y FECHA |  | ELABORADO POR:
| QUITO, A FECHA DE LA FIRMA ELECTRÓNICA |  | RESPONSABLE DE OBRAS CIVILES

## (100) (hidden)
CONSTRUCCIÓN DE OBRAS CIVILES, SUC ESTUDIO TÉCNICO PARA LA REPOTENCIACIÓN DE LA SUBESTACIÓN SHUSHUFINDI GD
ANÁLISIS DE PRECIOS UNITARIOS
| CAPITULO : | #REF! |  |  | HOJA N° | 99
| N° COMPONENTE: | 9.3 |  |  | UNIDAD: | UNIDAD |  | RUBRO | 99
| DESCRIPCIÓN: | Puerta metálica exterior de 7 metros doble hoja ( 3,50m cada una), incluye: excavación, hormigón de f´c= 240 kg/cm2, acero de refuerzo, relleno compactado con material de subbase clase 3, tubos cuadrados de acero galvanizados, tol galvanizado e= 3mm, según diseño | [5 empty] | PRECIO RUBRO | 31.61
[8 empty] | PRECIO OFERTA | #REF!
| EQUIPOS (EQ): | [8 empty] | ITEM | TOTAL | CD
| DESCRIPCIÓN | CANTIDAD A | TARIFA EN USD B | COSTO HORA EN USD C=A*B | RENDIMIENTO (HORAS-MÁQUINA) R | COSTO EN USD D=C*R | RENDIMIENTO | 1 |  | PRECIO OFERTA | #REF! | #REF!
1 | HERRAMIENTA MENOR (5% DE MANO DE OBRA) |  | 0 | 0 |  | 0.63275 | META |  |  | PRECIO EN APU | 31.61 | 25.288
[10 empty] | MAT+TR | 15 | 12
[10 empty] | MO+EQ | 16.6097 | 13.2877
[10 empty] | PRECIO-MAT-EQ | #REF!
| SUBTOTAL EQ |  |  |  |  | 0.63275
MANO DE OBRA (MO):
| DESCRIPCIÓN | CANTIDAD A | COSTO HORARIO REAL USD B | COSTO HORA EN USD C=A*B | RENDIMIENTO (HORAS-HOMBRE) R | COSTO EN USD D=C*R
1 | Peón - E2 | 2 | 4.05 | 8.1 | 1 | 8.1
2 | Albañil - D2 | 1 | 4.1 | 4.1 | 1 | 4.1
3 | Maestro mayor en ejecución de obras civiles - C1 | 0.1 | 4.55 | 0.455 | 1 | 0.455
| SUBTOTAL MO |  |  |  |  | 12.655
MATERIALES (MT):
| DESCRIPCIÓN |  | CANTIDAD A | UNIDAD | PRECIO UNITARIO USD B | COSTO EN USD C=A*B
63 | IMPERMEABILIZANTE |  | 0.15 | U | 80 | 12
| SUBTOTAL MT |  |  |  |  | 12
TRANSPORTE (TP):
| DESCRIPCIÓN |  | CANTIDAD A | UNIDAD | TARIFA EN USD B | COSTO EN USD C=A*B
| SUBTOTAL TP |  |  |  |  | 0
| TOTAL COSTO DIRECTO EN USD (EQ+ MO + MT + TP) |  |  |  |  | 25.2877
| INDIRECTOS Y UTILIDADES |  |  |  | 25% | 6.3219
| COSTO TOTAL EN USD DEL RUBRO OFERTADO SIN IVA |  |  |  |  | 31.61
| LUGAR Y FECHA |  | ELABORADO POR:
| QUITO, A FECHA DE LA FIRMA ELECTRÓNICA |  | RESPONSABLE DE OBRAS CIVILES

## (101) (hidden)
CONSTRUCCIÓN DE OBRAS CIVILES, SUC ESTUDIO TÉCNICO PARA LA REPOTENCIACIÓN DE LA SUBESTACIÓN SHUSHUFINDI GD
ANÁLISIS DE PRECIOS UNITARIOS
| CAPITULO : | #REF! |  |  | HOJA N° | 100
| N° COMPONENTE: | 9.3 |  |  | UNIDAD: | UNIDAD |  | RUBRO | 100
| DESCRIPCIÓN: | Puerta metálica exterior de 7 metros doble hoja ( 3,50m cada una), incluye: excavación, hormigón de f´c= 240 kg/cm2, acero de refuerzo, relleno compactado con material de subbase clase 3, tubos cuadrados de acero galvanizados, tol galvanizado e= 3mm, según diseño | [5 empty] | PRECIO RUBRO | 6.72
[8 empty] | PRECIO OFERTA | #REF!
| EQUIPOS (EQ): | [8 empty] | ITEM | TOTAL | CD
| DESCRIPCIÓN | CANTIDAD A | TARIFA EN USD B | COSTO HORA EN USD C=A*B | RENDIMIENTO (HORAS-MÁQUINA) R | COSTO EN USD D=C*R | RENDIMIENTO | 0.1 |  | PRECIO OFERTA | #REF! | #REF!
1 | HERRAMIENTA MENOR (5% DE MANO DE OBRA) |  | 0 | 0 |  | 0.072375 | META |  |  | PRECIO EN APU | 6.72 | 5.376
2 | CONCRETERA DE 1 SACO | 0.5 | 3.75 | 1.875 | 0.1 | 0.1875
3 | VIBRADOR | 0.5 | 3.75 | 1.875 | 0.1 | 0.1875 |  |  |  | MAT+TR | 4.3484 | 3.4788
[10 empty] | MO+EQ | 2.3686 | 1.8949
[10 empty] | PRECIO-MAT-EQ | #REF!
| SUBTOTAL EQ |  |  |  |  | 0.44738
MANO DE OBRA (MO):
| DESCRIPCIÓN | CANTIDAD A | COSTO HORARIO REAL USD B | COSTO HORA EN USD C=A*B | RENDIMIENTO (HORAS-HOMBRE) R | COSTO EN USD D=C*R
1 | Peón - E2 | 2 | 4.05 | 8.1 | 0.1 | 0.81
2 | Albañil - D2 | 1 | 4.1 | 4.1 | 0.1 | 0.41
3 | Maestro mayor en ejecución de obras civiles - C1 | 0.5 | 4.55 | 2.275 | 0.1 | 0.2275
| SUBTOTAL MO |  |  |  |  | 1.4475
MATERIALES (MT):
| DESCRIPCIÓN |  | CANTIDAD A | UNIDAD | PRECIO UNITARIO USD B | COSTO EN USD C=A*B
14 | HORMIGON F'C= 240KG/CM2 |  | 0.025 | M3 | 114.15 | 2.8538
8 | ADITIVOS |  | 0.005 | U | 25 | 0.125
9 | ENCOFRADOS |  | 0.01 | U | 50 | 0.5
| SUBTOTAL MT |  |  |  |  | 3.4788
TRANSPORTE (TP):
| DESCRIPCIÓN |  | CANTIDAD A | UNIDAD | TARIFA EN USD B | COSTO EN USD C=A*B
| SUBTOTAL TP |  |  |  |  | 0
| TOTAL COSTO DIRECTO EN USD (EQ+ MO + MT + TP) |  |  |  |  | 5.3736
| INDIRECTOS Y UTILIDADES |  |  |  | 25% | 1.3434
| COSTO TOTAL EN USD DEL RUBRO OFERTADO SIN IVA |  |  |  |  | 6.72
| LUGAR Y FECHA |  | ELABORADO POR:
| QUITO, A FECHA DE LA FIRMA ELECTRÓNICA |  | RESPONSABLE DE OBRAS CIVILES

## (102) (hidden)
CONSTRUCCIÓN DE OBRAS CIVILES, SUC ESTUDIO TÉCNICO PARA LA REPOTENCIACIÓN DE LA SUBESTACIÓN SHUSHUFINDI GD
ANÁLISIS DE PRECIOS UNITARIOS
| CAPITULO : | #REF! |  |  | HOJA N° | 101
| N° COMPONENTE: | 9.3 |  |  | UNIDAD: | UNIDAD |  | RUBRO | 101
| DESCRIPCIÓN: | Puerta metálica exterior de 7 metros doble hoja ( 3,50m cada una), incluye: excavación, hormigón de f´c= 240 kg/cm2, acero de refuerzo, relleno compactado con material de subbase clase 3, tubos cuadrados de acero galvanizados, tol galvanizado e= 3mm, según diseño | [5 empty] | PRECIO RUBRO | 763.68
[8 empty] | PRECIO OFERTA | #REF!
| EQUIPOS (EQ): | [8 empty] | ITEM | TOTAL | CD
| DESCRIPCIÓN | CANTIDAD A | TARIFA EN USD B | COSTO HORA EN USD C=A*B | RENDIMIENTO (HORAS-MÁQUINA) R | COSTO EN USD D=C*R | RENDIMIENTO | 1 |  | PRECIO OFERTA | #REF! | #REF!
1 | HERRAMIENTA MENOR (5% DE MANO DE OBRA) |  | 0 | 0 |  | 0.52125 | META |  |  | PRECIO EN APU | 763.68 | 610.944
[10 empty] | MAT+TR | 750 | 600
[10 empty] | MO+EQ | 13.6828 | 10.9462
[10 empty] | PRECIO-MAT-EQ | #REF!
| SUBTOTAL EQ |  |  |  |  | 0.52125
MANO DE OBRA (MO):
| DESCRIPCIÓN | CANTIDAD A | COSTO HORARIO REAL USD B | COSTO HORA EN USD C=A*B | RENDIMIENTO (HORAS-HOMBRE) R | COSTO EN USD D=C*R
1 | Peón - E2 | 1 | 4.05 | 4.05 | 1 | 4.05
2 | Albañil - D2 | 1 | 4.1 | 4.1 | 1 | 4.1
3 | Maestro mayor en ejecución de obras civiles - C1 | 0.5 | 4.55 | 2.275 | 1 | 2.275
| SUBTOTAL MO |  |  |  |  | 10.425
MATERIALES (MT):
| DESCRIPCIÓN |  | CANTIDAD A | UNIDAD | PRECIO UNITARIO USD B | COSTO EN USD C=A*B
64 | CAMPANA EXTRACTORA DE OLORES VITROCERÁMICA |  | 1 | U | 600 | 600
| SUBTOTAL MT |  |  |  |  | 600
TRANSPORTE (TP):
| DESCRIPCIÓN |  | CANTIDAD A | UNIDAD | TARIFA EN USD B | COSTO EN USD C=A*B
| SUBTOTAL TP |  |  |  |  | 0
| TOTAL COSTO DIRECTO EN USD (EQ+ MO + MT + TP) |  |  |  |  | 610.9462
| INDIRECTOS Y UTILIDADES |  |  |  | 25% | 152.7366
| COSTO TOTAL EN USD DEL RUBRO OFERTADO SIN IVA |  |  |  |  | 763.68
| LUGAR Y FECHA |  | ELABORADO POR:
| QUITO, A FECHA DE LA FIRMA ELECTRÓNICA |  | RESPONSABLE DE OBRAS CIVILES

## (103) (hidden)
CONSTRUCCIÓN DE OBRAS CIVILES, SUC ESTUDIO TÉCNICO PARA LA REPOTENCIACIÓN DE LA SUBESTACIÓN SHUSHUFINDI GD
ANÁLISIS DE PRECIOS UNITARIOS
| CAPITULO : | #REF! |  |  | HOJA N° | 102
| N° COMPONENTE: | 9.3 |  |  | UNIDAD: | UNIDAD |  | RUBRO | 102
| DESCRIPCIÓN: | Puerta metálica exterior de 7 metros doble hoja ( 3,50m cada una), incluye: excavación, hormigón de f´c= 240 kg/cm2, acero de refuerzo, relleno compactado con material de subbase clase 3, tubos cuadrados de acero galvanizados, tol galvanizado e= 3mm, según diseño | [5 empty] | PRECIO RUBRO | 39.06
[8 empty] | PRECIO OFERTA | #REF!
| EQUIPOS (EQ): | [8 empty] | ITEM | TOTAL | CD
| DESCRIPCIÓN | CANTIDAD A | TARIFA EN USD B | COSTO HORA EN USD C=A*B | RENDIMIENTO (HORAS-MÁQUINA) R | COSTO EN USD D=C*R | RENDIMIENTO | 0.51438 |  | PRECIO OFERTA | #REF! | #REF!
1 | HERRAMIENTA MENOR (5% DE MANO DE OBRA) |  | 0 | 0 |  | 0.37229 | META |  |  | PRECIO EN APU | 39.06 | 31.248
[10 empty] | MAT+TR | 29.2875 | 23.43
[10 empty] | MO+EQ | 9.7725 | 7.818
[10 empty] | PRECIO-MAT-EQ | #REF!
| SUBTOTAL EQ |  |  |  |  | 0.37229
MANO DE OBRA (MO):
| DESCRIPCIÓN | CANTIDAD A | COSTO HORARIO REAL USD B | COSTO HORA EN USD C=A*B | RENDIMIENTO (HORAS-HOMBRE) R | COSTO EN USD D=C*R
1 | Peón - E2 | 2 | 4.05 | 8.1 | 0.51438 | 4.1665
2 | Albañil - D2 | 1 | 4.1 | 4.1 | 0.51438 | 2.109
3 | Maestro mayor en ejecución de obras civiles - C1 | 0.5 | 4.55 | 2.275 | 0.51438 | 1.1702
| SUBTOTAL MO |  |  |  |  | 7.4457
MATERIALES (MT):
| DESCRIPCIÓN |  | CANTIDAD A | UNIDAD | PRECIO UNITARIO USD B | COSTO EN USD C=A*B
65 | PORCELANATO PISO |  | 1 | M2 | 20 | 20
66 | PEGA PORCELANATO / CERÁMICA / GRES |  | 0.3 | SACO | 9.2 | 2.76
67 | EMPORADOR |  | 0.2 | FUNDA | 3.15 | 0.63
17 | AGUA |  | 0.02 | M3 | 2 | 0.04
| SUBTOTAL MT |  |  |  |  | 23.43
TRANSPORTE (TP):
| DESCRIPCIÓN |  | CANTIDAD A | UNIDAD | TARIFA EN USD B | COSTO EN USD C=A*B
| SUBTOTAL TP |  |  |  |  | 0
| TOTAL COSTO DIRECTO EN USD (EQ+ MO + MT + TP) |  |  |  |  | 31.248
| INDIRECTOS Y UTILIDADES |  |  |  | 25% | 7.812
| COSTO TOTAL EN USD DEL RUBRO OFERTADO SIN IVA |  |  |  |  | 39.06
| LUGAR Y FECHA |  | ELABORADO POR:
| QUITO, A FECHA DE LA FIRMA ELECTRÓNICA |  | RESPONSABLE DE OBRAS CIVILES

## (104) (hidden)
CONSTRUCCIÓN DE OBRAS CIVILES, SUC ESTUDIO TÉCNICO PARA LA REPOTENCIACIÓN DE LA SUBESTACIÓN SHUSHUFINDI GD
ANÁLISIS DE PRECIOS UNITARIOS
| CAPITULO : | #REF! |  |  | HOJA N° | 103
| N° COMPONENTE: | 9.3 |  |  | UNIDAD: | UNIDAD |  | RUBRO | 103
| DESCRIPCIÓN: | Puerta metálica exterior de 7 metros doble hoja ( 3,50m cada una), incluye: excavación, hormigón de f´c= 240 kg/cm2, acero de refuerzo, relleno compactado con material de subbase clase 3, tubos cuadrados de acero galvanizados, tol galvanizado e= 3mm, según diseño | [5 empty] | PRECIO RUBRO | 35.31
[8 empty] | PRECIO OFERTA | #REF!
| EQUIPOS (EQ): | [8 empty] | ITEM | TOTAL | CD
| DESCRIPCIÓN | CANTIDAD A | TARIFA EN USD B | COSTO HORA EN USD C=A*B | RENDIMIENTO (HORAS-MÁQUINA) R | COSTO EN USD D=C*R | RENDIMIENTO | 0.51438 |  | PRECIO OFERTA | #REF! | #REF!
1 | HERRAMIENTA MENOR (5% DE MANO DE OBRA) |  | 0 | 0 |  | 0.37229 | META |  |  | PRECIO EN APU | 35.31 | 28.248
[10 empty] | MAT+TR | 25.5375 | 20.43
[10 empty] | MO+EQ | 9.7725 | 7.818
[10 empty] | PRECIO-MAT-EQ | #REF!
| SUBTOTAL EQ |  |  |  |  | 0.37229
MANO DE OBRA (MO):
| DESCRIPCIÓN | CANTIDAD A | COSTO HORARIO REAL USD B | COSTO HORA EN USD C=A*B | RENDIMIENTO (HORAS-HOMBRE) R | COSTO EN USD D=C*R
1 | Peón - E2 | 2 | 4.05 | 8.1 | 0.51438 | 4.1665
2 | Albañil - D2 | 1 | 4.1 | 4.1 | 0.51438 | 2.109
3 | Maestro mayor en ejecución de obras civiles - C1 | 0.5 | 4.55 | 2.275 | 0.51438 | 1.1702
| SUBTOTAL MO |  |  |  |  | 7.4457
MATERIALES (MT):
| DESCRIPCIÓN |  | CANTIDAD A | UNIDAD | PRECIO UNITARIO USD B | COSTO EN USD C=A*B
68 | PORCENALATO PARED |  | 1 | M2 | 17 | 17
66 | PEGA PORCELANATO / CERÁMICA / GRES |  | 0.3 | SACO | 9.2 | 2.76
67 | EMPORADOR |  | 0.2 | FUNDA | 3.15 | 0.63
17 | AGUA |  | 0.02 | M3 | 2 | 0.04
| SUBTOTAL MT |  |  |  |  | 20.43
TRANSPORTE (TP):
| DESCRIPCIÓN |  | CANTIDAD A | UNIDAD | TARIFA EN USD B | COSTO EN USD C=A*B
| SUBTOTAL TP |  |  |  |  | 0
| TOTAL COSTO DIRECTO EN USD (EQ+ MO + MT + TP) |  |  |  |  | 28.248
| INDIRECTOS Y UTILIDADES |  |  |  | 25% | 7.062
| COSTO TOTAL EN USD DEL RUBRO OFERTADO SIN IVA |  |  |  |  | 35.31
| LUGAR Y FECHA |  | ELABORADO POR:
| QUITO, A FECHA DE LA FIRMA ELECTRÓNICA |  | RESPONSABLE DE OBRAS CIVILES

## (105) (hidden)
CONSTRUCCIÓN DE OBRAS CIVILES, SUC ESTUDIO TÉCNICO PARA LA REPOTENCIACIÓN DE LA SUBESTACIÓN SHUSHUFINDI GD
ANÁLISIS DE PRECIOS UNITARIOS
| CAPITULO : | #REF! |  |  | HOJA N° | 104
| N° COMPONENTE: | 9.3 |  |  | UNIDAD: | UNIDAD |  | RUBRO | 104
| DESCRIPCIÓN: | Puerta metálica exterior de 7 metros doble hoja ( 3,50m cada una), incluye: excavación, hormigón de f´c= 240 kg/cm2, acero de refuerzo, relleno compactado con material de subbase clase 3, tubos cuadrados de acero galvanizados, tol galvanizado e= 3mm, según diseño | [5 empty] | PRECIO RUBRO | 156.25
[8 empty] | PRECIO OFERTA | #REF!
| EQUIPOS (EQ): | [8 empty] | ITEM | TOTAL | CD
| DESCRIPCIÓN | CANTIDAD A | TARIFA EN USD B | COSTO HORA EN USD C=A*B | RENDIMIENTO (HORAS-MÁQUINA) R | COSTO EN USD D=C*R | RENDIMIENTO | 1 |  | PRECIO OFERTA | #REF! | #REF!
[7 empty] | META |  |  | PRECIO EN APU | 156.25 | 125
[10 empty] | MAT+TR | 156.25 | 125
[10 empty] | MO+EQ | 0 | 0
[10 empty] | PRECIO-MAT-EQ | #REF!
| SUBTOTAL EQ |  |  |  |  | 0
MANO DE OBRA (MO):
| DESCRIPCIÓN | CANTIDAD A | COSTO HORARIO REAL USD B | COSTO HORA EN USD C=A*B | RENDIMIENTO (HORAS-HOMBRE) R | COSTO EN USD D=C*R
| SUBTOTAL MO |  |  |  |  | 0
MATERIALES (MT):
| DESCRIPCIÓN |  | CANTIDAD A | UNIDAD | PRECIO UNITARIO USD B | COSTO EN USD C=A*B
69 | SUMINISTRO E INSTALACIÓN DE GRANITO, TERMINADO INC. SALPICADERO |  | 1 | M | 125 | 125
| SUBTOTAL MT |  |  |  |  | 125
TRANSPORTE (TP):
| DESCRIPCIÓN |  | CANTIDAD A | UNIDAD | TARIFA EN USD B | COSTO EN USD C=A*B
| SUBTOTAL TP |  |  |  |  | 0
| TOTAL COSTO DIRECTO EN USD (EQ+ MO + MT + TP) |  |  |  |  | 125
| INDIRECTOS Y UTILIDADES |  |  |  | 25% | 31.25
| COSTO TOTAL EN USD DEL RUBRO OFERTADO SIN IVA |  |  |  |  | 156.25
| LUGAR Y FECHA |  | ELABORADO POR:
| QUITO, A FECHA DE LA FIRMA ELECTRÓNICA |  | RESPONSABLE DE OBRAS CIVILES

## (106) (hidden)
CONSTRUCCIÓN DE OBRAS CIVILES, SUC ESTUDIO TÉCNICO PARA LA REPOTENCIACIÓN DE LA SUBESTACIÓN SHUSHUFINDI GD
ANÁLISIS DE PRECIOS UNITARIOS
| CAPITULO : | #REF! |  |  | HOJA N° | 105
| N° COMPONENTE: | 9.3 |  |  | UNIDAD: | UNIDAD |  | RUBRO | 105
| DESCRIPCIÓN: | Puerta metálica exterior de 7 metros doble hoja ( 3,50m cada una), incluye: excavación, hormigón de f´c= 240 kg/cm2, acero de refuerzo, relleno compactado con material de subbase clase 3, tubos cuadrados de acero galvanizados, tol galvanizado e= 3mm, según diseño | [5 empty] | PRECIO RUBRO | 12.72
[8 empty] | PRECIO OFERTA | #REF!
| EQUIPOS (EQ): | [8 empty] | ITEM | TOTAL | CD
| DESCRIPCIÓN | CANTIDAD A | TARIFA EN USD B | COSTO HORA EN USD C=A*B | RENDIMIENTO (HORAS-MÁQUINA) R | COSTO EN USD D=C*R | RENDIMIENTO | 0.51438 |  | PRECIO OFERTA | #REF! | #REF!
1 | HERRAMIENTA MENOR (5% DE MANO DE OBRA) |  | 0 | 0 |  | 0.37229 | META |  |  | PRECIO EN APU | 12.72 | 10.176
[10 empty] | MAT+TR | 2.9487 | 2.359
[10 empty] | MO+EQ | 9.7725 | 7.818
[10 empty] | PRECIO-MAT-EQ | #REF!
| SUBTOTAL EQ |  |  |  |  | 0.37229
MANO DE OBRA (MO):
| DESCRIPCIÓN | CANTIDAD A | COSTO HORARIO REAL USD B | COSTO HORA EN USD C=A*B | RENDIMIENTO (HORAS-HOMBRE) R | COSTO EN USD D=C*R
1 | Peón - E2 | 2 | 4.05 | 8.1 | 0.51438 | 4.1665
2 | Albañil - D2 | 1 | 4.1 | 4.1 | 0.51438 | 2.109
3 | Maestro mayor en ejecución de obras civiles - C1 | 0.5 | 4.55 | 2.275 | 0.51438 | 1.1702
| SUBTOTAL MO |  |  |  |  | 7.4457
MATERIALES (MT):
| DESCRIPCIÓN |  | CANTIDAD A | UNIDAD | PRECIO UNITARIO USD B | COSTO EN USD C=A*B
65 | PORCELANATO PISO |  | 0.1 | M2 | 20 | 2
66 | PEGA PORCELANATO / CERÁMICA / GRES |  | 0.03 | SACO | 9.2 | 0.276
67 | EMPORADOR |  | 0.02 | FUNDA | 3.15 | 0.063
17 | AGUA |  | 0.01 | M3 | 2 | 0.02
| SUBTOTAL MT |  |  |  |  | 2.359
TRANSPORTE (TP):
| DESCRIPCIÓN |  | CANTIDAD A | UNIDAD | TARIFA EN USD B | COSTO EN USD C=A*B
| SUBTOTAL TP |  |  |  |  | 0
| TOTAL COSTO DIRECTO EN USD (EQ+ MO + MT + TP) |  |  |  |  | 10.177
| INDIRECTOS Y UTILIDADES |  |  |  | 25% | 2.5443
| COSTO TOTAL EN USD DEL RUBRO OFERTADO SIN IVA |  |  |  |  | 12.72
| LUGAR Y FECHA |  | ELABORADO POR:
| QUITO, A FECHA DE LA FIRMA ELECTRÓNICA |  | RESPONSABLE DE OBRAS CIVILES

## (107) (hidden)
CONSTRUCCIÓN DE OBRAS CIVILES, SUC ESTUDIO TÉCNICO PARA LA REPOTENCIACIÓN DE LA SUBESTACIÓN SHUSHUFINDI GD
ANÁLISIS DE PRECIOS UNITARIOS
| CAPITULO : | #REF! |  |  | HOJA N° | 106
| N° COMPONENTE: | 9.3 |  |  | UNIDAD: | UNIDAD |  | RUBRO | 106
| DESCRIPCIÓN: | Puerta metálica exterior de 7 metros doble hoja ( 3,50m cada una), incluye: excavación, hormigón de f´c= 240 kg/cm2, acero de refuerzo, relleno compactado con material de subbase clase 3, tubos cuadrados de acero galvanizados, tol galvanizado e= 3mm, según diseño | [5 empty] | PRECIO RUBRO | 11.53
[8 empty] | PRECIO OFERTA | #REF!
| EQUIPOS (EQ): | [8 empty] | ITEM | TOTAL | CD
| DESCRIPCIÓN | CANTIDAD A | TARIFA EN USD B | COSTO HORA EN USD C=A*B | RENDIMIENTO (HORAS-MÁQUINA) R | COSTO EN USD D=C*R | RENDIMIENTO | 0.08 |  | PRECIO OFERTA | #REF! | #REF!
1 | HERRAMIENTA MENOR (5% DE MANO DE OBRA) |  | 0 | 0 |  | 0.1158 | META |  |  | PRECIO EN APU | 11.53 | 9.224
[10 empty] | MAT+TR | 8.4939 | 6.7951
[10 empty] | MO+EQ | 3.0397 | 2.4318
[10 empty] | PRECIO-MAT-EQ | #REF!
| SUBTOTAL EQ |  |  |  |  | 0.1158
MANO DE OBRA (MO):
| DESCRIPCIÓN | CANTIDAD A | COSTO HORARIO REAL USD B | COSTO HORA EN USD C=A*B | RENDIMIENTO (HORAS-HOMBRE) R | COSTO EN USD D=C*R
1 | Peón - E2 | 4 | 4.05 | 16.2 | 0.08 | 1.296
2 | Albañil - D2 | 2 | 4.1 | 8.2 | 0.08 | 0.656
3 | Maestro mayor en ejecución de obras civiles - C1 | 1 | 4.55 | 4.55 | 0.08 | 0.364
| SUBTOTAL MO |  |  |  |  | 2.316
MATERIALES (MT):
| DESCRIPCIÓN |  | CANTIDAD A | UNIDAD | PRECIO UNITARIO USD B | COSTO EN USD C=A*B
70 | SELLADOR |  | 0.03 | U | 123.17 | 3.6951
71 | EMPASTE EXTERIOR |  | 0.04 | U | 12 | 0.48
72 | PINTURA LÁTEX |  | 0.1 | GALON | 19.5 | 1.95
73 | MASILLA ELASTOMÉRICA |  | 0.1 | U | 6.7 | 0.67
| SUBTOTAL MT |  |  |  |  | 6.7951
TRANSPORTE (TP):
| DESCRIPCIÓN |  | CANTIDAD A | UNIDAD | TARIFA EN USD B | COSTO EN USD C=A*B
| SUBTOTAL TP |  |  |  |  | 0
| TOTAL COSTO DIRECTO EN USD (EQ+ MO + MT + TP) |  |  |  |  | 9.2269
| INDIRECTOS Y UTILIDADES |  |  |  | 25% | 2.3067
| COSTO TOTAL EN USD DEL RUBRO OFERTADO SIN IVA |  |  |  |  | 11.53
| LUGAR Y FECHA |  | ELABORADO POR:
| QUITO, A FECHA DE LA FIRMA ELECTRÓNICA |  | RESPONSABLE DE OBRAS CIVILES

## (108) (hidden)
CONSTRUCCIÓN DE OBRAS CIVILES, SUC ESTUDIO TÉCNICO PARA LA REPOTENCIACIÓN DE LA SUBESTACIÓN SHUSHUFINDI GD
ANÁLISIS DE PRECIOS UNITARIOS
| CAPITULO : | #REF! |  |  | HOJA N° | 107
| N° COMPONENTE: | 9.3 |  |  | UNIDAD: | UNIDAD |  | RUBRO | 107
| DESCRIPCIÓN: | Puerta metálica exterior de 7 metros doble hoja ( 3,50m cada una), incluye: excavación, hormigón de f´c= 240 kg/cm2, acero de refuerzo, relleno compactado con material de subbase clase 3, tubos cuadrados de acero galvanizados, tol galvanizado e= 3mm, según diseño | [5 empty] | PRECIO RUBRO | 11.53
[8 empty] | PRECIO OFERTA | #REF!
| EQUIPOS (EQ): | [8 empty] | ITEM | TOTAL | CD
| DESCRIPCIÓN | CANTIDAD A | TARIFA EN USD B | COSTO HORA EN USD C=A*B | RENDIMIENTO (HORAS-MÁQUINA) R | COSTO EN USD D=C*R | RENDIMIENTO | 0.08 |  | PRECIO OFERTA | #REF! | #REF!
1 | HERRAMIENTA MENOR (5% DE MANO DE OBRA) |  | 0 | 0 |  | 0.1158 | META |  |  | PRECIO EN APU | 11.53 | 9.224
[10 empty] | MAT+TR | 8.4939 | 6.7951
[10 empty] | MO+EQ | 3.0397 | 2.4318
[10 empty] | PRECIO-MAT-EQ | #REF!
| SUBTOTAL EQ |  |  |  |  | 0.1158
MANO DE OBRA (MO):
| DESCRIPCIÓN | CANTIDAD A | COSTO HORARIO REAL USD B | COSTO HORA EN USD C=A*B | RENDIMIENTO (HORAS-HOMBRE) R | COSTO EN USD D=C*R
1 | Peón - E2 | 4 | 4.05 | 16.2 | 0.08 | 1.296
2 | Albañil - D2 | 2 | 4.1 | 8.2 | 0.08 | 0.656
3 | Maestro mayor en ejecución de obras civiles - C1 | 1 | 4.55 | 4.55 | 0.08 | 0.364
| SUBTOTAL MO |  |  |  |  | 2.316
MATERIALES (MT):
| DESCRIPCIÓN |  | CANTIDAD A | UNIDAD | PRECIO UNITARIO USD B | COSTO EN USD C=A*B
70 | SELLADOR |  | 0.03 | U | 123.17 | 3.6951
71 | EMPASTE EXTERIOR |  | 0.04 | U | 12 | 0.48
72 | PINTURA LÁTEX |  | 0.1 | GALON | 19.5 | 1.95
73 | MASILLA ELASTOMÉRICA |  | 0.1 | U | 6.7 | 0.67
| SUBTOTAL MT |  |  |  |  | 6.7951
TRANSPORTE (TP):
| DESCRIPCIÓN |  | CANTIDAD A | UNIDAD | TARIFA EN USD B | COSTO EN USD C=A*B
| SUBTOTAL TP |  |  |  |  | 0
| TOTAL COSTO DIRECTO EN USD (EQ+ MO + MT + TP) |  |  |  |  | 9.2269
| INDIRECTOS Y UTILIDADES |  |  |  | 25% | 2.3067
| COSTO TOTAL EN USD DEL RUBRO OFERTADO SIN IVA |  |  |  |  | 11.53
| LUGAR Y FECHA |  | ELABORADO POR:
| QUITO, A FECHA DE LA FIRMA ELECTRÓNICA |  | RESPONSABLE DE OBRAS CIVILES

## (109) (hidden)
CONSTRUCCIÓN DE OBRAS CIVILES, SUC ESTUDIO TÉCNICO PARA LA REPOTENCIACIÓN DE LA SUBESTACIÓN SHUSHUFINDI GD
ANÁLISIS DE PRECIOS UNITARIOS
| CAPITULO : | #REF! |  |  | HOJA N° | 108
| N° COMPONENTE: | 9.3 |  |  | UNIDAD: | UNIDAD |  | RUBRO | 108
| DESCRIPCIÓN: | Puerta metálica exterior de 7 metros doble hoja ( 3,50m cada una), incluye: excavación, hormigón de f´c= 240 kg/cm2, acero de refuerzo, relleno compactado con material de subbase clase 3, tubos cuadrados de acero galvanizados, tol galvanizado e= 3mm, según diseño | [5 empty] | PRECIO RUBRO | 13.64
[8 empty] | PRECIO OFERTA | #REF!
| EQUIPOS (EQ): | [8 empty] | ITEM | TOTAL | CD
| DESCRIPCIÓN | CANTIDAD A | TARIFA EN USD B | COSTO HORA EN USD C=A*B | RENDIMIENTO (HORAS-MÁQUINA) R | COSTO EN USD D=C*R | RENDIMIENTO | 0.05 |  | PRECIO OFERTA | #REF! | #REF!
1 | HERRAMIENTA MENOR (5% DE MANO DE OBRA) |  | 0 | 0 |  | 0.072375 | META |  |  | PRECIO EN APU | 13.64 | 10.912
[10 empty] | MAT+TR | 11.7414 | 9.3931
[10 empty] | MO+EQ | 1.8998 | 1.5199
[10 empty] | PRECIO-MAT-EQ | #REF!
| SUBTOTAL EQ |  |  |  |  | 0.072375
MANO DE OBRA (MO):
| DESCRIPCIÓN | CANTIDAD A | COSTO HORARIO REAL USD B | COSTO HORA EN USD C=A*B | RENDIMIENTO (HORAS-HOMBRE) R | COSTO EN USD D=C*R
1 | Peón - E2 | 4 | 4.05 | 16.2 | 0.05 | 0.81
2 | Albañil - D2 | 2 | 4.1 | 8.2 | 0.05 | 0.41
3 | Maestro mayor en ejecución de obras civiles - C1 | 1 | 4.55 | 4.55 | 0.05 | 0.2275
| SUBTOTAL MO |  |  |  |  | 1.4475
MATERIALES (MT):
| DESCRIPCIÓN |  | CANTIDAD A | UNIDAD | PRECIO UNITARIO USD B | COSTO EN USD C=A*B
70 | SELLADOR |  | 0.03 | U | 123.17 | 3.6951
74 | PINTURA ELASTOMÉRICA |  | 0.04 | CANECA | 100.7 | 4.028
75 | GRANOS DE ARENA SILÍCICA |  | 0.05 | SACO | 20 | 1
73 | MASILLA ELASTOMÉRICA |  | 0.1 | U | 6.7 | 0.67
| SUBTOTAL MT |  |  |  |  | 9.3931
TRANSPORTE (TP):
| DESCRIPCIÓN |  | CANTIDAD A | UNIDAD | TARIFA EN USD B | COSTO EN USD C=A*B
| SUBTOTAL TP |  |  |  |  | 0
| TOTAL COSTO DIRECTO EN USD (EQ+ MO + MT + TP) |  |  |  |  | 10.913
| INDIRECTOS Y UTILIDADES |  |  |  | 25% | 2.7282
| COSTO TOTAL EN USD DEL RUBRO OFERTADO SIN IVA |  |  |  |  | 13.64
| LUGAR Y FECHA |  | ELABORADO POR:
| QUITO, A FECHA DE LA FIRMA ELECTRÓNICA |  | RESPONSABLE DE OBRAS CIVILES

## (110) (hidden)
CONSTRUCCIÓN DE OBRAS CIVILES, SUC ESTUDIO TÉCNICO PARA LA REPOTENCIACIÓN DE LA SUBESTACIÓN SHUSHUFINDI GD
ANÁLISIS DE PRECIOS UNITARIOS
| CAPITULO : | #REF! |  |  | HOJA N° | 109
| N° COMPONENTE: | 9.3 |  |  | UNIDAD: | UNIDAD |  | RUBRO | 109
| DESCRIPCIÓN: | Puerta metálica exterior de 7 metros doble hoja ( 3,50m cada una), incluye: excavación, hormigón de f´c= 240 kg/cm2, acero de refuerzo, relleno compactado con material de subbase clase 3, tubos cuadrados de acero galvanizados, tol galvanizado e= 3mm, según diseño | [5 empty] | PRECIO RUBRO | 27.48
[8 empty] | PRECIO OFERTA | #REF!
| EQUIPOS (EQ): | [8 empty] | ITEM | TOTAL | CD
| DESCRIPCIÓN | CANTIDAD A | TARIFA EN USD B | COSTO HORA EN USD C=A*B | RENDIMIENTO (HORAS-MÁQUINA) R | COSTO EN USD D=C*R | RENDIMIENTO | 0.3 |  | PRECIO OFERTA | #REF! | #REF!
1 | HERRAMIENTA MENOR (5% DE MANO DE OBRA) |  | 0 | 0 |  | 0.18982 | META |  |  | PRECIO EN APU | 27.48 | 21.984
[10 empty] | MAT+TR | 22.5 | 18
[10 empty] | MO+EQ | 4.9829 | 3.9863
[10 empty] | PRECIO-MAT-EQ | #REF!
| SUBTOTAL EQ |  |  |  |  | 0.18982
MANO DE OBRA (MO):
| DESCRIPCIÓN | CANTIDAD A | COSTO HORARIO REAL USD B | COSTO HORA EN USD C=A*B | RENDIMIENTO (HORAS-HOMBRE) R | COSTO EN USD D=C*R
1 | Peón - E2 | 2 | 4.05 | 8.1 | 0.3 | 2.43
2 | Albañil - D2 | 1 | 4.1 | 4.1 | 0.3 | 1.23
3 | Maestro mayor en ejecución de obras civiles - C1 | 0.1 | 4.55 | 0.455 | 0.3 | 0.1365
| SUBTOTAL MO |  |  |  |  | 3.7965
MATERIALES (MT):
| DESCRIPCIÓN |  | CANTIDAD A | UNIDAD | PRECIO UNITARIO USD B | COSTO EN USD C=A*B
76 | TUMBADO, COMO INDICA LA DESCRIPCIÓN DEL RUBRO. |  | 1 | M2 | 18 | 18
| SUBTOTAL MT |  |  |  |  | 18
TRANSPORTE (TP):
| DESCRIPCIÓN |  | CANTIDAD A | UNIDAD | TARIFA EN USD B | COSTO EN USD C=A*B
| SUBTOTAL TP |  |  |  |  | 0
| TOTAL COSTO DIRECTO EN USD (EQ+ MO + MT + TP) |  |  |  |  | 21.9863
| INDIRECTOS Y UTILIDADES |  |  |  | 25% | 5.4966
| COSTO TOTAL EN USD DEL RUBRO OFERTADO SIN IVA |  |  |  |  | 27.48
| LUGAR Y FECHA |  | ELABORADO POR:
| QUITO, A FECHA DE LA FIRMA ELECTRÓNICA |  | RESPONSABLE DE OBRAS CIVILES

## (111) (hidden)
CONSTRUCCIÓN DE OBRAS CIVILES, SUC ESTUDIO TÉCNICO PARA LA REPOTENCIACIÓN DE LA SUBESTACIÓN SHUSHUFINDI GD
ANÁLISIS DE PRECIOS UNITARIOS
| CAPITULO : | #REF! |  |  | HOJA N° | 110
| N° COMPONENTE: | 9.3 |  |  | UNIDAD: | UNIDAD |  | RUBRO | 110
| DESCRIPCIÓN: | Puerta metálica exterior de 7 metros doble hoja ( 3,50m cada una), incluye: excavación, hormigón de f´c= 240 kg/cm2, acero de refuerzo, relleno compactado con material de subbase clase 3, tubos cuadrados de acero galvanizados, tol galvanizado e= 3mm, según diseño | [5 empty] | PRECIO RUBRO | 176.88
[8 empty] | PRECIO OFERTA | #REF!
| EQUIPOS (EQ): | [8 empty] | ITEM | TOTAL | CD
| DESCRIPCIÓN | CANTIDAD A | TARIFA EN USD B | COSTO HORA EN USD C=A*B | RENDIMIENTO (HORAS-MÁQUINA) R | COSTO EN USD D=C*R | RENDIMIENTO | 1 |  | PRECIO OFERTA | #REF! | #REF!
1 | HERRAMIENTA MENOR (5% DE MANO DE OBRA) |  | 0 | 0 |  | 0.52125 | META |  |  | PRECIO EN APU | 176.88 | 141.504
[10 empty] | MAT+TR | 163.2 | 130.56
[10 empty] | MO+EQ | 13.6828 | 10.9462
[10 empty] | PRECIO-MAT-EQ | #REF!
| SUBTOTAL EQ |  |  |  |  | 0.52125
MANO DE OBRA (MO):
| DESCRIPCIÓN | CANTIDAD A | COSTO HORARIO REAL USD B | COSTO HORA EN USD C=A*B | RENDIMIENTO (HORAS-HOMBRE) R | COSTO EN USD D=C*R
1 | Peón - E2 | 1 | 4.05 | 4.05 | 1 | 4.05
2 | Albañil - D2 | 1 | 4.1 | 4.1 | 1 | 4.1
3 | Maestro mayor en ejecución de obras civiles - C1 | 0.5 | 4.55 | 2.275 | 1 | 2.275
| SUBTOTAL MO |  |  |  |  | 10.425
MATERIALES (MT):
| DESCRIPCIÓN |  | CANTIDAD A | UNIDAD | PRECIO UNITARIO USD B | COSTO EN USD C=A*B
77 | PUERTA PIVOTANTE DE ALUMINIO PESADO Y VIDRIO TEMPLADO DE 6MM. INCLUYE: BRAZO MECÁNICO, AGARRADERAS Y CHAPAS . |  | 1 | M2 | 130.56 | 130.56
| SUBTOTAL MT |  |  |  |  | 130.56
TRANSPORTE (TP):
| DESCRIPCIÓN |  | CANTIDAD A | UNIDAD | TARIFA EN USD B | COSTO EN USD C=A*B
| SUBTOTAL TP |  |  |  |  | 0
| TOTAL COSTO DIRECTO EN USD (EQ+ MO + MT + TP) |  |  |  |  | 141.5062
| INDIRECTOS Y UTILIDADES |  |  |  | 25% | 35.3766
| COSTO TOTAL EN USD DEL RUBRO OFERTADO SIN IVA |  |  |  |  | 176.88
| LUGAR Y FECHA |  | ELABORADO POR:
| QUITO, A FECHA DE LA FIRMA ELECTRÓNICA |  | RESPONSABLE DE OBRAS CIVILES

## (112) (hidden)
CONSTRUCCIÓN DE OBRAS CIVILES, SUC ESTUDIO TÉCNICO PARA LA REPOTENCIACIÓN DE LA SUBESTACIÓN SHUSHUFINDI GD
ANÁLISIS DE PRECIOS UNITARIOS
| CAPITULO : | #REF! |  |  | HOJA N° | 111
| N° COMPONENTE: | 9.3 |  |  | UNIDAD: | UNIDAD |  | RUBRO | 111
| DESCRIPCIÓN: | Puerta metálica exterior de 7 metros doble hoja ( 3,50m cada una), incluye: excavación, hormigón de f´c= 240 kg/cm2, acero de refuerzo, relleno compactado con material de subbase clase 3, tubos cuadrados de acero galvanizados, tol galvanizado e= 3mm, según diseño | [5 empty] | PRECIO RUBRO | 134.65
[8 empty] | PRECIO OFERTA | #REF!
| EQUIPOS (EQ): | [8 empty] | ITEM | TOTAL | CD
| DESCRIPCIÓN | CANTIDAD A | TARIFA EN USD B | COSTO HORA EN USD C=A*B | RENDIMIENTO (HORAS-MÁQUINA) R | COSTO EN USD D=C*R | RENDIMIENTO | 1 |  | PRECIO OFERTA | #REF! | #REF!
1 | HERRAMIENTA MENOR (5% DE MANO DE OBRA) |  | 0 | 0 |  | 0.52125 | META |  |  | PRECIO EN APU | 134.65 | 107.72
[10 empty] | MAT+TR | 120.9625 | 96.77
[10 empty] | MO+EQ | 13.6828 | 10.9462
[10 empty] | PRECIO-MAT-EQ | #REF!
| SUBTOTAL EQ |  |  |  |  | 0.52125
MANO DE OBRA (MO):
| DESCRIPCIÓN | CANTIDAD A | COSTO HORARIO REAL USD B | COSTO HORA EN USD C=A*B | RENDIMIENTO (HORAS-HOMBRE) R | COSTO EN USD D=C*R
1 | Peón - E2 | 1 | 4.05 | 4.05 | 1 | 4.05
2 | Albañil - D2 | 1 | 4.1 | 4.1 | 1 | 4.1
3 | Maestro mayor en ejecución de obras civiles - C1 | 0.5 | 4.55 | 2.275 | 1 | 2.275
| SUBTOTAL MO |  |  |  |  | 10.425
MATERIALES (MT):
| DESCRIPCIÓN |  | CANTIDAD A | UNIDAD | PRECIO UNITARIO USD B | COSTO EN USD C=A*B
78 | VENTANAS DE ALUMINIO BRONCE OSCURO PESADO Y VIDRIO FLOTADO COLOR BRONCE DE 6MM DE ESPESOR. |  | 1 | M2 | 96.77 | 96.77
| SUBTOTAL MT |  |  |  |  | 96.77
TRANSPORTE (TP):
| DESCRIPCIÓN |  | CANTIDAD A | UNIDAD | TARIFA EN USD B | COSTO EN USD C=A*B
| SUBTOTAL TP |  |  |  |  | 0
| TOTAL COSTO DIRECTO EN USD (EQ+ MO + MT + TP) |  |  |  |  | 107.7163
| INDIRECTOS Y UTILIDADES |  |  |  | 25% | 26.9291
| COSTO TOTAL EN USD DEL RUBRO OFERTADO SIN IVA |  |  |  |  | 134.65
| LUGAR Y FECHA |  | ELABORADO POR:
| QUITO, A FECHA DE LA FIRMA ELECTRÓNICA |  | RESPONSABLE DE OBRAS CIVILES

## (113) (hidden)
CONSTRUCCIÓN DE OBRAS CIVILES, SUC ESTUDIO TÉCNICO PARA LA REPOTENCIACIÓN DE LA SUBESTACIÓN SHUSHUFINDI GD
ANÁLISIS DE PRECIOS UNITARIOS
| CAPITULO : | #REF! |  |  | HOJA N° | 112
| N° COMPONENTE: | 9.3 |  |  | UNIDAD: | UNIDAD |  | RUBRO | 112
| DESCRIPCIÓN: | Puerta metálica exterior de 7 metros doble hoja ( 3,50m cada una), incluye: excavación, hormigón de f´c= 240 kg/cm2, acero de refuerzo, relleno compactado con material de subbase clase 3, tubos cuadrados de acero galvanizados, tol galvanizado e= 3mm, según diseño | [5 empty] | PRECIO RUBRO | 202.81
[8 empty] | PRECIO OFERTA | #REF!
| EQUIPOS (EQ): | [8 empty] | ITEM | TOTAL | CD
| DESCRIPCIÓN | CANTIDAD A | TARIFA EN USD B | COSTO HORA EN USD C=A*B | RENDIMIENTO (HORAS-MÁQUINA) R | COSTO EN USD D=C*R | RENDIMIENTO | 1 |  | PRECIO OFERTA | #REF! | #REF!
1 | HERRAMIENTA MENOR (5% DE MANO DE OBRA) |  | 0 | 0 |  | 0.52125 | META |  |  | PRECIO EN APU | 202.81 | 162.248
[10 empty] | MAT+TR | 189.125 | 151.3
[10 empty] | MO+EQ | 13.6828 | 10.9462
[10 empty] | PRECIO-MAT-EQ | #REF!
| SUBTOTAL EQ |  |  |  |  | 0.52125
MANO DE OBRA (MO):
| DESCRIPCIÓN | CANTIDAD A | COSTO HORARIO REAL USD B | COSTO HORA EN USD C=A*B | RENDIMIENTO (HORAS-HOMBRE) R | COSTO EN USD D=C*R
1 | Peón - E2 | 1 | 4.05 | 4.05 | 1 | 4.05
2 | Albañil - D2 | 1 | 4.1 | 4.1 | 1 | 4.1
3 | Maestro mayor en ejecución de obras civiles - C1 | 0.5 | 4.55 | 2.275 | 1 | 2.275
| SUBTOTAL MO |  |  |  |  | 10.425
MATERIALES (MT):
| DESCRIPCIÓN |  | CANTIDAD A | UNIDAD | PRECIO UNITARIO USD B | COSTO EN USD C=A*B
79 | PUERTA DE ALUMINIO BRONCE OSCURO PESADO Y VIDRIO FLOTADO COLOR BRONCE ARENADO DE 6MM. INCLUYE: BRAZO MECÁNICO Y CHAPA DE POMO (PARA INTERIOR EDIFICIO). |  | 1 | M2 | 151.3 | 151.3
| SUBTOTAL MT |  |  |  |  | 151.3
TRANSPORTE (TP):
| DESCRIPCIÓN |  | CANTIDAD A | UNIDAD | TARIFA EN USD B | COSTO EN USD C=A*B
| SUBTOTAL TP |  |  |  |  | 0
| TOTAL COSTO DIRECTO EN USD (EQ+ MO + MT + TP) |  |  |  |  | 162.2463
| INDIRECTOS Y UTILIDADES |  |  |  | 25% | 40.5616
| COSTO TOTAL EN USD DEL RUBRO OFERTADO SIN IVA |  |  |  |  | 202.81
| LUGAR Y FECHA |  | ELABORADO POR:
| QUITO, A FECHA DE LA FIRMA ELECTRÓNICA |  | RESPONSABLE DE OBRAS CIVILES

## (114) (hidden)
CONSTRUCCIÓN DE OBRAS CIVILES, SUC ESTUDIO TÉCNICO PARA LA REPOTENCIACIÓN DE LA SUBESTACIÓN SHUSHUFINDI GD
ANÁLISIS DE PRECIOS UNITARIOS
| CAPITULO : | #REF! |  |  | HOJA N° | 113
| N° COMPONENTE: | 9.3 |  |  | UNIDAD: | UNIDAD |  | RUBRO | 113
| DESCRIPCIÓN: | Puerta metálica exterior de 7 metros doble hoja ( 3,50m cada una), incluye: excavación, hormigón de f´c= 240 kg/cm2, acero de refuerzo, relleno compactado con material de subbase clase 3, tubos cuadrados de acero galvanizados, tol galvanizado e= 3mm, según diseño | [5 empty] | PRECIO RUBRO | 174.01
[8 empty] | PRECIO OFERTA | #REF!
| EQUIPOS (EQ): | [8 empty] | ITEM | TOTAL | CD
| DESCRIPCIÓN | CANTIDAD A | TARIFA EN USD B | COSTO HORA EN USD C=A*B | RENDIMIENTO (HORAS-MÁQUINA) R | COSTO EN USD D=C*R | RENDIMIENTO | 1 |  | PRECIO OFERTA | #REF! | #REF!
1 | HERRAMIENTA MENOR (5% DE MANO DE OBRA) |  | 0 | 0 |  | 0.52125 | META |  |  | PRECIO EN APU | 174.01 | 139.208
[10 empty] | MAT+TR | 160.325 | 128.26
[10 empty] | MO+EQ | 13.6828 | 10.9462
[10 empty] | PRECIO-MAT-EQ | #REF!
| SUBTOTAL EQ |  |  |  |  | 0.52125
MANO DE OBRA (MO):
| DESCRIPCIÓN | CANTIDAD A | COSTO HORARIO REAL USD B | COSTO HORA EN USD C=A*B | RENDIMIENTO (HORAS-HOMBRE) R | COSTO EN USD D=C*R
1 | Peón - E2 | 1 | 4.05 | 4.05 | 1 | 4.05
2 | Albañil - D2 | 1 | 4.1 | 4.1 | 1 | 4.1
3 | Maestro mayor en ejecución de obras civiles - C1 | 0.5 | 4.55 | 2.275 | 1 | 2.275
| SUBTOTAL MO |  |  |  |  | 10.425
MATERIALES (MT):
| DESCRIPCIÓN |  | CANTIDAD A | UNIDAD | PRECIO UNITARIO USD B | COSTO EN USD C=A*B
80 | PUERTA DE ALUMINIO BRONCE OSCURO PESADO Y VIDRIO FLOTADO COLOR BRONCE DE 6MM. INCLUYE: BISAGRA DE PISO TIPO JACKSON( ABATIBLE 180 GRADOS), AGARRADERAS DE ALUMINIO COLOR BRONCE Y CHAPAS DE PESTILLO PERDIDO TIPO MIKO (FACHADAS DE EDIFICIO). |  | 1 | M2 | 128.26 | 128.26
| SUBTOTAL MT |  |  |  |  | 128.26
TRANSPORTE (TP):
| DESCRIPCIÓN |  | CANTIDAD A | UNIDAD | TARIFA EN USD B | COSTO EN USD C=A*B
| SUBTOTAL TP |  |  |  |  | 0
| TOTAL COSTO DIRECTO EN USD (EQ+ MO + MT + TP) |  |  |  |  | 139.2062
| INDIRECTOS Y UTILIDADES |  |  |  | 25% | 34.8016
| COSTO TOTAL EN USD DEL RUBRO OFERTADO SIN IVA |  |  |  |  | 174.01
| LUGAR Y FECHA |  | ELABORADO POR:
| QUITO, A FECHA DE LA FIRMA ELECTRÓNICA |  | RESPONSABLE DE OBRAS CIVILES

## (115) (hidden)
CONSTRUCCIÓN DE OBRAS CIVILES, SUC ESTUDIO TÉCNICO PARA LA REPOTENCIACIÓN DE LA SUBESTACIÓN SHUSHUFINDI GD
ANÁLISIS DE PRECIOS UNITARIOS
| CAPITULO : | #REF! |  |  | HOJA N° | 114
| N° COMPONENTE: | 9.3 |  |  | UNIDAD: | UNIDAD |  | RUBRO | 114
| DESCRIPCIÓN: | Puerta metálica exterior de 7 metros doble hoja ( 3,50m cada una), incluye: excavación, hormigón de f´c= 240 kg/cm2, acero de refuerzo, relleno compactado con material de subbase clase 3, tubos cuadrados de acero galvanizados, tol galvanizado e= 3mm, según diseño | [5 empty] | PRECIO RUBRO | 201.18
[8 empty] | PRECIO OFERTA | #REF!
| EQUIPOS (EQ): | [8 empty] | ITEM | TOTAL | CD
| DESCRIPCIÓN | CANTIDAD A | TARIFA EN USD B | COSTO HORA EN USD C=A*B | RENDIMIENTO (HORAS-MÁQUINA) R | COSTO EN USD D=C*R | RENDIMIENTO | 1 |  | PRECIO OFERTA | #REF! | #REF!
1 | HERRAMIENTA MENOR (5% DE MANO DE OBRA) |  | 0 | 0 |  | 0.52125 | META |  |  | PRECIO EN APU | 201.18 | 160.944
[10 empty] | MAT+TR | 187.5 | 150
[10 empty] | MO+EQ | 13.6828 | 10.9462
[10 empty] | PRECIO-MAT-EQ | #REF!
| SUBTOTAL EQ |  |  |  |  | 0.52125
MANO DE OBRA (MO):
| DESCRIPCIÓN | CANTIDAD A | COSTO HORARIO REAL USD B | COSTO HORA EN USD C=A*B | RENDIMIENTO (HORAS-HOMBRE) R | COSTO EN USD D=C*R
1 | Peón - E2 | 1 | 4.05 | 4.05 | 1 | 4.05
2 | Albañil - D2 | 1 | 4.1 | 4.1 | 1 | 4.1
3 | Maestro mayor en ejecución de obras civiles - C1 | 0.5 | 4.55 | 2.275 | 1 | 2.275
| SUBTOTAL MO |  |  |  |  | 10.425
MATERIALES (MT):
| DESCRIPCIÓN |  | CANTIDAD A | UNIDAD | PRECIO UNITARIO USD B | COSTO EN USD C=A*B
81 | PUERTA CORREDIZA DE ALUMINIO BRONCE OSCURO PESADO Y VIDRIO FLOTADO COLOR BRONCE ARENADO DE 8MM. |  | 1 | M2 | 150 | 150
| SUBTOTAL MT |  |  |  |  | 150
TRANSPORTE (TP):
| DESCRIPCIÓN |  | CANTIDAD A | UNIDAD | TARIFA EN USD B | COSTO EN USD C=A*B
| SUBTOTAL TP |  |  |  |  | 0
| TOTAL COSTO DIRECTO EN USD (EQ+ MO + MT + TP) |  |  |  |  | 160.9462
| INDIRECTOS Y UTILIDADES |  |  |  | 25% | 40.2366
| COSTO TOTAL EN USD DEL RUBRO OFERTADO SIN IVA |  |  |  |  | 201.18
| LUGAR Y FECHA |  | ELABORADO POR:
| QUITO, A FECHA DE LA FIRMA ELECTRÓNICA |  | RESPONSABLE DE OBRAS CIVILES

## (116) (hidden)
CONSTRUCCIÓN DE OBRAS CIVILES, SUC ESTUDIO TÉCNICO PARA LA REPOTENCIACIÓN DE LA SUBESTACIÓN SHUSHUFINDI GD
ANÁLISIS DE PRECIOS UNITARIOS
| CAPITULO : | #REF! |  |  | HOJA N° | 115
| N° COMPONENTE: | 9.3 |  |  | UNIDAD: | UNIDAD |  | RUBRO | 115
| DESCRIPCIÓN: | Puerta metálica exterior de 7 metros doble hoja ( 3,50m cada una), incluye: excavación, hormigón de f´c= 240 kg/cm2, acero de refuerzo, relleno compactado con material de subbase clase 3, tubos cuadrados de acero galvanizados, tol galvanizado e= 3mm, según diseño | [5 empty] | PRECIO RUBRO | 174.96
[8 empty] | PRECIO OFERTA | #REF!
| EQUIPOS (EQ): | [8 empty] | ITEM | TOTAL | CD
| DESCRIPCIÓN | CANTIDAD A | TARIFA EN USD B | COSTO HORA EN USD C=A*B | RENDIMIENTO (HORAS-MÁQUINA) R | COSTO EN USD D=C*R | RENDIMIENTO | 1 |  | PRECIO OFERTA | #REF! | #REF!
1 | HERRAMIENTA MENOR (5% DE MANO DE OBRA) |  | 0 | 0 |  | 0.52125 | META |  |  | PRECIO EN APU | 174.96 | 139.968
[10 empty] | MAT+TR | 161.275 | 129.02
[10 empty] | MO+EQ | 13.6828 | 10.9462
[10 empty] | PRECIO-MAT-EQ | #REF!
| SUBTOTAL EQ |  |  |  |  | 0.52125
MANO DE OBRA (MO):
| DESCRIPCIÓN | CANTIDAD A | COSTO HORARIO REAL USD B | COSTO HORA EN USD C=A*B | RENDIMIENTO (HORAS-HOMBRE) R | COSTO EN USD D=C*R
1 | Peón - E2 | 1 | 4.05 | 4.05 | 1 | 4.05
2 | Albañil - D2 | 1 | 4.1 | 4.1 | 1 | 4.1
3 | Maestro mayor en ejecución de obras civiles - C1 | 0.5 | 4.55 | 2.275 | 1 | 2.275
| SUBTOTAL MO |  |  |  |  | 10.425
MATERIALES (MT):
| DESCRIPCIÓN |  | CANTIDAD A | UNIDAD | PRECIO UNITARIO USD B | COSTO EN USD C=A*B
82 | MAMPARA DE ALUMINIO PESADO BRONCE OSCURO Y VIDRIO TEMPLADO COLOR BRONCE DE 6MM. |  | 1 | M2 | 129.02 | 129.02
| SUBTOTAL MT |  |  |  |  | 129.02
TRANSPORTE (TP):
| DESCRIPCIÓN |  | CANTIDAD A | UNIDAD | TARIFA EN USD B | COSTO EN USD C=A*B
| SUBTOTAL TP |  |  |  |  | 0
| TOTAL COSTO DIRECTO EN USD (EQ+ MO + MT + TP) |  |  |  |  | 139.9663
| INDIRECTOS Y UTILIDADES |  |  |  | 25% | 34.9916
| COSTO TOTAL EN USD DEL RUBRO OFERTADO SIN IVA |  |  |  |  | 174.96
| LUGAR Y FECHA |  | ELABORADO POR:
| QUITO, A FECHA DE LA FIRMA ELECTRÓNICA |  | RESPONSABLE DE OBRAS CIVILES

## (117) (hidden)
CONSTRUCCIÓN DE OBRAS CIVILES, SUC ESTUDIO TÉCNICO PARA LA REPOTENCIACIÓN DE LA SUBESTACIÓN SHUSHUFINDI GD
ANÁLISIS DE PRECIOS UNITARIOS
| CAPITULO : | #REF! |  |  | HOJA N° | 116
| N° COMPONENTE: | 9.3 |  |  | UNIDAD: | UNIDAD |  | RUBRO | 116
| DESCRIPCIÓN: | Puerta metálica exterior de 7 metros doble hoja ( 3,50m cada una), incluye: excavación, hormigón de f´c= 240 kg/cm2, acero de refuerzo, relleno compactado con material de subbase clase 3, tubos cuadrados de acero galvanizados, tol galvanizado e= 3mm, según diseño | [5 empty] | PRECIO RUBRO | 125.89
[8 empty] | PRECIO OFERTA | #REF!
| EQUIPOS (EQ): | [8 empty] | ITEM | TOTAL | CD
| DESCRIPCIÓN | CANTIDAD A | TARIFA EN USD B | COSTO HORA EN USD C=A*B | RENDIMIENTO (HORAS-MÁQUINA) R | COSTO EN USD D=C*R | RENDIMIENTO | 0.5 |  | PRECIO OFERTA | #REF! | #REF!
1 | HERRAMIENTA MENOR (5% DE MANO DE OBRA) |  | 0 | 0 |  | 0.16387 | META |  |  | PRECIO EN APU | 125.89 | 100.712
[10 empty] | MAT+TR | 121.5875 | 97.27
[10 empty] | MO+EQ | 4.3017 | 3.4414
[10 empty] | PRECIO-MAT-EQ | #REF!
| SUBTOTAL EQ |  |  |  |  | 0.16387
MANO DE OBRA (MO):
| DESCRIPCIÓN | CANTIDAD A | COSTO HORARIO REAL USD B | COSTO HORA EN USD C=A*B | RENDIMIENTO (HORAS-HOMBRE) R | COSTO EN USD D=C*R
1 | Peón - E2 | 1 | 4.05 | 4.05 | 0.5 | 2.025
2 | Albañil - D2 | 0.5 | 4.1 | 2.05 | 0.5 | 1.025
3 | Maestro mayor en ejecución de obras civiles - C1 | 0.1 | 4.55 | 0.455 | 0.5 | 0.2275
| SUBTOTAL MO |  |  |  |  | 3.2775
MATERIALES (MT):
| DESCRIPCIÓN |  | CANTIDAD A | UNIDAD | PRECIO UNITARIO USD B | COSTO EN USD C=A*B
83 | FREGADERO 2 POZOS CON ESCURRIDOR - ACERO INOX |  | 1 | U | 97.27 | 97.27
| SUBTOTAL MT |  |  |  |  | 97.27
TRANSPORTE (TP):
| DESCRIPCIÓN |  | CANTIDAD A | UNIDAD | TARIFA EN USD B | COSTO EN USD C=A*B
| SUBTOTAL TP |  |  |  |  | 0
| TOTAL COSTO DIRECTO EN USD (EQ+ MO + MT + TP) |  |  |  |  | 100.7114
| INDIRECTOS Y UTILIDADES |  |  |  | 25% | 25.1778
| COSTO TOTAL EN USD DEL RUBRO OFERTADO SIN IVA |  |  |  |  | 125.89
| LUGAR Y FECHA |  | ELABORADO POR:
| QUITO, A FECHA DE LA FIRMA ELECTRÓNICA |  | RESPONSABLE DE OBRAS CIVILES

## (118) (hidden)
CONSTRUCCIÓN DE OBRAS CIVILES, SUC ESTUDIO TÉCNICO PARA LA REPOTENCIACIÓN DE LA SUBESTACIÓN SHUSHUFINDI GD
ANÁLISIS DE PRECIOS UNITARIOS
| CAPITULO : | #REF! |  |  | HOJA N° | 117
| N° COMPONENTE: | 9.3 |  |  | UNIDAD: | UNIDAD |  | RUBRO | 117
| DESCRIPCIÓN: | Puerta metálica exterior de 7 metros doble hoja ( 3,50m cada una), incluye: excavación, hormigón de f´c= 240 kg/cm2, acero de refuerzo, relleno compactado con material de subbase clase 3, tubos cuadrados de acero galvanizados, tol galvanizado e= 3mm, según diseño | [5 empty] | PRECIO RUBRO | 95.33
[8 empty] | PRECIO OFERTA | #REF!
| EQUIPOS (EQ): | [8 empty] | ITEM | TOTAL | CD
| DESCRIPCIÓN | CANTIDAD A | TARIFA EN USD B | COSTO HORA EN USD C=A*B | RENDIMIENTO (HORAS-MÁQUINA) R | COSTO EN USD D=C*R | RENDIMIENTO | 0.5 |  | PRECIO OFERTA | #REF! | #REF!
1 | HERRAMIENTA MENOR (5% DE MANO DE OBRA) |  | 0 | 0 |  | 0.16387 | META |  |  | PRECIO EN APU | 95.33 | 76.264
[10 empty] | MAT+TR | 91.025 | 72.82
[10 empty] | MO+EQ | 4.3017 | 3.4414
[10 empty] | PRECIO-MAT-EQ | #REF!
| SUBTOTAL EQ |  |  |  |  | 0.16387
MANO DE OBRA (MO):
| DESCRIPCIÓN | CANTIDAD A | COSTO HORARIO REAL USD B | COSTO HORA EN USD C=A*B | RENDIMIENTO (HORAS-HOMBRE) R | COSTO EN USD D=C*R
1 | Peón - E2 | 1 | 4.05 | 4.05 | 0.5 | 2.025
2 | Albañil - D2 | 0.5 | 4.1 | 2.05 | 0.5 | 1.025
3 | Maestro mayor en ejecución de obras civiles - C1 | 0.1 | 4.55 | 0.455 | 0.5 | 0.2275
| SUBTOTAL MO |  |  |  |  | 3.2775
MATERIALES (MT):
| DESCRIPCIÓN |  | CANTIDAD A | UNIDAD | PRECIO UNITARIO USD B | COSTO EN USD C=A*B
84 | GRIFERÍA MONOCOMANDO CON PICO GIRATORIO. ACABADO DE CROMO - CIERRA DE CARTUCHO CERÁMICO |  | 1 | U | 72.82 | 72.82
| SUBTOTAL MT |  |  |  |  | 72.82
TRANSPORTE (TP):
| DESCRIPCIÓN |  | CANTIDAD A | UNIDAD | TARIFA EN USD B | COSTO EN USD C=A*B
| SUBTOTAL TP |  |  |  |  | 0
| TOTAL COSTO DIRECTO EN USD (EQ+ MO + MT + TP) |  |  |  |  | 76.2614
| INDIRECTOS Y UTILIDADES |  |  |  | 25% | 19.0653
| COSTO TOTAL EN USD DEL RUBRO OFERTADO SIN IVA |  |  |  |  | 95.33
| LUGAR Y FECHA |  | ELABORADO POR:
| QUITO, A FECHA DE LA FIRMA ELECTRÓNICA |  | RESPONSABLE DE OBRAS CIVILES

## (119) (hidden)
CONSTRUCCIÓN DE OBRAS CIVILES, SUC ESTUDIO TÉCNICO PARA LA REPOTENCIACIÓN DE LA SUBESTACIÓN SHUSHUFINDI GD
ANÁLISIS DE PRECIOS UNITARIOS
| CAPITULO : | #REF! |  |  | HOJA N° | 118
| N° COMPONENTE: | 9.3 |  |  | UNIDAD: | UNIDAD |  | RUBRO | 118
| DESCRIPCIÓN: | Puerta metálica exterior de 7 metros doble hoja ( 3,50m cada una), incluye: excavación, hormigón de f´c= 240 kg/cm2, acero de refuerzo, relleno compactado con material de subbase clase 3, tubos cuadrados de acero galvanizados, tol galvanizado e= 3mm, según diseño | [5 empty] | PRECIO RUBRO | 340.3
[8 empty] | PRECIO OFERTA | #REF!
| EQUIPOS (EQ): | [8 empty] | ITEM | TOTAL | CD
| DESCRIPCIÓN | CANTIDAD A | TARIFA EN USD B | COSTO HORA EN USD C=A*B | RENDIMIENTO (HORAS-MÁQUINA) R | COSTO EN USD D=C*R | RENDIMIENTO | 0.5 |  | PRECIO OFERTA | #REF! | #REF!
1 | HERRAMIENTA MENOR (5% DE MANO DE OBRA) |  | 0 | 0 |  | 0.16387 | META |  |  | PRECIO EN APU | 340.3 | 272.24
[10 empty] | MAT+TR | 336 | 268.8
[10 empty] | MO+EQ | 4.3017 | 3.4414
[10 empty] | PRECIO-MAT-EQ | #REF!
| SUBTOTAL EQ |  |  |  |  | 0.16387
MANO DE OBRA (MO):
| DESCRIPCIÓN | CANTIDAD A | COSTO HORARIO REAL USD B | COSTO HORA EN USD C=A*B | RENDIMIENTO (HORAS-HOMBRE) R | COSTO EN USD D=C*R
1 | Peón - E2 | 1 | 4.05 | 4.05 | 0.5 | 2.025
2 | Albañil - D2 | 0.5 | 4.1 | 2.05 | 0.5 | 1.025
3 | Maestro mayor en ejecución de obras civiles - C1 | 0.1 | 4.55 | 0.455 | 0.5 | 0.2275
| SUBTOTAL MO |  |  |  |  | 3.2775
MATERIALES (MT):
| DESCRIPCIÓN |  | CANTIDAD A | UNIDAD | PRECIO UNITARIO USD B | COSTO EN USD C=A*B
85 | LAVAMANOS - INC. MUEBLE RH |  | 1 | U | 268.8 | 268.8
| SUBTOTAL MT |  |  |  |  | 268.8
TRANSPORTE (TP):
| DESCRIPCIÓN |  | CANTIDAD A | UNIDAD | TARIFA EN USD B | COSTO EN USD C=A*B
| SUBTOTAL TP |  |  |  |  | 0
| TOTAL COSTO DIRECTO EN USD (EQ+ MO + MT + TP) |  |  |  |  | 272.2414
| INDIRECTOS Y UTILIDADES |  |  |  | 25% | 68.0603
| COSTO TOTAL EN USD DEL RUBRO OFERTADO SIN IVA |  |  |  |  | 340.3
| LUGAR Y FECHA |  | ELABORADO POR:
| QUITO, A FECHA DE LA FIRMA ELECTRÓNICA |  | RESPONSABLE DE OBRAS CIVILES

## (120) (hidden)
CONSTRUCCIÓN DE OBRAS CIVILES, SUC ESTUDIO TÉCNICO PARA LA REPOTENCIACIÓN DE LA SUBESTACIÓN SHUSHUFINDI GD
ANÁLISIS DE PRECIOS UNITARIOS
| CAPITULO : | #REF! |  |  | HOJA N° | 119
| N° COMPONENTE: | 9.3 |  |  | UNIDAD: | UNIDAD |  | RUBRO | 119
| DESCRIPCIÓN: | Puerta metálica exterior de 7 metros doble hoja ( 3,50m cada una), incluye: excavación, hormigón de f´c= 240 kg/cm2, acero de refuerzo, relleno compactado con material de subbase clase 3, tubos cuadrados de acero galvanizados, tol galvanizado e= 3mm, según diseño | [5 empty] | PRECIO RUBRO | 117.78
[8 empty] | PRECIO OFERTA | #REF!
| EQUIPOS (EQ): | [8 empty] | ITEM | TOTAL | CD
| DESCRIPCIÓN | CANTIDAD A | TARIFA EN USD B | COSTO HORA EN USD C=A*B | RENDIMIENTO (HORAS-MÁQUINA) R | COSTO EN USD D=C*R | RENDIMIENTO | 0.5 |  | PRECIO OFERTA | #REF! | #REF!
1 | HERRAMIENTA MENOR (5% DE MANO DE OBRA) |  | 0 | 0 |  | 0.16387 | META |  |  | PRECIO EN APU | 117.78 | 94.224
[10 empty] | MAT+TR | 113.475 | 90.78
[10 empty] | MO+EQ | 4.3017 | 3.4414
[10 empty] | PRECIO-MAT-EQ | #REF!
| SUBTOTAL EQ |  |  |  |  | 0.16387
MANO DE OBRA (MO):
| DESCRIPCIÓN | CANTIDAD A | COSTO HORARIO REAL USD B | COSTO HORA EN USD C=A*B | RENDIMIENTO (HORAS-HOMBRE) R | COSTO EN USD D=C*R
1 | Peón - E2 | 1 | 4.05 | 4.05 | 0.5 | 2.025
2 | Albañil - D2 | 0.5 | 4.1 | 2.05 | 0.5 | 1.025
3 | Maestro mayor en ejecución de obras civiles - C1 | 0.1 | 4.55 | 0.455 | 0.5 | 0.2275
| SUBTOTAL MO |  |  |  |  | 3.2775
MATERIALES (MT):
| DESCRIPCIÓN |  | CANTIDAD A | UNIDAD | PRECIO UNITARIO USD B | COSTO EN USD C=A*B
86 | GRIFERÍA MONOCOMANDO PICO LARGO GIRATORIO (LAVABO) ACABADO SATINADO DE CROMO CON SISTEMA DE CARTUCHO CERÁMICO |  | 1 | U | 90.78 | 90.78
| SUBTOTAL MT |  |  |  |  | 90.78
TRANSPORTE (TP):
| DESCRIPCIÓN |  | CANTIDAD A | UNIDAD | TARIFA EN USD B | COSTO EN USD C=A*B
| SUBTOTAL TP |  |  |  |  | 0
| TOTAL COSTO DIRECTO EN USD (EQ+ MO + MT + TP) |  |  |  |  | 94.2214
| INDIRECTOS Y UTILIDADES |  |  |  | 25% | 23.5553
| COSTO TOTAL EN USD DEL RUBRO OFERTADO SIN IVA |  |  |  |  | 117.78
| LUGAR Y FECHA |  | ELABORADO POR:
| QUITO, A FECHA DE LA FIRMA ELECTRÓNICA |  | RESPONSABLE DE OBRAS CIVILES

## (121) (hidden)
CONSTRUCCIÓN DE OBRAS CIVILES, SUC ESTUDIO TÉCNICO PARA LA REPOTENCIACIÓN DE LA SUBESTACIÓN SHUSHUFINDI GD
ANÁLISIS DE PRECIOS UNITARIOS
| CAPITULO : | #REF! |  |  | HOJA N° | 120
| N° COMPONENTE: | 9.3 |  |  | UNIDAD: | UNIDAD |  | RUBRO | 120
| DESCRIPCIÓN: | Puerta metálica exterior de 7 metros doble hoja ( 3,50m cada una), incluye: excavación, hormigón de f´c= 240 kg/cm2, acero de refuerzo, relleno compactado con material de subbase clase 3, tubos cuadrados de acero galvanizados, tol galvanizado e= 3mm, según diseño | [5 empty] | PRECIO RUBRO | 292.3
[8 empty] | PRECIO OFERTA | #REF!
| EQUIPOS (EQ): | [8 empty] | ITEM | TOTAL | CD
| DESCRIPCIÓN | CANTIDAD A | TARIFA EN USD B | COSTO HORA EN USD C=A*B | RENDIMIENTO (HORAS-MÁQUINA) R | COSTO EN USD D=C*R | RENDIMIENTO | 0.5 |  | PRECIO OFERTA | #REF! | #REF!
1 | HERRAMIENTA MENOR (5% DE MANO DE OBRA) |  | 0 | 0 |  | 0.16387 | META |  |  | PRECIO EN APU | 292.3 | 233.84
[10 empty] | MAT+TR | 288 | 230.4
[10 empty] | MO+EQ | 4.3017 | 3.4414
[10 empty] | PRECIO-MAT-EQ | #REF!
| SUBTOTAL EQ |  |  |  |  | 0.16387
MANO DE OBRA (MO):
| DESCRIPCIÓN | CANTIDAD A | COSTO HORARIO REAL USD B | COSTO HORA EN USD C=A*B | RENDIMIENTO (HORAS-HOMBRE) R | COSTO EN USD D=C*R
1 | Peón - E2 | 1 | 4.05 | 4.05 | 0.5 | 2.025
2 | Albañil - D2 | 0.5 | 4.1 | 2.05 | 0.5 | 1.025
3 | Maestro mayor en ejecución de obras civiles - C1 | 0.1 | 4.55 | 0.455 | 0.5 | 0.2275
| SUBTOTAL MO |  |  |  |  | 3.2775
MATERIALES (MT):
| DESCRIPCIÓN |  | CANTIDAD A | UNIDAD | PRECIO UNITARIO USD B | COSTO EN USD C=A*B
87 | INODORO DE ALTA EFICIENCIA,DOBLE DESCARGA; 4,6 LITROS PARA SÓLIDOS Y 3,4 LITROS PARA LÍQUIDOS, CON EL SIFÓN OCULTO |  | 1 | U | 230.4 | 230.4
| SUBTOTAL MT |  |  |  |  | 230.4
TRANSPORTE (TP):
| DESCRIPCIÓN |  | CANTIDAD A | UNIDAD | TARIFA EN USD B | COSTO EN USD C=A*B
| SUBTOTAL TP |  |  |  |  | 0
| TOTAL COSTO DIRECTO EN USD (EQ+ MO + MT + TP) |  |  |  |  | 233.8414
| INDIRECTOS Y UTILIDADES |  |  |  | 25% | 58.4603
| COSTO TOTAL EN USD DEL RUBRO OFERTADO SIN IVA |  |  |  |  | 292.3
| LUGAR Y FECHA |  | ELABORADO POR:
| QUITO, A FECHA DE LA FIRMA ELECTRÓNICA |  | RESPONSABLE DE OBRAS CIVILES

## (122) (hidden)
CONSTRUCCIÓN DE OBRAS CIVILES, SUC ESTUDIO TÉCNICO PARA LA REPOTENCIACIÓN DE LA SUBESTACIÓN SHUSHUFINDI GD
ANÁLISIS DE PRECIOS UNITARIOS
| CAPITULO : | #REF! |  |  | HOJA N° | 121
| N° COMPONENTE: | 9.3 |  |  | UNIDAD: | UNIDAD |  | RUBRO | 121
| DESCRIPCIÓN: | Puerta metálica exterior de 7 metros doble hoja ( 3,50m cada una), incluye: excavación, hormigón de f´c= 240 kg/cm2, acero de refuerzo, relleno compactado con material de subbase clase 3, tubos cuadrados de acero galvanizados, tol galvanizado e= 3mm, según diseño | [5 empty] | PRECIO RUBRO | 129.03
[8 empty] | PRECIO OFERTA | #REF!
| EQUIPOS (EQ): | [8 empty] | ITEM | TOTAL | CD
| DESCRIPCIÓN | CANTIDAD A | TARIFA EN USD B | COSTO HORA EN USD C=A*B | RENDIMIENTO (HORAS-MÁQUINA) R | COSTO EN USD D=C*R | RENDIMIENTO | 0.5 |  | PRECIO OFERTA | #REF! | #REF!
1 | HERRAMIENTA MENOR (5% DE MANO DE OBRA) |  | 0 | 0 |  | 0.16387 | META |  |  | PRECIO EN APU | 129.03 | 103.224
[10 empty] | MAT+TR | 124.725 | 99.78
[10 empty] | MO+EQ | 4.3017 | 3.4414
[10 empty] | PRECIO-MAT-EQ | #REF!
| SUBTOTAL EQ |  |  |  |  | 0.16387
MANO DE OBRA (MO):
| DESCRIPCIÓN | CANTIDAD A | COSTO HORARIO REAL USD B | COSTO HORA EN USD C=A*B | RENDIMIENTO (HORAS-HOMBRE) R | COSTO EN USD D=C*R
1 | Peón - E2 | 1 | 4.05 | 4.05 | 0.5 | 2.025
2 | Albañil - D2 | 0.5 | 4.1 | 2.05 | 0.5 | 1.025
3 | Maestro mayor en ejecución de obras civiles - C1 | 0.1 | 4.55 | 0.455 | 0.5 | 0.2275
| SUBTOTAL MO |  |  |  |  | 3.2775
MATERIALES (MT):
| DESCRIPCIÓN |  | CANTIDAD A | UNIDAD | PRECIO UNITARIO USD B | COSTO EN USD C=A*B
88 | DUCHA CUADRADA DE 200MM JUEGO CON MEZCLADORA, ELÉCTRICA, GRIFERÍA TIPO ACABADO SATINADO, INCLUYE BRAZO DE DUCHE CUADRADO Y REJILLA |  | 1 | U | 99.78 | 99.78
| SUBTOTAL MT |  |  |  |  | 99.78
TRANSPORTE (TP):
| DESCRIPCIÓN |  | CANTIDAD A | UNIDAD | TARIFA EN USD B | COSTO EN USD C=A*B
| SUBTOTAL TP |  |  |  |  | 0
| TOTAL COSTO DIRECTO EN USD (EQ+ MO + MT + TP) |  |  |  |  | 103.2214
| INDIRECTOS Y UTILIDADES |  |  |  | 25% | 25.8053
| COSTO TOTAL EN USD DEL RUBRO OFERTADO SIN IVA |  |  |  |  | 129.03
| LUGAR Y FECHA |  | ELABORADO POR:
| QUITO, A FECHA DE LA FIRMA ELECTRÓNICA |  | RESPONSABLE DE OBRAS CIVILES

## (123) (hidden)
CONSTRUCCIÓN DE OBRAS CIVILES, SUC ESTUDIO TÉCNICO PARA LA REPOTENCIACIÓN DE LA SUBESTACIÓN SHUSHUFINDI GD
ANÁLISIS DE PRECIOS UNITARIOS
| CAPITULO : | #REF! |  |  | HOJA N° | 122
| N° COMPONENTE: | 9.3 |  |  | UNIDAD: | UNIDAD |  | RUBRO | 122
| DESCRIPCIÓN: | Puerta metálica exterior de 7 metros doble hoja ( 3,50m cada una), incluye: excavación, hormigón de f´c= 240 kg/cm2, acero de refuerzo, relleno compactado con material de subbase clase 3, tubos cuadrados de acero galvanizados, tol galvanizado e= 3mm, según diseño | [5 empty] | PRECIO RUBRO | 81.1
[8 empty] | PRECIO OFERTA | #REF!
| EQUIPOS (EQ): | [8 empty] | ITEM | TOTAL | CD
| DESCRIPCIÓN | CANTIDAD A | TARIFA EN USD B | COSTO HORA EN USD C=A*B | RENDIMIENTO (HORAS-MÁQUINA) R | COSTO EN USD D=C*R | RENDIMIENTO | 0.5 |  | PRECIO OFERTA | #REF! | #REF!
1 | HERRAMIENTA MENOR (5% DE MANO DE OBRA) |  | 0 | 0 |  | 0.16387 | META |  |  | PRECIO EN APU | 81.1 | 64.88
[10 empty] | MAT+TR | 76.8 | 61.44
[10 empty] | MO+EQ | 4.3017 | 3.4414
[10 empty] | PRECIO-MAT-EQ | #REF!
| SUBTOTAL EQ |  |  |  |  | 0.16387
MANO DE OBRA (MO):
| DESCRIPCIÓN | CANTIDAD A | COSTO HORARIO REAL USD B | COSTO HORA EN USD C=A*B | RENDIMIENTO (HORAS-HOMBRE) R | COSTO EN USD D=C*R
1 | Peón - E2 | 1 | 4.05 | 4.05 | 0.5 | 2.025
2 | Albañil - D2 | 0.5 | 4.1 | 2.05 | 0.5 | 1.025
3 | Maestro mayor en ejecución de obras civiles - C1 | 0.1 | 4.55 | 0.455 | 0.5 | 0.2275
| SUBTOTAL MO |  |  |  |  | 3.2775
MATERIALES (MT):
| DESCRIPCIÓN |  | CANTIDAD A | UNIDAD | PRECIO UNITARIO USD B | COSTO EN USD C=A*B
89 | PROVISIÓN E INSTALACIÓN DE JUEGO DE ACCESORIOS PARA BAÑOS: PAPELERAS, JABONERAS, TOALLEROS, COLGADORES, PORTA CEPILLO DIENTES, PAPELERA, GANCHO. |  | 1 | U | 61.44 | 61.44
| SUBTOTAL MT |  |  |  |  | 61.44
TRANSPORTE (TP):
| DESCRIPCIÓN |  | CANTIDAD A | UNIDAD | TARIFA EN USD B | COSTO EN USD C=A*B
| SUBTOTAL TP |  |  |  |  | 0
| TOTAL COSTO DIRECTO EN USD (EQ+ MO + MT + TP) |  |  |  |  | 64.8814
| INDIRECTOS Y UTILIDADES |  |  |  | 25% | 16.2203
| COSTO TOTAL EN USD DEL RUBRO OFERTADO SIN IVA |  |  |  |  | 81.1
| LUGAR Y FECHA |  | ELABORADO POR:
| QUITO, A FECHA DE LA FIRMA ELECTRÓNICA |  | RESPONSABLE DE OBRAS CIVILES

## (124) (hidden)
CONSTRUCCIÓN DE OBRAS CIVILES, SUC ESTUDIO TÉCNICO PARA LA REPOTENCIACIÓN DE LA SUBESTACIÓN SHUSHUFINDI GD
ANÁLISIS DE PRECIOS UNITARIOS
| CAPITULO : | #REF! |  |  | HOJA N° | 123
| N° COMPONENTE: | 9.3 |  |  | UNIDAD: | UNIDAD |  | RUBRO | 123
| DESCRIPCIÓN: | Puerta metálica exterior de 7 metros doble hoja ( 3,50m cada una), incluye: excavación, hormigón de f´c= 240 kg/cm2, acero de refuerzo, relleno compactado con material de subbase clase 3, tubos cuadrados de acero galvanizados, tol galvanizado e= 3mm, según diseño | [5 empty] | PRECIO RUBRO | 28.3
[8 empty] | PRECIO OFERTA | #REF!
| EQUIPOS (EQ): | [8 empty] | ITEM | TOTAL | CD
| DESCRIPCIÓN | CANTIDAD A | TARIFA EN USD B | COSTO HORA EN USD C=A*B | RENDIMIENTO (HORAS-MÁQUINA) R | COSTO EN USD D=C*R | RENDIMIENTO | 0.5 |  | PRECIO OFERTA | #REF! | #REF!
1 | HERRAMIENTA MENOR (5% DE MANO DE OBRA) |  | 0 | 0 |  | 0.16387 | META |  |  | PRECIO EN APU | 28.3 | 22.64
[10 empty] | MAT+TR | 24 | 19.2
[10 empty] | MO+EQ | 4.3017 | 3.4414
[10 empty] | PRECIO-MAT-EQ | #REF!
| SUBTOTAL EQ |  |  |  |  | 0.16387
MANO DE OBRA (MO):
| DESCRIPCIÓN | CANTIDAD A | COSTO HORARIO REAL USD B | COSTO HORA EN USD C=A*B | RENDIMIENTO (HORAS-HOMBRE) R | COSTO EN USD D=C*R
1 | Peón - E2 | 1 | 4.05 | 4.05 | 0.5 | 2.025
2 | Albañil - D2 | 0.5 | 4.1 | 2.05 | 0.5 | 1.025
3 | Maestro mayor en ejecución de obras civiles - C1 | 0.1 | 4.55 | 0.455 | 0.5 | 0.2275
| SUBTOTAL MO |  |  |  |  | 3.2775
MATERIALES (MT):
| DESCRIPCIÓN |  | CANTIDAD A | UNIDAD | PRECIO UNITARIO USD B | COSTO EN USD C=A*B
90 | BAJANTE AGUA LLUVIAS DE PVC REFORZADO Ø 110 MM (INCL. ACCESORIOS Y REJILLA DE ALUMINIO TIPO CHIRIMOYA) |  | 1 | M | 19.2 | 19.2
| SUBTOTAL MT |  |  |  |  | 19.2
TRANSPORTE (TP):
| DESCRIPCIÓN |  | CANTIDAD A | UNIDAD | TARIFA EN USD B | COSTO EN USD C=A*B
| SUBTOTAL TP |  |  |  |  | 0
| TOTAL COSTO DIRECTO EN USD (EQ+ MO + MT + TP) |  |  |  |  | 22.6414
| INDIRECTOS Y UTILIDADES |  |  |  | 25% | 5.6603
| COSTO TOTAL EN USD DEL RUBRO OFERTADO SIN IVA |  |  |  |  | 28.3
| LUGAR Y FECHA |  | ELABORADO POR:
| QUITO, A FECHA DE LA FIRMA ELECTRÓNICA |  | RESPONSABLE DE OBRAS CIVILES

## (125) (hidden)
CONSTRUCCIÓN DE OBRAS CIVILES, SUC ESTUDIO TÉCNICO PARA LA REPOTENCIACIÓN DE LA SUBESTACIÓN SHUSHUFINDI GD
ANÁLISIS DE PRECIOS UNITARIOS
| CAPITULO : | #REF! |  |  | HOJA N° | 124
| N° COMPONENTE: | 9.3 |  |  | UNIDAD: | UNIDAD |  | RUBRO | 124
| DESCRIPCIÓN: | Puerta metálica exterior de 7 metros doble hoja ( 3,50m cada una), incluye: excavación, hormigón de f´c= 240 kg/cm2, acero de refuerzo, relleno compactado con material de subbase clase 3, tubos cuadrados de acero galvanizados, tol galvanizado e= 3mm, según diseño | [5 empty] | PRECIO RUBRO | 33.99
[8 empty] | PRECIO OFERTA | #REF!
| EQUIPOS (EQ): | [8 empty] | ITEM | TOTAL | CD
| DESCRIPCIÓN | CANTIDAD A | TARIFA EN USD B | COSTO HORA EN USD C=A*B | RENDIMIENTO (HORAS-MÁQUINA) R | COSTO EN USD D=C*R | RENDIMIENTO | 1.7986 |  | PRECIO OFERTA | #REF! | #REF!
1 | HERRAMIENTA MENOR (5% DE MANO DE OBRA) |  | 0 | 0 |  | 1.0971 | META |  |  | PRECIO EN APU | 33.99 | 27.192
[10 empty] | MAT+TR | 5.1875 | 4.15
[10 empty] | MO+EQ | 28.8 | 23.04
[10 empty] | PRECIO-MAT-EQ | #REF!
| SUBTOTAL EQ |  |  |  |  | 1.0971
MANO DE OBRA (MO):
| DESCRIPCIÓN | CANTIDAD A | COSTO HORARIO REAL USD B | COSTO HORA EN USD C=A*B | RENDIMIENTO (HORAS-HOMBRE) R | COSTO EN USD D=C*R
1 | Peón - E2 | 2 | 4.05 | 8.1 | 1.7986 | 14.5686
2 | Albañil - D2 | 1 | 4.1 | 4.1 | 1.7986 | 7.3742
| SUBTOTAL MO |  |  |  |  | 21.9429
MATERIALES (MT):
| DESCRIPCIÓN |  | CANTIDAD A | UNIDAD | PRECIO UNITARIO USD B | COSTO EN USD C=A*B
30 | TUBERÍA POLIPROPILENO 1/2 " |  | 0.5 | U | 8.3 | 4.15
| SUBTOTAL MT |  |  |  |  | 4.15
TRANSPORTE (TP):
| DESCRIPCIÓN |  | CANTIDAD A | UNIDAD | TARIFA EN USD B | COSTO EN USD C=A*B
| SUBTOTAL TP |  |  |  |  | 0
| TOTAL COSTO DIRECTO EN USD (EQ+ MO + MT + TP) |  |  |  |  | 27.19
| INDIRECTOS Y UTILIDADES |  |  |  | 25% | 6.7975
| COSTO TOTAL EN USD DEL RUBRO OFERTADO SIN IVA |  |  |  |  | 33.99
| LUGAR Y FECHA |  | ELABORADO POR:
| QUITO, A FECHA DE LA FIRMA ELECTRÓNICA |  | RESPONSABLE DE OBRAS CIVILES

## (126) (hidden)
CONSTRUCCIÓN DE OBRAS CIVILES, SUC ESTUDIO TÉCNICO PARA LA REPOTENCIACIÓN DE LA SUBESTACIÓN SHUSHUFINDI GD
ANÁLISIS DE PRECIOS UNITARIOS
| CAPITULO : | #REF! |  |  | HOJA N° | 124
| N° COMPONENTE: | 9.3 |  |  | UNIDAD: | UNIDAD |  | RUBRO | 124
| DESCRIPCIÓN: | Puerta metálica exterior de 7 metros doble hoja ( 3,50m cada una), incluye: excavación, hormigón de f´c= 240 kg/cm2, acero de refuerzo, relleno compactado con material de subbase clase 3, tubos cuadrados de acero galvanizados, tol galvanizado e= 3mm, según diseño | [5 empty] | PRECIO RUBRO | 56.19
[8 empty] | PRECIO OFERTA | #REF!
| EQUIPOS (EQ): | [8 empty] | ITEM | TOTAL | CD
| DESCRIPCIÓN | CANTIDAD A | TARIFA EN USD B | COSTO HORA EN USD C=A*B | RENDIMIENTO (HORAS-MÁQUINA) R | COSTO EN USD D=C*R | RENDIMIENTO | 3.2974 |  | PRECIO OFERTA | #REF! | #REF!
1 | HERRAMIENTA MENOR (5% DE MANO DE OBRA) |  | 0 | 0 |  | 2.0114 | META |  |  | PRECIO EN APU | 56.19 | 44.952
[10 empty] | MAT+TR | 3.385 | 2.708
[10 empty] | MO+EQ | 52.8 | 42.24
[10 empty] | PRECIO-MAT-EQ | #REF!
| SUBTOTAL EQ |  |  |  |  | 2.0114
MANO DE OBRA (MO):
| DESCRIPCIÓN | CANTIDAD A | COSTO HORARIO REAL USD B | COSTO HORA EN USD C=A*B | RENDIMIENTO (HORAS-HOMBRE) R | COSTO EN USD D=C*R
1 | Peón - E2 | 2 | 4.05 | 8.1 | 3.2974 | 26.7091
2 | Albañil - D2 | 1 | 4.1 | 4.1 | 3.2974 | 13.5194
| SUBTOTAL MO |  |  |  |  | 40.2286
MATERIALES (MT):
| DESCRIPCIÓN |  | CANTIDAD A | UNIDAD | PRECIO UNITARIO USD B | COSTO EN USD C=A*B
37 | TUBO DESAGÜE PVC 75MM X3M |  | 0.2 | U | 13.54 | 2.708
| SUBTOTAL MT |  |  |  |  | 2.708
TRANSPORTE (TP):
| DESCRIPCIÓN |  | CANTIDAD A | UNIDAD | TARIFA EN USD B | COSTO EN USD C=A*B
| SUBTOTAL TP |  |  |  |  | 0
| TOTAL COSTO DIRECTO EN USD (EQ+ MO + MT + TP) |  |  |  |  | 44.948
| INDIRECTOS Y UTILIDADES |  |  |  | 25% | 11.237
| COSTO TOTAL EN USD DEL RUBRO OFERTADO SIN IVA |  |  |  |  | 56.19
| LUGAR Y FECHA |  | ELABORADO POR:
| QUITO, A FECHA DE LA FIRMA ELECTRÓNICA |  | RESPONSABLE DE OBRAS CIVILES

## (127) (hidden)
CONSTRUCCIÓN DE OBRAS CIVILES, SUC ESTUDIO TÉCNICO PARA LA REPOTENCIACIÓN DE LA SUBESTACIÓN SHUSHUFINDI GD
ANÁLISIS DE PRECIOS UNITARIOS
| CAPITULO : | #REF! |  |  | HOJA N° | 125
| N° COMPONENTE: | 9.3 |  |  | UNIDAD: | UNIDAD |  | RUBRO | 125
| DESCRIPCIÓN: | Puerta metálica exterior de 7 metros doble hoja ( 3,50m cada una), incluye: excavación, hormigón de f´c= 240 kg/cm2, acero de refuerzo, relleno compactado con material de subbase clase 3, tubos cuadrados de acero galvanizados, tol galvanizado e= 3mm, según diseño | [5 empty] | PRECIO RUBRO | 800
[8 empty] | PRECIO OFERTA | #REF!
| EQUIPOS (EQ): | [8 empty] | ITEM | TOTAL | CD
| DESCRIPCIÓN | CANTIDAD A | TARIFA EN USD B | COSTO HORA EN USD C=A*B | RENDIMIENTO (HORAS-MÁQUINA) R | COSTO EN USD D=C*R | RENDIMIENTO | 1 |  | PRECIO OFERTA | #REF! | #REF!
[7 empty] | META |  |  | PRECIO EN APU | 800 | 640
[10 empty] | MAT+TR | 800 | 640
[10 empty] | MO+EQ | 0 | 0
[10 empty] | PRECIO-MAT-EQ | #REF!
| SUBTOTAL EQ |  |  |  |  | 0
MANO DE OBRA (MO):
| DESCRIPCIÓN | CANTIDAD A | COSTO HORARIO REAL USD B | COSTO HORA EN USD C=A*B | RENDIMIENTO (HORAS-HOMBRE) R | COSTO EN USD D=C*R
| SUBTOTAL MO |  |  |  |  | 0
MATERIALES (MT):
| DESCRIPCIÓN |  | CANTIDAD A | UNIDAD | PRECIO UNITARIO USD B | COSTO EN USD C=A*B
91 | SISTEMA CENTRALIZADO DE AIRE ACONDICIONADO DE 12000BTU TIPO CASETE (SALIDA VARIABLE VRF), INCLUYE TUBERÍA, REJILLAS, ACCESORIOS Y SISTEMA DE INTERFACE; INCLUYE INSTALACIÓN, PRUEBAS Y PUESTA EN SERVICIO |  | 1 | U | 640 | 640
| SUBTOTAL MT |  |  |  |  | 640
TRANSPORTE (TP):
| DESCRIPCIÓN |  | CANTIDAD A | UNIDAD | TARIFA EN USD B | COSTO EN USD C=A*B
| SUBTOTAL TP |  |  |  |  | 0
| TOTAL COSTO DIRECTO EN USD (EQ+ MO + MT + TP) |  |  |  |  | 640
| INDIRECTOS Y UTILIDADES |  |  |  | 25% | 160
| COSTO TOTAL EN USD DEL RUBRO OFERTADO SIN IVA |  |  |  |  | 800
| LUGAR Y FECHA |  | ELABORADO POR:
| QUITO, A FECHA DE LA FIRMA ELECTRÓNICA |  | RESPONSABLE DE OBRAS CIVILES

## (128) (hidden)
CONSTRUCCIÓN DE OBRAS CIVILES, SUC ESTUDIO TÉCNICO PARA LA REPOTENCIACIÓN DE LA SUBESTACIÓN SHUSHUFINDI GD
ANÁLISIS DE PRECIOS UNITARIOS
| CAPITULO : | #REF! |  |  | HOJA N° | 126
| N° COMPONENTE: | 9.3 |  |  | UNIDAD: | UNIDAD |  | RUBRO | 126
| DESCRIPCIÓN: | Puerta metálica exterior de 7 metros doble hoja ( 3,50m cada una), incluye: excavación, hormigón de f´c= 240 kg/cm2, acero de refuerzo, relleno compactado con material de subbase clase 3, tubos cuadrados de acero galvanizados, tol galvanizado e= 3mm, según diseño | [5 empty] | PRECIO RUBRO | 1200
[8 empty] | PRECIO OFERTA | #REF!
| EQUIPOS (EQ): | [8 empty] | ITEM | TOTAL | CD
| DESCRIPCIÓN | CANTIDAD A | TARIFA EN USD B | COSTO HORA EN USD C=A*B | RENDIMIENTO (HORAS-MÁQUINA) R | COSTO EN USD D=C*R | RENDIMIENTO | 1 |  | PRECIO OFERTA | #REF! | #REF!
[7 empty] | META |  |  | PRECIO EN APU | 1200 | 960
[10 empty] | MAT+TR | 1200 | 960
[10 empty] | MO+EQ | 0 | 0
[10 empty] | PRECIO-MAT-EQ | #REF!
| SUBTOTAL EQ |  |  |  |  | 0
MANO DE OBRA (MO):
| DESCRIPCIÓN | CANTIDAD A | COSTO HORARIO REAL USD B | COSTO HORA EN USD C=A*B | RENDIMIENTO (HORAS-HOMBRE) R | COSTO EN USD D=C*R
| SUBTOTAL MO |  |  |  |  | 0
MATERIALES (MT):
| DESCRIPCIÓN |  | CANTIDAD A | UNIDAD | PRECIO UNITARIO USD B | COSTO EN USD C=A*B
92 | SISTEMA CENTRALIZADO DE AIRE ACONDICIONADO DE 18000BTU TIPO CASETE (SALIDA VARIABLE VRF), INCLUYE TUBERÍA, REJILLAS, ACCESORIOS Y SISTEMA DE INTERFACE; INCLUYE INSTALACIÓN, PRUEBAS Y PUESTA EN SERVICIO |  | 1 | U | 960 | 960
| SUBTOTAL MT |  |  |  |  | 960
TRANSPORTE (TP):
| DESCRIPCIÓN |  | CANTIDAD A | UNIDAD | TARIFA EN USD B | COSTO EN USD C=A*B
| SUBTOTAL TP |  |  |  |  | 0
| TOTAL COSTO DIRECTO EN USD (EQ+ MO + MT + TP) |  |  |  |  | 960
| INDIRECTOS Y UTILIDADES |  |  |  | 25% | 240
| COSTO TOTAL EN USD DEL RUBRO OFERTADO SIN IVA |  |  |  |  | 1200
| LUGAR Y FECHA |  | ELABORADO POR:
| QUITO, A FECHA DE LA FIRMA ELECTRÓNICA |  | RESPONSABLE DE OBRAS CIVILES

## (129) (hidden)
CONSTRUCCIÓN DE OBRAS CIVILES, SUC ESTUDIO TÉCNICO PARA LA REPOTENCIACIÓN DE LA SUBESTACIÓN SHUSHUFINDI GD
ANÁLISIS DE PRECIOS UNITARIOS
| CAPITULO : | #REF! |  |  | HOJA N° | 127
| N° COMPONENTE: | 9.3 |  |  | UNIDAD: | UNIDAD |  | RUBRO | 127
| DESCRIPCIÓN: | Puerta metálica exterior de 7 metros doble hoja ( 3,50m cada una), incluye: excavación, hormigón de f´c= 240 kg/cm2, acero de refuerzo, relleno compactado con material de subbase clase 3, tubos cuadrados de acero galvanizados, tol galvanizado e= 3mm, según diseño | [5 empty] | PRECIO RUBRO | 1500
[8 empty] | PRECIO OFERTA | #REF!
| EQUIPOS (EQ): | [8 empty] | ITEM | TOTAL | CD
| DESCRIPCIÓN | CANTIDAD A | TARIFA EN USD B | COSTO HORA EN USD C=A*B | RENDIMIENTO (HORAS-MÁQUINA) R | COSTO EN USD D=C*R | RENDIMIENTO | 1 |  | PRECIO OFERTA | #REF! | #REF!
[7 empty] | META |  |  | PRECIO EN APU | 1500 | 1200
[10 empty] | MAT+TR | 1500 | 1200
[10 empty] | MO+EQ | 0 | 0
[10 empty] | PRECIO-MAT-EQ | #REF!
| SUBTOTAL EQ |  |  |  |  | 0
MANO DE OBRA (MO):
| DESCRIPCIÓN | CANTIDAD A | COSTO HORARIO REAL USD B | COSTO HORA EN USD C=A*B | RENDIMIENTO (HORAS-HOMBRE) R | COSTO EN USD D=C*R
| SUBTOTAL MO |  |  |  |  | 0
MATERIALES (MT):
| DESCRIPCIÓN |  | CANTIDAD A | UNIDAD | PRECIO UNITARIO USD B | COSTO EN USD C=A*B
93 | SISTEMA CENTRALIZADO DE AIRE ACONDICIONADO DE 24000BTU TIPO CASETE (SALIDA VARIABLE VRF), INCLUYE TUBERÍA, REJILLAS, ACCESORIOS Y SISTEMA DE INTERFACE; INCLUYE INSTALACIÓN, PRUEBAS Y PUESTA EN SERVICIO |  | 1 | U | 1200 | 1200
| SUBTOTAL MT |  |  |  |  | 1200
TRANSPORTE (TP):
| DESCRIPCIÓN |  | CANTIDAD A | UNIDAD | TARIFA EN USD B | COSTO EN USD C=A*B
| SUBTOTAL TP |  |  |  |  | 0
| TOTAL COSTO DIRECTO EN USD (EQ+ MO + MT + TP) |  |  |  |  | 1200
| INDIRECTOS Y UTILIDADES |  |  |  | 25% | 300
| COSTO TOTAL EN USD DEL RUBRO OFERTADO SIN IVA |  |  |  |  | 1500
| LUGAR Y FECHA |  | ELABORADO POR:
| QUITO, A FECHA DE LA FIRMA ELECTRÓNICA |  | RESPONSABLE DE OBRAS CIVILES

## (130) (hidden)
CONSTRUCCIÓN DE OBRAS CIVILES, SUC ESTUDIO TÉCNICO PARA LA REPOTENCIACIÓN DE LA SUBESTACIÓN SHUSHUFINDI GD
ANÁLISIS DE PRECIOS UNITARIOS
| CAPITULO : | #REF! |  |  | HOJA N° | 128
| N° COMPONENTE: | 9.3 |  |  | UNIDAD: | UNIDAD |  | RUBRO | 128
| DESCRIPCIÓN: | Puerta metálica exterior de 7 metros doble hoja ( 3,50m cada una), incluye: excavación, hormigón de f´c= 240 kg/cm2, acero de refuerzo, relleno compactado con material de subbase clase 3, tubos cuadrados de acero galvanizados, tol galvanizado e= 3mm, según diseño | [5 empty] | PRECIO RUBRO | 3500
[8 empty] | PRECIO OFERTA | #REF!
| EQUIPOS (EQ): | [8 empty] | ITEM | TOTAL | CD
| DESCRIPCIÓN | CANTIDAD A | TARIFA EN USD B | COSTO HORA EN USD C=A*B | RENDIMIENTO (HORAS-MÁQUINA) R | COSTO EN USD D=C*R | RENDIMIENTO | 1 |  | PRECIO OFERTA | #REF! | #REF!
[7 empty] | META |  |  | PRECIO EN APU | 3500 | 2800
[10 empty] | MAT+TR | 3500 | 2800
[10 empty] | MO+EQ | 0 | 0
[10 empty] | PRECIO-MAT-EQ | #REF!
| SUBTOTAL EQ |  |  |  |  | 0
MANO DE OBRA (MO):
| DESCRIPCIÓN | CANTIDAD A | COSTO HORARIO REAL USD B | COSTO HORA EN USD C=A*B | RENDIMIENTO (HORAS-HOMBRE) R | COSTO EN USD D=C*R
| SUBTOTAL MO |  |  |  |  | 0
MATERIALES (MT):
| DESCRIPCIÓN |  | CANTIDAD A | UNIDAD | PRECIO UNITARIO USD B | COSTO EN USD C=A*B
94 | SISTEMA CENTRALIZADO DE AIRE ACONDICIONADO DE 60000BTU TIPO CASETE (SALIDA VARIABLE VRF), INCLUYE TUBERÍA, REJILLAS, ACCESORIOS Y SISTEMA DE INTERFACE; INCLUYE INSTALACIÓN, PRUEBAS Y PUESTA EN SERVICIO |  | 1 | U | 2800 | 2800
| SUBTOTAL MT |  |  |  |  | 2800
TRANSPORTE (TP):
| DESCRIPCIÓN |  | CANTIDAD A | UNIDAD | TARIFA EN USD B | COSTO EN USD C=A*B
| SUBTOTAL TP |  |  |  |  | 0
| TOTAL COSTO DIRECTO EN USD (EQ+ MO + MT + TP) |  |  |  |  | 2800
| INDIRECTOS Y UTILIDADES |  |  |  | 25% | 700
| COSTO TOTAL EN USD DEL RUBRO OFERTADO SIN IVA |  |  |  |  | 3500
| LUGAR Y FECHA |  | ELABORADO POR:
| QUITO, A FECHA DE LA FIRMA ELECTRÓNICA |  | RESPONSABLE DE OBRAS CIVILES

## (131) (hidden)
CONSTRUCCIÓN DE OBRAS CIVILES, SUC ESTUDIO TÉCNICO PARA LA REPOTENCIACIÓN DE LA SUBESTACIÓN SHUSHUFINDI GD
ANÁLISIS DE PRECIOS UNITARIOS
| CAPITULO : | #REF! |  |  | HOJA N° | 129
| N° COMPONENTE: | 9.3 |  |  | UNIDAD: | UNIDAD |  | RUBRO | 129
| DESCRIPCIÓN: | Puerta metálica exterior de 7 metros doble hoja ( 3,50m cada una), incluye: excavación, hormigón de f´c= 240 kg/cm2, acero de refuerzo, relleno compactado con material de subbase clase 3, tubos cuadrados de acero galvanizados, tol galvanizado e= 3mm, según diseño | [5 empty] | PRECIO RUBRO | 26.32
[8 empty] | PRECIO OFERTA | #REF!
| EQUIPOS (EQ): | [8 empty] | ITEM | TOTAL | CD
| DESCRIPCIÓN | CANTIDAD A | TARIFA EN USD B | COSTO HORA EN USD C=A*B | RENDIMIENTO (HORAS-MÁQUINA) R | COSTO EN USD D=C*R | RENDIMIENTO | 1 |  | PRECIO OFERTA | #REF! | #REF!
1 | HERRAMIENTA MENOR (5% DE MANO DE OBRA) |  | 0 | 0 |  | 0.4075 | META |  |  | PRECIO EN APU | 26.32 | 21.056
[10 empty] | MAT+TR | 15.625 | 12.5
[10 empty] | MO+EQ | 10.6969 | 8.5575
[10 empty] | PRECIO-MAT-EQ | #REF!
| SUBTOTAL EQ |  |  |  |  | 0.4075
MANO DE OBRA (MO):
| DESCRIPCIÓN | CANTIDAD A | COSTO HORARIO REAL USD B | COSTO HORA EN USD C=A*B | RENDIMIENTO (HORAS-HOMBRE) R | COSTO EN USD D=C*R
1 | Peón - E2 | 1 | 4.05 | 4.05 | 1 | 4.05
2 | Albañil - D2 | 1 | 4.1 | 4.1 | 1 | 4.1
| SUBTOTAL MO |  |  |  |  | 8.15
MATERIALES (MT):
| DESCRIPCIÓN |  | CANTIDAD A | UNIDAD | PRECIO UNITARIO USD B | COSTO EN USD C=A*B
95 | PINTURA EPÓXICA |  | 0.1 | CANECA | 125 | 12.5
| SUBTOTAL MT |  |  |  |  | 12.5
TRANSPORTE (TP):
| DESCRIPCIÓN |  | CANTIDAD A | UNIDAD | TARIFA EN USD B | COSTO EN USD C=A*B
| SUBTOTAL TP |  |  |  |  | 0
| TOTAL COSTO DIRECTO EN USD (EQ+ MO + MT + TP) |  |  |  |  | 21.0575
| INDIRECTOS Y UTILIDADES |  |  |  | 25% | 5.2644
| COSTO TOTAL EN USD DEL RUBRO OFERTADO SIN IVA |  |  |  |  | 26.32
| LUGAR Y FECHA |  | ELABORADO POR:
| QUITO, A FECHA DE LA FIRMA ELECTRÓNICA |  | RESPONSABLE DE OBRAS CIVILES

## (132) (hidden)
CONSTRUCCIÓN DE OBRAS CIVILES, SUC ESTUDIO TÉCNICO PARA LA REPOTENCIACIÓN DE LA SUBESTACIÓN SHUSHUFINDI GD
ANÁLISIS DE PRECIOS UNITARIOS
| CAPITULO : | #REF! |  |  | HOJA N° | 130
| N° COMPONENTE: | 9.3 |  |  | UNIDAD: | UNIDAD |  | RUBRO | 130
| DESCRIPCIÓN: | Puerta metálica exterior de 7 metros doble hoja ( 3,50m cada una), incluye: excavación, hormigón de f´c= 240 kg/cm2, acero de refuerzo, relleno compactado con material de subbase clase 3, tubos cuadrados de acero galvanizados, tol galvanizado e= 3mm, según diseño | [5 empty] | PRECIO RUBRO | 138.68
[8 empty] | PRECIO OFERTA | #REF!
| EQUIPOS (EQ): | [8 empty] | ITEM | TOTAL | CD
| DESCRIPCIÓN | CANTIDAD A | TARIFA EN USD B | COSTO HORA EN USD C=A*B | RENDIMIENTO (HORAS-MÁQUINA) R | COSTO EN USD D=C*R | RENDIMIENTO | 1 |  | PRECIO OFERTA | #REF! | #REF!
1 | HERRAMIENTA MENOR (5% DE MANO DE OBRA) |  | 0 | 0 |  | 0.52125 | META |  |  | PRECIO EN APU | 138.68 | 110.944
[10 empty] | MAT+TR | 125 | 100
[10 empty] | MO+EQ | 13.6828 | 10.9462
[10 empty] | PRECIO-MAT-EQ | #REF!
| SUBTOTAL EQ |  |  |  |  | 0.52125
MANO DE OBRA (MO):
| DESCRIPCIÓN | CANTIDAD A | COSTO HORARIO REAL USD B | COSTO HORA EN USD C=A*B | RENDIMIENTO (HORAS-HOMBRE) R | COSTO EN USD D=C*R
1 | Peón - E2 | 1 | 4.05 | 4.05 | 1 | 4.05
2 | Albañil - D2 | 1 | 4.1 | 4.1 | 1 | 4.1
3 | Maestro mayor en ejecución de obras civiles - C1 | 0.5 | 4.55 | 2.275 | 1 | 2.275
| SUBTOTAL MO |  |  |  |  | 10.425
MATERIALES (MT):
| DESCRIPCIÓN |  | CANTIDAD A | UNIDAD | PRECIO UNITARIO USD B | COSTO EN USD C=A*B
96 | EXTRACTOR INDUSTRIAL |  | 1 | U | 100 | 100
| SUBTOTAL MT |  |  |  |  | 100
TRANSPORTE (TP):
| DESCRIPCIÓN |  | CANTIDAD A | UNIDAD | TARIFA EN USD B | COSTO EN USD C=A*B
| SUBTOTAL TP |  |  |  |  | 0
| TOTAL COSTO DIRECTO EN USD (EQ+ MO + MT + TP) |  |  |  |  | 110.9462
| INDIRECTOS Y UTILIDADES |  |  |  | 25% | 27.7366
| COSTO TOTAL EN USD DEL RUBRO OFERTADO SIN IVA |  |  |  |  | 138.68
| LUGAR Y FECHA |  | ELABORADO POR:
| QUITO, A FECHA DE LA FIRMA ELECTRÓNICA |  | RESPONSABLE DE OBRAS CIVILES

## (133) (hidden)
CONSTRUCCIÓN DE OBRAS CIVILES, SUC ESTUDIO TÉCNICO PARA LA REPOTENCIACIÓN DE LA SUBESTACIÓN SHUSHUFINDI GD
ANÁLISIS DE PRECIOS UNITARIOS
| CAPITULO : | #REF! |  |  | HOJA N° | 131
| N° COMPONENTE: | 9.3 |  |  | UNIDAD: | UNIDAD |  | RUBRO | 131
| DESCRIPCIÓN: | Puerta metálica exterior de 7 metros doble hoja ( 3,50m cada una), incluye: excavación, hormigón de f´c= 240 kg/cm2, acero de refuerzo, relleno compactado con material de subbase clase 3, tubos cuadrados de acero galvanizados, tol galvanizado e= 3mm, según diseño | [5 empty] | PRECIO RUBRO | 2.88
[8 empty] | PRECIO OFERTA | #REF!
| EQUIPOS (EQ): | [8 empty] | ITEM | TOTAL | CD
| DESCRIPCIÓN | CANTIDAD A | TARIFA EN USD B | COSTO HORA EN USD C=A*B | RENDIMIENTO (HORAS-MÁQUINA) R | COSTO EN USD D=C*R | RENDIMIENTO | 0.019205 |  | PRECIO OFERTA | #REF! | #REF!
1 | HERRAMIENTA MENOR (5% DE MANO DE OBRA) |  | 0 | 0 |  | 0.012152 | META |  |  | PRECIO EN APU | 2.88 | 2.304
21 | SOLDADORA | 1 | 1.5 | 1.5 | 0.019205 | 0.028808
[10 empty] | MAT+TR | 2.525 | 2.02
[10 empty] | MO+EQ | 0.355 | 0.284
[10 empty] | PRECIO-MAT-EQ | #REF!
| SUBTOTAL EQ |  |  |  |  | 0.04096
MANO DE OBRA (MO):
| DESCRIPCIÓN | CANTIDAD A | COSTO HORARIO REAL USD B | COSTO HORA EN USD C=A*B | RENDIMIENTO (HORAS-HOMBRE) R | COSTO EN USD D=C*R
1 | Peón - E2 | 2 | 4.05 | 8.1 | 0.019205 | 0.15556
2 | Albañil - D2 | 1 | 4.1 | 4.1 | 0.019205 | 0.078741
3 | Maestro mayor en ejecución de obras civiles - C1 | 0.1 | 4.55 | 0.455 | 0.019205 | 0.0087383
| SUBTOTAL MO |  |  |  |  | 0.24304
MATERIALES (MT):
| DESCRIPCIÓN |  | CANTIDAD A | UNIDAD | PRECIO UNITARIO USD B | COSTO EN USD C=A*B
21 | ACERO GALVANIZADO / PERFILES |  | 1 | KG | 1.6 | 1.6
22 | SUELDA E6011 1/8" - 7017 1/8" |  | 0.05 | KG | 4.8 | 0.24
23 | GALVANIZANTE |  | 0.01 | U (20 OZ) | 18 | 0.18
| SUBTOTAL MT |  |  |  |  | 2.02
TRANSPORTE (TP):
| DESCRIPCIÓN |  | CANTIDAD A | UNIDAD | TARIFA EN USD B | COSTO EN USD C=A*B
| SUBTOTAL TP |  |  |  |  | 0
| TOTAL COSTO DIRECTO EN USD (EQ+ MO + MT + TP) |  |  |  |  | 2.304
| INDIRECTOS Y UTILIDADES |  |  |  | 25% | 0.576
| COSTO TOTAL EN USD DEL RUBRO OFERTADO SIN IVA |  |  |  |  | 2.88
| LUGAR Y FECHA |  | ELABORADO POR:
| QUITO, A FECHA DE LA FIRMA ELECTRÓNICA |  | RESPONSABLE DE OBRAS CIVILES

## (134) (hidden)
CONSTRUCCIÓN DE OBRAS CIVILES, SUC ESTUDIO TÉCNICO PARA LA REPOTENCIACIÓN DE LA SUBESTACIÓN SHUSHUFINDI GD
ANÁLISIS DE PRECIOS UNITARIOS
| CAPITULO : | #REF! |  |  | HOJA N° | 132
| N° COMPONENTE: | 9.3 |  |  | UNIDAD: | UNIDAD |  | RUBRO | 132
| DESCRIPCIÓN: | Puerta metálica exterior de 7 metros doble hoja ( 3,50m cada una), incluye: excavación, hormigón de f´c= 240 kg/cm2, acero de refuerzo, relleno compactado con material de subbase clase 3, tubos cuadrados de acero galvanizados, tol galvanizado e= 3mm, según diseño | [5 empty] | PRECIO RUBRO | 18.99
[8 empty] | PRECIO OFERTA | #REF!
| EQUIPOS (EQ): | [8 empty] | ITEM | TOTAL | CD
| DESCRIPCIÓN | CANTIDAD A | TARIFA EN USD B | COSTO HORA EN USD C=A*B | RENDIMIENTO (HORAS-MÁQUINA) R | COSTO EN USD D=C*R | RENDIMIENTO | 0.2 |  | PRECIO OFERTA | #REF! | #REF!
1 | HERRAMIENTA MENOR (5% DE MANO DE OBRA) |  | 0 | 0 |  | 0.10425 | META |  |  | PRECIO EN APU | 18.99 | 15.192
[10 empty] | MAT+TR | 16.25 | 13
[10 empty] | MO+EQ | 2.7366 | 2.1892
[10 empty] | PRECIO-MAT-EQ | #REF!
| SUBTOTAL EQ |  |  |  |  | 0.10425
MANO DE OBRA (MO):
| DESCRIPCIÓN | CANTIDAD A | COSTO HORARIO REAL USD B | COSTO HORA EN USD C=A*B | RENDIMIENTO (HORAS-HOMBRE) R | COSTO EN USD D=C*R
1 | Peón - E2 | 1 | 4.05 | 4.05 | 0.2 | 0.81
2 | Albañil - D2 | 1 | 4.1 | 4.1 | 0.2 | 0.82
3 | Maestro mayor en ejecución de obras civiles - C1 | 0.5 | 4.55 | 2.275 | 0.2 | 0.455
| SUBTOTAL MO |  |  |  |  | 2.085
MATERIALES (MT):
| DESCRIPCIÓN |  | CANTIDAD A | UNIDAD | PRECIO UNITARIO USD B | COSTO EN USD C=A*B
109 | LÁMINA METÁLICA PREPINTADA E=0,4MM |  | 1 | M2 | 13 | 13
| SUBTOTAL MT |  |  |  |  | 13
TRANSPORTE (TP):
| DESCRIPCIÓN |  | CANTIDAD A | UNIDAD | TARIFA EN USD B | COSTO EN USD C=A*B
| SUBTOTAL TP |  |  |  |  | 0
| TOTAL COSTO DIRECTO EN USD (EQ+ MO + MT + TP) |  |  |  |  | 15.1892
| INDIRECTOS Y UTILIDADES |  |  |  | 25% | 3.7973
| COSTO TOTAL EN USD DEL RUBRO OFERTADO SIN IVA |  |  |  |  | 18.99
| LUGAR Y FECHA |  | ELABORADO POR:
| QUITO, A FECHA DE LA FIRMA ELECTRÓNICA |  | RESPONSABLE DE OBRAS CIVILES

## (136) (hidden)
CONSTRUCCIÓN DE OBRAS CIVILES, SUC ESTUDIO TÉCNICO PARA LA REPOTENCIACIÓN DE LA SUBESTACIÓN SHUSHUFINDI GD
ANÁLISIS DE PRECIOS UNITARIOS
| CAPITULO : | #REF! |  |  | HOJA N° | 133
| N° COMPONENTE: | 9.3 |  |  | UNIDAD: | UNIDAD |  | RUBRO | 133
| DESCRIPCIÓN: | Puerta metálica exterior de 7 metros doble hoja ( 3,50m cada una), incluye: excavación, hormigón de f´c= 240 kg/cm2, acero de refuerzo, relleno compactado con material de subbase clase 3, tubos cuadrados de acero galvanizados, tol galvanizado e= 3mm, según diseño | [5 empty] | PRECIO RUBRO | 27.97
[8 empty] | PRECIO OFERTA | #REF!
| EQUIPOS (EQ): | [8 empty] | ITEM | TOTAL | CD
| DESCRIPCIÓN | CANTIDAD A | TARIFA EN USD B | COSTO HORA EN USD C=A*B | RENDIMIENTO (HORAS-MÁQUINA) R | COSTO EN USD D=C*R | RENDIMIENTO | 0.4 |  | PRECIO OFERTA | #REF! | #REF!
1 | HERRAMIENTA MENOR (5% DE MANO DE OBRA) |  | 0 | 0 |  | 0.2085 | META |  |  | PRECIO EN APU | 27.97 | 22.376
[10 empty] | MAT+TR | 22.5 | 18
[10 empty] | MO+EQ | 5.4731 | 4.3785
[10 empty] | PRECIO-MAT-EQ | #REF!
| SUBTOTAL EQ |  |  |  |  | 0.2085
MANO DE OBRA (MO):
| DESCRIPCIÓN | CANTIDAD A | COSTO HORARIO REAL USD B | COSTO HORA EN USD C=A*B | RENDIMIENTO (HORAS-HOMBRE) R | COSTO EN USD D=C*R
1 | Peón - E2 | 1 | 4.05 | 4.05 | 0.4 | 1.62
2 | Albañil - D2 | 1 | 4.1 | 4.1 | 0.4 | 1.64
3 | Maestro mayor en ejecución de obras civiles - C1 | 0.5 | 4.55 | 2.275 | 0.4 | 0.91
| SUBTOTAL MO |  |  |  |  | 4.17
MATERIALES (MT):
| DESCRIPCIÓN |  | CANTIDAD A | UNIDAD | PRECIO UNITARIO USD B | COSTO EN USD C=A*B
111 | CANALÓN DECORATIVO PREPINTADO |  | 1 | M | 18 | 18
| SUBTOTAL MT |  |  |  |  | 18
TRANSPORTE (TP):
| DESCRIPCIÓN |  | CANTIDAD A | UNIDAD | TARIFA EN USD B | COSTO EN USD C=A*B
| SUBTOTAL TP |  |  |  |  | 0
| TOTAL COSTO DIRECTO EN USD (EQ+ MO + MT + TP) |  |  |  |  | 22.3785
| INDIRECTOS Y UTILIDADES |  |  |  | 25% | 5.5946
| COSTO TOTAL EN USD DEL RUBRO OFERTADO SIN IVA |  |  |  |  | 27.97
| LUGAR Y FECHA |  | ELABORADO POR:
| QUITO, A FECHA DE LA FIRMA ELECTRÓNICA |  | RESPONSABLE DE OBRAS CIVILES

## (137) (hidden)
CONSTRUCCIÓN DE OBRAS CIVILES, SUC ESTUDIO TÉCNICO PARA LA REPOTENCIACIÓN DE LA SUBESTACIÓN SHUSHUFINDI GD
ANÁLISIS DE PRECIOS UNITARIOS
| CAPITULO : | #REF! |  |  | HOJA N° | 134
| N° COMPONENTE: | 9.3 |  |  | UNIDAD: | UNIDAD |  | RUBRO | 134
| DESCRIPCIÓN: | Puerta metálica exterior de 7 metros doble hoja ( 3,50m cada una), incluye: excavación, hormigón de f´c= 240 kg/cm2, acero de refuerzo, relleno compactado con material de subbase clase 3, tubos cuadrados de acero galvanizados, tol galvanizado e= 3mm, según diseño | [5 empty] | PRECIO RUBRO | 26.6
[8 empty] | PRECIO OFERTA | #REF!
| EQUIPOS (EQ): | [8 empty] | ITEM | TOTAL | CD
| DESCRIPCIÓN | CANTIDAD A | TARIFA EN USD B | COSTO HORA EN USD C=A*B | RENDIMIENTO (HORAS-MÁQUINA) R | COSTO EN USD D=C*R | RENDIMIENTO | 0.3 |  | PRECIO OFERTA | #REF! | #REF!
1 | HERRAMIENTA MENOR (5% DE MANO DE OBRA) |  | 0 | 0 |  | 0.15637 | META |  |  | PRECIO EN APU | 26.6 | 21.28
[10 empty] | MAT+TR | 22.5 | 18
[10 empty] | MO+EQ | 4.1048 | 3.2839
[10 empty] | PRECIO-MAT-EQ | #REF!
| SUBTOTAL EQ |  |  |  |  | 0.15637
MANO DE OBRA (MO):
| DESCRIPCIÓN | CANTIDAD A | COSTO HORARIO REAL USD B | COSTO HORA EN USD C=A*B | RENDIMIENTO (HORAS-HOMBRE) R | COSTO EN USD D=C*R
1 | Peón - E2 | 1 | 4.05 | 4.05 | 0.3 | 1.215
2 | Albañil - D2 | 1 | 4.1 | 4.1 | 0.3 | 1.23
3 | Maestro mayor en ejecución de obras civiles - C1 | 0.5 | 4.55 | 2.275 | 0.3 | 0.6825
| SUBTOTAL MO |  |  |  |  | 3.1275
MATERIALES (MT):
| DESCRIPCIÓN |  | CANTIDAD A | UNIDAD | PRECIO UNITARIO USD B | COSTO EN USD C=A*B
111 | CANALÓN DECORATIVO PREPINTADO |  | 1 | M | 18 | 18
| SUBTOTAL MT |  |  |  |  | 18
TRANSPORTE (TP):
| DESCRIPCIÓN |  | CANTIDAD A | UNIDAD | TARIFA EN USD B | COSTO EN USD C=A*B
| SUBTOTAL TP |  |  |  |  | 0
| TOTAL COSTO DIRECTO EN USD (EQ+ MO + MT + TP) |  |  |  |  | 21.2839
| INDIRECTOS Y UTILIDADES |  |  |  | 25% | 5.321
| COSTO TOTAL EN USD DEL RUBRO OFERTADO SIN IVA |  |  |  |  | 26.6
| LUGAR Y FECHA |  | ELABORADO POR:
| QUITO, A FECHA DE LA FIRMA ELECTRÓNICA |  | RESPONSABLE DE OBRAS CIVILES

## (138) (hidden)
CONSTRUCCIÓN DE OBRAS CIVILES, SUC ESTUDIO TÉCNICO PARA LA REPOTENCIACIÓN DE LA SUBESTACIÓN SHUSHUFINDI GD
ANÁLISIS DE PRECIOS UNITARIOS
| CAPITULO : | #REF! |  |  | HOJA N° | 135
| N° COMPONENTE: | 9.3 |  |  | UNIDAD: | UNIDAD |  | RUBRO | 135
| DESCRIPCIÓN: | Puerta metálica exterior de 7 metros doble hoja ( 3,50m cada una), incluye: excavación, hormigón de f´c= 240 kg/cm2, acero de refuerzo, relleno compactado con material de subbase clase 3, tubos cuadrados de acero galvanizados, tol galvanizado e= 3mm, según diseño | [5 empty] | PRECIO RUBRO | 3.6
[8 empty] | PRECIO OFERTA | #REF!
| EQUIPOS (EQ): | [8 empty] | ITEM | TOTAL | CD
| DESCRIPCIÓN | CANTIDAD A | TARIFA EN USD B | COSTO HORA EN USD C=A*B | RENDIMIENTO (HORAS-MÁQUINA) R | COSTO EN USD D=C*R | RENDIMIENTO | 0.019205 |  | PRECIO OFERTA | #REF! | #REF!
[7 empty] | META |  |  | PRECIO EN APU | 3.6 | 2.88
[10 empty] | MAT+TR | 3.6 | 2.88
[10 empty] | MO+EQ | 0 | 0
[10 empty] | PRECIO-MAT-EQ | #REF!
| SUBTOTAL EQ |  |  |  |  | 0
MANO DE OBRA (MO):
| DESCRIPCIÓN | CANTIDAD A | COSTO HORARIO REAL USD B | COSTO HORA EN USD C=A*B | RENDIMIENTO (HORAS-HOMBRE) R | COSTO EN USD D=C*R
| SUBTOTAL MO |  |  |  |  | 0
MATERIALES (MT):
| DESCRIPCIÓN |  | CANTIDAD A | UNIDAD | PRECIO UNITARIO USD B | COSTO EN USD C=A*B
20 | ACERO GALVANIZADO TERMINADO PARA SUMINISTRO DE E.M. |  | 1 | KG | 2.88 | 2.88
| SUBTOTAL MT |  |  |  |  | 2.88
TRANSPORTE (TP):
| DESCRIPCIÓN |  | CANTIDAD A | UNIDAD | TARIFA EN USD B | COSTO EN USD C=A*B
| SUBTOTAL TP |  |  |  |  | 0
| TOTAL COSTO DIRECTO EN USD (EQ+ MO + MT + TP) |  |  |  |  | 2.88
| INDIRECTOS Y UTILIDADES |  |  |  | 25% | 0.72
| COSTO TOTAL EN USD DEL RUBRO OFERTADO SIN IVA |  |  |  |  | 3.6
| LUGAR Y FECHA |  | ELABORADO POR:
| QUITO, A FECHA DE LA FIRMA ELECTRÓNICA |  | RESPONSABLE DE OBRAS CIVILES

## (139) (hidden)
CONSTRUCCIÓN DE OBRAS CIVILES, SUC ESTUDIO TÉCNICO PARA LA REPOTENCIACIÓN DE LA SUBESTACIÓN SHUSHUFINDI GD
ANÁLISIS DE PRECIOS UNITARIOS
| CAPITULO : | #REF! |  |  | HOJA N° | 136
| N° COMPONENTE: | 9.3 |  |  | UNIDAD: | UNIDAD |  | RUBRO | 136
| DESCRIPCIÓN: | Puerta metálica exterior de 7 metros doble hoja ( 3,50m cada una), incluye: excavación, hormigón de f´c= 240 kg/cm2, acero de refuerzo, relleno compactado con material de subbase clase 3, tubos cuadrados de acero galvanizados, tol galvanizado e= 3mm, según diseño | [5 empty] | PRECIO RUBRO | 3.6
[8 empty] | PRECIO OFERTA | #REF!
| EQUIPOS (EQ): | [8 empty] | ITEM | TOTAL | CD
| DESCRIPCIÓN | CANTIDAD A | TARIFA EN USD B | COSTO HORA EN USD C=A*B | RENDIMIENTO (HORAS-MÁQUINA) R | COSTO EN USD D=C*R | RENDIMIENTO | 1 |  | PRECIO OFERTA | #REF! | #REF!
[7 empty] | META |  |  | PRECIO EN APU | 3.6 | 2.88
[10 empty] | MAT+TR | 3.6 | 2.88
[10 empty] | MO+EQ | 0 | 0
[10 empty] | PRECIO-MAT-EQ | #REF!
| SUBTOTAL EQ |  |  |  |  | 0
MANO DE OBRA (MO):
| DESCRIPCIÓN | CANTIDAD A | COSTO HORARIO REAL USD B | COSTO HORA EN USD C=A*B | RENDIMIENTO (HORAS-HOMBRE) R | COSTO EN USD D=C*R
| SUBTOTAL MO |  |  |  |  | 0
MATERIALES (MT):
| DESCRIPCIÓN |  | CANTIDAD A | UNIDAD | PRECIO UNITARIO USD B | COSTO EN USD C=A*B
20 | ACERO GALVANIZADO TERMINADO PARA SUMINISTRO DE E.M. |  | 1 | KG | 2.88 | 2.88
| SUBTOTAL MT |  |  |  |  | 2.88
TRANSPORTE (TP):
| DESCRIPCIÓN |  | CANTIDAD A | UNIDAD | TARIFA EN USD B | COSTO EN USD C=A*B
| SUBTOTAL TP |  |  |  |  | 0
| TOTAL COSTO DIRECTO EN USD (EQ+ MO + MT + TP) |  |  |  |  | 2.88
| INDIRECTOS Y UTILIDADES |  |  |  | 25% | 0.72
| COSTO TOTAL EN USD DEL RUBRO OFERTADO SIN IVA |  |  |  |  | 3.6
| LUGAR Y FECHA |  | ELABORADO POR:
| QUITO, A FECHA DE LA FIRMA ELECTRÓNICA |  | RESPONSABLE DE OBRAS CIVILES

## (140) (hidden)
CONSTRUCCIÓN DE OBRAS CIVILES, SUC ESTUDIO TÉCNICO PARA LA REPOTENCIACIÓN DE LA SUBESTACIÓN SHUSHUFINDI GD
ANÁLISIS DE PRECIOS UNITARIOS
| CAPITULO : | #REF! |  |  | HOJA N° | 137
| N° COMPONENTE: | 9.3 |  |  | UNIDAD: | UNIDAD |  | RUBRO | 137
| DESCRIPCIÓN: | Puerta metálica exterior de 7 metros doble hoja ( 3,50m cada una), incluye: excavación, hormigón de f´c= 240 kg/cm2, acero de refuerzo, relleno compactado con material de subbase clase 3, tubos cuadrados de acero galvanizados, tol galvanizado e= 3mm, según diseño | [5 empty] | PRECIO RUBRO | 3.6
[8 empty] | PRECIO OFERTA | #REF!
| EQUIPOS (EQ): | [8 empty] | ITEM | TOTAL | CD
| DESCRIPCIÓN | CANTIDAD A | TARIFA EN USD B | COSTO HORA EN USD C=A*B | RENDIMIENTO (HORAS-MÁQUINA) R | COSTO EN USD D=C*R | RENDIMIENTO | 1 |  | PRECIO OFERTA | #REF! | #REF!
[7 empty] | META |  |  | PRECIO EN APU | 3.6 | 2.88
[10 empty] | MAT+TR | 3.6 | 2.88
[10 empty] | MO+EQ | 0 | 0
[10 empty] | PRECIO-MAT-EQ | #REF!
| SUBTOTAL EQ |  |  |  |  | 0
MANO DE OBRA (MO):
| DESCRIPCIÓN | CANTIDAD A | COSTO HORARIO REAL USD B | COSTO HORA EN USD C=A*B | RENDIMIENTO (HORAS-HOMBRE) R | COSTO EN USD D=C*R
| SUBTOTAL MO |  |  |  |  | 0
MATERIALES (MT):
| DESCRIPCIÓN |  | CANTIDAD A | UNIDAD | PRECIO UNITARIO USD B | COSTO EN USD C=A*B
20 | ACERO GALVANIZADO TERMINADO PARA SUMINISTRO DE E.M. |  | 1 | KG | 2.88 | 2.88
| SUBTOTAL MT |  |  |  |  | 2.88
TRANSPORTE (TP):
| DESCRIPCIÓN |  | CANTIDAD A | UNIDAD | TARIFA EN USD B | COSTO EN USD C=A*B
| SUBTOTAL TP |  |  |  |  | 0
| TOTAL COSTO DIRECTO EN USD (EQ+ MO + MT + TP) |  |  |  |  | 2.88
| INDIRECTOS Y UTILIDADES |  |  |  | 25% | 0.72
| COSTO TOTAL EN USD DEL RUBRO OFERTADO SIN IVA |  |  |  |  | 3.6
| LUGAR Y FECHA |  | ELABORADO POR:
| QUITO, A FECHA DE LA FIRMA ELECTRÓNICA |  | RESPONSABLE DE OBRAS CIVILES

## (141) (hidden)
CONSTRUCCIÓN DE OBRAS CIVILES, SUC ESTUDIO TÉCNICO PARA LA REPOTENCIACIÓN DE LA SUBESTACIÓN SHUSHUFINDI GD
ANÁLISIS DE PRECIOS UNITARIOS
| CAPITULO : | #REF! |  |  | HOJA N° | 138
| N° COMPONENTE: | 9.3 |  |  | UNIDAD: | UNIDAD |  | RUBRO | 138
| DESCRIPCIÓN: | Puerta metálica exterior de 7 metros doble hoja ( 3,50m cada una), incluye: excavación, hormigón de f´c= 240 kg/cm2, acero de refuerzo, relleno compactado con material de subbase clase 3, tubos cuadrados de acero galvanizados, tol galvanizado e= 3mm, según diseño | [5 empty] | PRECIO RUBRO | 3.6
[8 empty] | PRECIO OFERTA | #REF!
| EQUIPOS (EQ): | [8 empty] | ITEM | TOTAL | CD
| DESCRIPCIÓN | CANTIDAD A | TARIFA EN USD B | COSTO HORA EN USD C=A*B | RENDIMIENTO (HORAS-MÁQUINA) R | COSTO EN USD D=C*R | RENDIMIENTO | 1 |  | PRECIO OFERTA | #REF! | #REF!
[7 empty] | META |  |  | PRECIO EN APU | 3.6 | 2.88
[10 empty] | MAT+TR | 3.6 | 2.88
[10 empty] | MO+EQ | 0 | 0
[10 empty] | PRECIO-MAT-EQ | #REF!
| SUBTOTAL EQ |  |  |  |  | 0
MANO DE OBRA (MO):
| DESCRIPCIÓN | CANTIDAD A | COSTO HORARIO REAL USD B | COSTO HORA EN USD C=A*B | RENDIMIENTO (HORAS-HOMBRE) R | COSTO EN USD D=C*R
| SUBTOTAL MO |  |  |  |  | 0
MATERIALES (MT):
| DESCRIPCIÓN |  | CANTIDAD A | UNIDAD | PRECIO UNITARIO USD B | COSTO EN USD C=A*B
20 | ACERO GALVANIZADO TERMINADO PARA SUMINISTRO DE E.M. |  | 1 | KG | 2.88 | 2.88
| SUBTOTAL MT |  |  |  |  | 2.88
TRANSPORTE (TP):
| DESCRIPCIÓN |  | CANTIDAD A | UNIDAD | TARIFA EN USD B | COSTO EN USD C=A*B
| SUBTOTAL TP |  |  |  |  | 0
| TOTAL COSTO DIRECTO EN USD (EQ+ MO + MT + TP) |  |  |  |  | 2.88
| INDIRECTOS Y UTILIDADES |  |  |  | 25% | 0.72
| COSTO TOTAL EN USD DEL RUBRO OFERTADO SIN IVA |  |  |  |  | 3.6
| LUGAR Y FECHA |  | ELABORADO POR:
| QUITO, A FECHA DE LA FIRMA ELECTRÓNICA |  | RESPONSABLE DE OBRAS CIVILES

## (142) (hidden)
CONSTRUCCIÓN DE OBRAS CIVILES, SUC ESTUDIO TÉCNICO PARA LA REPOTENCIACIÓN DE LA SUBESTACIÓN SHUSHUFINDI GD
ANÁLISIS DE PRECIOS UNITARIOS
| CAPITULO : | #REF! |  |  | HOJA N° | 139
| N° COMPONENTE: | 9.3 |  |  | UNIDAD: | UNIDAD |  | RUBRO | 139
| DESCRIPCIÓN: | Puerta metálica exterior de 7 metros doble hoja ( 3,50m cada una), incluye: excavación, hormigón de f´c= 240 kg/cm2, acero de refuerzo, relleno compactado con material de subbase clase 3, tubos cuadrados de acero galvanizados, tol galvanizado e= 3mm, según diseño | [5 empty] | PRECIO RUBRO | 183.13
[8 empty] | PRECIO OFERTA | #REF!
| EQUIPOS (EQ): | [8 empty] | ITEM | TOTAL | CD
| DESCRIPCIÓN | CANTIDAD A | TARIFA EN USD B | COSTO HORA EN USD C=A*B | RENDIMIENTO (HORAS-MÁQUINA) R | COSTO EN USD D=C*R | RENDIMIENTO | 0.8 |  | PRECIO OFERTA | #REF! | #REF!
1 | HERRAMIENTA MENOR (5% DE MANO DE OBRA) |  | 0 | 0 |  | 0.854 | META |  |  | PRECIO EN APU | 183.13 | 146.504
2 | CONCRETERA DE 1 SACO | 1 | 3.75 | 3.75 | 0.8 | 3
3 | VIBRADOR | 1 | 3.75 | 3.75 | 0.8 | 3 |  |  |  | MAT+TR | 153.2085 | 122.5668
[10 empty] | MO+EQ | 29.9175 | 23.934
[10 empty] | PRECIO-MAT-EQ | #REF!
| SUBTOTAL EQ |  |  |  |  | 6.854
MANO DE OBRA (MO):
| DESCRIPCIÓN | CANTIDAD A | COSTO HORARIO REAL USD B | COSTO HORA EN USD C=A*B | RENDIMIENTO (HORAS-HOMBRE) R | COSTO EN USD D=C*R
1 | Peón - E2 | 1 | 4.05 | 4.05 | 0.8 | 3.24
2 | Albañil - D2 | 2 | 4.1 | 8.2 | 0.8 | 6.56
3 | Maestro mayor en ejecución de obras civiles - C1 | 2 | 4.55 | 9.1 | 0.8 | 7.28
| SUBTOTAL MO |  |  |  |  | 17.08
MATERIALES (MT):
| DESCRIPCIÓN |  | CANTIDAD A | UNIDAD | PRECIO UNITARIO USD B | COSTO EN USD C=A*B
14 | HORMIGON F'C= 240KG/CM2 |  | 0.192 | M3 | 114.15 | 21.9168
71 | EMPASTE EXTERIOR |  | 0.7 | U | 12 | 8.4
72 | PINTURA LÁTEX |  | 0.2 | GALON | 19.5 | 3.9
73 | MASILLA ELASTOMÉRICA |  | 0.5 | U | 6.7 | 3.35
114 | CERRAMIENTO PREFABRICADO |  | 1 | M | 85 | 85
| SUBTOTAL MT |  |  |  |  | 122.5668
TRANSPORTE (TP):
| DESCRIPCIÓN |  | CANTIDAD A | UNIDAD | TARIFA EN USD B | COSTO EN USD C=A*B
| SUBTOTAL TP |  |  |  |  | 0
| TOTAL COSTO DIRECTO EN USD (EQ+ MO + MT + TP) |  |  |  |  | 146.5008
| INDIRECTOS Y UTILIDADES |  |  |  | 25% | 36.6252
| COSTO TOTAL EN USD DEL RUBRO OFERTADO SIN IVA |  |  |  |  | 183.13
| LUGAR Y FECHA |  | ELABORADO POR:
| QUITO, A FECHA DE LA FIRMA ELECTRÓNICA |  | RESPONSABLE DE OBRAS CIVILES

## (143) (hidden)
CONSTRUCCIÓN DE OBRAS CIVILES, SUC ESTUDIO TÉCNICO PARA LA REPOTENCIACIÓN DE LA SUBESTACIÓN SHUSHUFINDI GD
ANÁLISIS DE PRECIOS UNITARIOS
| CAPITULO : | #REF! |  |  | HOJA N° | 140
| N° COMPONENTE: | 9.3 |  |  | UNIDAD: | UNIDAD |  | 140
| DESCRIPCIÓN: | Puerta metálica exterior de 7 metros doble hoja ( 3,50m cada una), incluye: excavación, hormigón de f´c= 240 kg/cm2, acero de refuerzo, relleno compactado con material de subbase clase 3, tubos cuadrados de acero galvanizados, tol galvanizado e= 3mm, según diseño
EQUIPOS (EQ):
| DESCRIPCIÓN | CANTIDAD A | TARIFA EN USD B | COSTO HORA EN USD C=A*B | RENDIMIENTO (HORAS-MÁQUINA) R | COSTO EN USD D=C*R | 15
1 | HERRAMIENTA MENOR (5% DE MANO DE OBRA) |  | 0 | 0 |  | 16.3575
14 | SOPLETE | 2 | 1.5 | 3 | 15 | 45
15 | COMPRESOR | 2 | 1.5 | 3 | 15 | 45
21 | SOLDADORA | 2 | 1.5 | 3 | 15 | 45
| SUBTOTAL EQ |  |  |  |  | 151.3575
MANO DE OBRA (MO):
| DESCRIPCIÓN | CANTIDAD A | COSTO HORARIO REAL USD B | COSTO HORA EN USD C=A*B | RENDIMIENTO (HORAS-HOMBRE) R | COSTO EN USD D=C*R
1 | Peón - E2 | 1 | 4.05 | 4.05 | 15 | 60.75
10 | OPERADORES - ESTR. OCUP. C1 | 2 | 4.55 | 9.1 | 15 | 136.5
11 | OPERADORES - ESTR. OCUP. C2 | 2 | 4.33 | 8.66 | 15 | 129.9
| SUBTOTAL MO |  |  |  |  | 327.15
MATERIALES (MT):
| DESCRIPCIÓN |  | CANTIDAD A | UNIDAD | PRECIO UNITARIO USD B | COSTO EN USD C=A*B
21 | ACERO GALVANIZADO / PERFILES |  | 332 | KG | 1.6 | 531.2
22 | SUELDA E6011 1/8" - 7017 1/8" |  | 6 | KG | 4.8 | 28.8
113 | PINTURA ESMALTE |  | 1 | GALON | 25 | 25
| SUBTOTAL MT |  |  |  |  | 585
TRANSPORTE (TP):
| DESCRIPCIÓN |  | CANTIDAD A | UNIDAD | TARIFA EN USD B | COSTO EN USD C=A*B
| SUBTOTAL TP |  |  |  |  | 0
| TOTAL COSTO DIRECTO EN USD (EQ+ MO + MT + TP) |  |  |  |  | 1063.5075
| INDIRECTOS Y UTILIDADES |  |  |  | 25% | 265.8769
| COSTO TOTAL EN USD DEL RUBRO OFERTADO SIN IVA |  |  |  |  | 1329.38
| LUGAR Y FECHA |  | ELABORADO POR:
| QUITO, A FECHA DE LA FIRMA ELECTRÓNICA |  | RESPONSABLE DE OBRAS CIVILES